## Локальная смета
УТВЕРЖДАЮ:
И.о.директора ДАПФ
_________________С.А.Иванов
"____" ______________2012 г.
РУ "Уртуйское"
(наименование стройки)
ЛОКАЛЬНЫЙ СМЕТНЫЙ РАСЧЕТ №69-12
(локальная смета)
|  | на | КР. Здание ТВСиК. Ремонт кровли.
(наименование работ и затрат, наименование объекта)
Основание: Дефектная ведомость
|  |  | Сметная стоимость строительных работ _______________________________________________________________________________________________ | [5 empty] | ___________________________251,506 |  | тыс. руб.
|  |  | Средства на оплату труда _______________________________________________________________________________________________ | [5 empty] | ___________________________39,013 |  | тыс. руб.
|  |  | Сметная трудоемкость _______________________________________________________________________________________________ | [5 empty] | _______________________________________________________________________________________________309,04 |  | чел.час
Составлен(а) в текущих (прогнозных) ценах по состоянию на 2 кв. 2012 г.
№ пп | Обоснование | Наименование | Ед. изм. | Кол. | Стоимость единицы, руб. |  |  |  | Общая стоимость, руб. |  |  |  | Т/з осн. раб.на ед. | Т/з осн. раб. Всего | Т/з мех. на ед. | Т/з мех. Всего
[5 empty] | Всего | В том числе |  |  | Всего | В том числе
[6 empty] | Осн.З/п | Эк.Маш | З/пМех |  | Осн.З/п | Эк.Маш | З/пМех
1 | 2 | 3 | 4 | 5 | 6 | 7 | 8 | 9 | 10 | 11 | 12 | 13 | 14 | 15 | 16 | 17
Раздел 1. Ремонт кровли
1 | ТЕР46-04-008-01 | Разборка покрытий кровель из рулонных материалов ИНДЕКС К ПОЗИЦИИ(справочно): 1 ЧСИ 2 кв. 2012 г. ОЗП=15,97; ЭМ=4,08; ЗПМ=15,97; МАТ=5,17 НР (2266 руб.): 110%*0.85 от ФОТ (2411 руб.) СП (1157 руб.): 70%*(0.85*0.8) от ФОТ (2411 руб.) | 100м2 | 1.5 | 143.52 | 100.66 | 42.86 |  | 215 | 151 | 64 |  | 14.38 | 21.57
2 | ТЕРр58-01-01 | Разборка обрешетки ИНДЕКС К ПОЗИЦИИ(справочно): 1 ЧСИ 2 кв. 2012 г. ОЗП=15,97; ЭМ=4,08; ЗПМ=15,97; МАТ=5,17 НР (1939 руб.): 83%*0,85 от ФОТ (2731 руб.) СП (1420 руб.): 65%*0,8 от ФОТ (2731 руб.) | 100м2 | 1.5 | 150.81 | 108.06 | 42.75 | 5.84 | 226 | 162 | 64 | 9 | 15.16 | 22.74 | 0.46 | 0.69
3 | ТЕРр58-12-01 | Устройство обшивки кровли из доски ИНДЕКС К ПОЗИЦИИ(справочно): 1 ЧСИ 2 кв. 2012 г. ОЗП=15,97; ЭМ=4,08; ЗПМ=15,97; МАТ=5,17 НР (4059 руб.): 83%*0,85 от ФОТ (5717 руб.) СП (2973 руб.): 65%*0,8 от ФОТ (5717 руб.) | 100м2 | 1.5 | 1943.28 | 226.88 | 49.93 | 11.79 | 2915 | 340 | 75 | 18 | 31.83 | 47.75 | 0.75 | 1.13
4 | ТЕР09-04-002-01 | Устройство покрытия кровли из проф. листа НС 35-1000-0,8 ИНДЕКС К ПОЗИЦИИ(справочно): 1 ЧСИ 2 кв. 2012 г. ОЗП=15,97; ЭМ=4,08; ЗПМ=15,97; МАТ=5,17 НР (5803 руб.): 90%*0.85 от ФОТ (7537 руб.) СП (4371 руб.): 85%*(0.85*0.8) от ФОТ (7537 руб.) | 100м2 | 1.5 | 906.18 | 279.03 | 476.95 | 35.2 | 1359 | 419 | 715 | 53 | 35.5 | 53.25 | 2.93 | 4.4
5 | СЦМ-101-0829 | Профлист НС 35-1000-0,8 ИНДЕКС К ПОЗИЦИИ(справочно): 1 ЧСИ 2 кв. 2012 г. ОЗП=15,97; ЭМ=4,08; ЗПМ=15,97; МАТ=5,17 | т | 1.26 | 11180.17 |  |  |  | 14087
6 | ТЕРр58-10-01 | Устройство водосточных труб ИНДЕКС К ПОЗИЦИИ(справочно): 1 ЧСИ 2 кв. 2012 г. ОЗП=15,97; ЭМ=4,08; ЗПМ=15,97; МАТ=5,17 НР (1417 руб.): 83%*0,85 от ФОТ (1996 руб.) СП (1038 руб.): 65%*0,8 от ФОТ (1996 руб.) | 100м | 0.44 | 6764.12 | 282.34 | 10 | 2.6 | 2976 | 124 | 4 | 1 | 36.8 | 16.19 | 0.13 | 0.06
7 | ТЕРр58-03-02 | Разборка водосточных труб ИНДЕКС К ПОЗИЦИИ(справочно): 1 ЧСИ 2 кв. 2012 г. ОЗП=15,97; ЭМ=4,08; ЗПМ=15,97; МАТ=5,17 НР (-397 руб.): 83%*0,85 от ФОТ (-559 руб.) СП (-291 руб.): 65%*0,8 от ФОТ (-559 руб.) | 100м | -0.44 | 79.46 | 79.46 |  |  | -35 | -35 |  |  | 11.04 | -4.86
Раздел 2. Внутренняя отделка
8 | ТЕРр62-07-05 | Улучшенная масляная окраска ранее окрашенных стен за два раза с расчисткой старой краски: до 35 % ИНДЕКС К ПОЗИЦИИ(справочно): 1 ЧСИ 2 кв. 2012 г. ОЗП=15,97; ЭМ=4,08; ЗПМ=15,97; МАТ=5,17 НР (5647 руб.): 80%*0,85 от ФОТ (8304 руб.) СП (3322 руб.): 50%*0,8 от ФОТ (8304 руб.) | 100м2 | 1.3 | 1077.04 | 397.75 | 6.38 | 2.33 | 1400 | 517 | 8 | 3 | 51.19 | 66.55 | 0.16 | 0.21
9 | ТЕРр62-08-05 | Улучшенная масляная окраска ранее окрашенных потолков за два раза с расчисткой старой краски: до 35 % ИНДЕКС К ПОЗИЦИИ(справочно): 1 ЧСИ 2 кв. 2012 г. ОЗП=15,97; ЭМ=4,08; ЗПМ=15,97; МАТ=5,17 НР (5723 руб.): 80%*0,85 от ФОТ (8416 руб.) СП (3366 руб.): 50%*0,8 от ФОТ (8416 руб.) | 100м2 | 1.1 | 1155.67 | 476.37 | 10.54 | 2.47 | 1271 | 524 | 12 | 3 | 61.33 | 67.46 | 0.16 | 0.18
10 | 310-3008-1 | Перевозка грузов автомобилями-самосвалами грузоподъемностью 10 т работающих вне карьера: расстояние перевозки 8 км; нормативное время пробега 0,875 час; класс груза 1 ИНДЕКС К ПОЗИЦИИ(справочно): 1 ЧСИ 2 кв. 2012 г. ОЗП=15,97; ЭМ=4,08; ЗПМ=15,97; МАТ=5,17 НР 0% от ФОТ СП 0% от ФОТ | 1 т | 1.96 | 12.76 |  | 12.76 |  | 25 |  | 25
11 | 311-01-146-01 | Мусор строительный с погрузкой вручную погрузка ИНДЕКС К ПОЗИЦИИ(справочно): 1 ЧСИ 2 кв. 2012 г. ОЗП=15,97; ЭМ=4,08; ЗПМ=15,97; МАТ=5,17 НР (112 руб.): 100% от ФОТ (112 руб.) СП (67 руб.): 60% от ФОТ (112 руб.) | тонна | 1.96 | 32.83 | 3.77 | 29.06 |  | 64 | 7 | 57 |  | 0.58 | 1.14
Раздел 3. Отмостка
12 | ТЕР11-01-002-09 | Устройство отмостки по периметру здания бетонной Мб 100 485,06 = 547,74 + 1,02 x (453,23 - 514,68) ИНДЕКС К ПОЗИЦИИ(справочно): 1 ЧСИ 2 кв. 2012 г. ОЗП=15,97; ЭМ=4,08; ЗПМ=15,97; МАТ=5,17 НР (1056 руб.): 123%*0.85 от ФОТ (1006 руб.) СП (513 руб.): 75%*(0.85*0.8) от ФОТ (1006 руб.) | м3 | 4.2 | 485.06 | 13.21 | 0.25 |  | 2037 | 55 | 1 |  | 1.8 | 7.56
13 | ТЕР11-01-002-03 | Устройство подстилающих слоев из ПГС 255,04 = 214,20 + 1,28 x (135,87 - 103,96) ИНДЕКС К ПОЗИЦИИ(справочно): 1 ЧСИ 2 кв. 2012 г. ОЗП=15,97; ЭМ=4,08; ЗПМ=15,97; МАТ=5,17 НР (1391 руб.): 123%*0.85 от ФОТ (1325 руб.) СП (676 руб.): 75%*(0.85*0.8) от ФОТ (1325 руб.) | м3 | 3.1 | 255.04 | 17.62 | 62.8 | 5.2 | 791 | 55 | 195 | 16 | 2.4 | 7.44 | 0.55 | 1.71
ИТОГИ ПО СМЕТЕ:
Итого прямые затраты по смете в ценах 2001г. | [8 empty] | 27331 | 2319 | 1220 | 103 |  | 306.79 |  | 8.38
Итого прямые затраты по смете с учетом коэффициентов к итогам | [8 empty] | 27397 | 2336 | 1269 | 107 |  | 309.04 |  | 8.81
В том числе, справочно:
При ремонте и реконструкции зданий и сооружений работы, аналогичные технологическим процессам в новом строительстве ОЗП=1,15; ЭМ=1,25; ЗПМ=1,25; ТЗ=1,15; ТЗМ=1,25 (Поз. 12-13) | [8 empty] | 66 | 16 | 49 | 4 |  | 2.25 |  | 0.4275
Итого прямые затраты по смете с учетом индексов, в текущих ценах | [8 empty] | 165488 | 37305 | 5178 | 1708 |  | 309.04 |  | 8.81
Накладные расходы | [8 empty] | 29033
В том числе, справочно:
68% = 80%*0,85 ФОТ (от 16721) (Поз. 8-9) | [8 empty] | 11370
71% = 83%*0,85 ФОТ (от 9885) (Поз. 2-3, 6-7) | [8 empty] | 7018
77% = 90%*0.85 ФОТ (от 7537) (Поз. 4) | [8 empty] | 5803
100% ФОТ (от 112) (Поз. 11) | [8 empty] | 112
94% = 110%*0.85 ФОТ (от 2411) (Поз. 1) | [8 empty] | 2266
105% = 123%*0.85 ФОТ (от 2347) (Поз. 12-13) | [8 empty] | 2464
Сметная прибыль | [8 empty] | 18620
В том числе, справочно:
40% = 50%*0,8 ФОТ (от 16721) (Поз. 8-9) | [8 empty] | 6688
60% ФОТ (от 112) (Поз. 11) | [8 empty] | 67
52% = 65%*0,8 ФОТ (от 9885) (Поз. 2-3, 6-7) | [8 empty] | 5140
48% = 70%*(0.85*0.8) ФОТ (от 2411) (Поз. 1) | [8 empty] | 1157
51% = 75%*(0.85*0.8) ФОТ (от 2347) (Поз. 12-13) | [8 empty] | 1197
58% = 85%*(0.85*0.8) ФОТ (от 7537) (Поз. 4) | [8 empty] | 4371
Итоги по смете:
Работы по реконструкции зданий и сооружений (усиление и замена существующих конструкций, разборка и возведение отдельных конструктивных элементов) | [8 empty] | 6095 |  |  |  |  | 21.57
Крыши, кровли (ремонтно-строительные) | [8 empty] | 49828 |  |  |  |  | 81.82 |  | 1.88
Строительные металлические конструкции | [8 empty] | 20945 |  |  |  |  | 53.25 |  | 4.4
Отделочные работы | [8 empty] | 72830
Малярные работы (ремонтно-строительные) | [8 empty] | 43089 |  |  |  |  | 134.01 |  | 0.39
Перевозка автотранспортом | [8 empty] | 102
Погрузо-разгрузочные работы при автоперевозках | [8 empty] | 524 |  |  |  |  | 1.14
Полы | [8 empty] | 19728 |  |  |  |  | 17.25 |  | 2.14
Итого | [8 empty] | 213141 |  |  |  |  | 309.04 |  | 8.81
В том числе:
Материалы | [8 empty] | 123005
Машины и механизмы | [8 empty] | 5178
ФОТ | [8 empty] | 39013
Накладные расходы | [8 empty] | 29033
Сметная прибыль | [8 empty] | 18620
НДС 18% | [8 empty] | 38365.38
ВСЕГО по смете | [8 empty] | 251506.38 |  |  |  |  | 309.04 |  | 8.81
Вед. инженер по проектно-сметной работе ДАПФ ОАО "ППГХО"______________________________Зыкова Е.А.
Вед. инженер по надзору за строительством ДАПФ "ОАО ППГХО"___________________________Сырцева Д.А.