## Лист 1
Приложение №1
К Договору от ___________ №__________
Спецификация поставки оборудования (080)
№ п/п | Kод по KKS, MCS | Наименование оборудования | Тип, марка, модель, шифр | Техническая характеристика | Вид управления (Для электроприводной арматуры: Тип привода, мощность , время срабатывания, номинальный ток) | № ТУ, чертежа, технических требований и др. | Класс безопаснос- ти /Группа /Категория сейсмостой- кости | Кате- гория обеспе- чения качест- ва | Мате- риал | Еди- ница изме- рения | Количество |  | Масса не более, кг |  | Климати- ческое исполне- ние и категория размеще- ния | Условия хранения | Место установки (здание, отметка) | Разработчик | Срок поставки оборудования | Примеча- ние | Цена единицы Оборудования, рублей с НДС (18%) | Общая цена Оборудования, руб. с НДС (18%) | Наименование предлагаемого оборудования или эквивалент (указать обязательно) | Тип, марка, характеристика предлагаемого оборудования или эквивалент (указать обязательно) | Наименование изготовителя предлагаемой продукции (указать обязательно)
[11 empty] | на 1 блок | на 2 блок | Едини- цы | Общая | Тип атмосфе- ры | Тип атмосфе- ры
1 | 2 | 3 | 4 | 5 | 6 | 7 | 8 | 9 | 10 | 11 | 12 | 13 | 14 | 15 | 16 | 17 | 18 | 19 | 20 | 21 | 22 | 23 | 24 | 25 | 26
207 |  | Арматура спецификация НВАЭС-2
207.10 |  | Арматура для вентиляции, холодоснабжения, теплоснабжения и отопления
207.10.2 | KLA | Арматура систем вентиляции здания UJA
207.10.2.41 | 10KLA02AA605 10KLA02AA606 20KLA02AA605 20KLA02AA606 | Клапан избыточного давления | КИД-400 | КИД-400 или аналог |  | ТУ 6915-001-31075888 или аналог | 4Н/-/I | QA4 | сборный | шт | 2 | 2 | 32.8 | 131.2 | УХЛ/внутренний контайнмент/ II | 8(ОЖ3) | UJA
207.10.16 |  | Арматура систем вентиляции здания UBA
207.10.16.181 | 15SAC54AA607 15SAC54AA608 15SAC54AA609 25SAC54AA607 25SAC54AA608 25SAC54AA609 | Клапан избыточного давления | КИД-200 | КИД-200 или аналог |  | ТУ 6915-001-31075888 или аналог | 3Н/-/II | QA3 | сборный | шт | 3 | 3 | 10 | 60 | УХЛ4/II | 8(ОЖ3) | UBA
207.10.17 | KLC | Арматура систем вентиляции здания UJA
207.10.17.66 | 10KLC21AA601 10KLC22AA601 10KLC24AA638 20KLC21AA601 20KLC22AA601 20KLC24AA638 | Клапан избыточного давления | КИД-200 | КИД-200 или аналог |  | ТУ 6915-001-31075888 или аналог | 3Н/-/I | QA3 | сборный | шт | 3 | 3 | 10 | 60 | УХЛ4/II | 8(ОЖ3) | UJA
207.10.17.67 | 10KLC21AA609 10KLC21AA610 10KLC23AA610 10KLC23AA619 10KLC23AA620 10KLC23AA622 10KLC23AA623 10KLC23AA625 10KLC23AA627 10KLC23AA628 10KLC23AA629 10KLC23AA630 10KLC23AA631 20KLC21AA609 20KLC21AA610 20KLC23AA610 20KLC23AA619 20KLC23AA620 20KLC23AA622 20KLC23AA623 20KLC23AA625 20KLC23AA627 20KLC23AA628 20KLC23AA629 20KLC23AA630 20KLC23AA631 | Клапан избыточного давления | КИД-300 | КИД-300 или аналог |  | ТУ 6915-001-31075888 или аналог | 3Н/-/I | QA3 | сборный | шт | 13 | 13 | 18.6 | 483.6 | УХЛ4/II | 8(ОЖ3) | UJA
207.10.17.68 | 10KLC21AA602 10KLC21AA603 10KLC21AA604 10KLC21AA605 10KLC21AA606 10KLC21AA607 10KLC21AA608 10KLC21AA611 10KLC21AA612 10KLC22AA602 10KLC22AA603 10KLC22AA604 10KLC22AA605 10KLC22AA606 20KLC21AA602 20KLC21AA603 20KLC21AA604 20KLC21AA605 20KLC21AA606 20KLC21AA607 20KLC21AA608 20KLC21AA611 20KLC21AA612 20KLC22AA602 20KLC22AA603 20KLC22AA604 20KLC22AA605 20KLC22AA606 | Клапан избыточного давления | КИД-350 | КИД-350 или аналог |  | ТУ 6915-001-31075888 или аналог | 3Н/-/I | QA3 | сборный | шт | 14 | 14 | 23.2 | 649.6 | УХЛ4/II | 8(ОЖ3) | UJA
207.10.17.69 | 10KLC23AA626 10KLC24AA630 10KLC24AA637 20KLC23AA626 20KLC24AA630 20KLC24AA637 | Клапан избыточного давления | КИД-150 | КИД-150 или аналог |  | ТУ 6915-001-31075888 или аналог | 3Н/-/I | QA3 | сборный | шт | 3 | 3 | 10 | 60 | УХЛ4/II | 8(ОЖ3) | UJA
207.10.17.70 | 10KLC23AA603 10KLC23AA605 10KLC23AA611 10KLC24AA603 10KLC24AA611 10KLC24AA627 10KLC24AA628 20KLC23AA603 20KLC23AA605 20KLC23AA611 20KLC24AA603 20KLC24AA611 20KLC24AA627 20KLC24AA628 | Клапан избыточного давления | КИД-250 | КИД-250 или аналог |  | По типу ТУ 6915-001-31075888 или аналог | 3Н/-/I | QA3 | сборный | шт | 7 | 7 | 17.3 | 242.2 | УХЛ4/II | 8(ОЖ3) | UJA
207.10.17.71 | 10KLC23AA601 10KLC23AA602 10KLC23AA604 10KLC23AA606 10KLC23AA607 10KLC23AA612 10KLC23AA613 10KLC23AA614 10KLC23AA615 10KLC23AA616 10KLC26AA602 10KLC26AA603 10KLC26AA604 10KLC26AA605 20KLC23AA601 20KLC23AA602 20KLC23AA604 20KLC23AA606 20KLC23AA607 20KLC23AA612 20KLC23AA613 20KLC23AA614 20KLC23AA615 20KLC23AA616 20KLC26AA602 20KLC26AA603 20KLC26AA604 20KLC26AA605 | Клапан избыточного давления | КИД-350 | КИД-350 или аналог |  | ТУ 6915-001-31075888 или аналог | 3Н/-/I | QA3 | сборный | шт | 14 | 14 | 23.2 | 649.6 | УХЛ4/II | 8(ОЖ3) | UJA
207.10.17.72 | 10KLC23AA608 10KLC23AA609 10KLC23AA617 10KLC23AA618 10KLC23AA621 10KLC23AA624 10KLC24AA608 10KLC24AA609 10KLC24AA610 10KLC24AA616 10KLC24AA617 10KLC24AA626 20KLC23AA608 20KLC23AA609 20KLC23AA617 20KLC23AA618 20KLC23AA621 20KLC23AA624 20KLC24AA608 20KLC24AA609 20KLC24AA610 20KLC24AA616 20KLC24AA617 20KLC24AA626 | Клапан избыточного давления | КИД-400 | КИД-400 или аналог |  | ТУ 6915-001-31075888 или аналог | 3Н/-/I | QA3 | сборный | шт | 12 | 12 | 32.8 | 787.2 | УХЛ4/II | 8(ОЖ3) | UJA
207.10.17.73 | 10KLC24AA612 10KLC24AA620 10KLC24AA621 10KLC24AA622 10KLC24AA623 10KLC24AA624 10KLC24AA625 10KLC24AA629 10KLC24AA631 10KLC24AA632 10KLC24AA633 10KLC24AA634 10KLC24AA635 10KLC24AA636 20KLC24AA612 20KLC24AA620 20KLC24AA621 20KLC24AA622 20KLC24AA623 20KLC24AA624 20KLC24AA625 20KLC24AA629 20KLC24AA631 20KLC24AA632 20KLC24AA633 20KLC24AA634 20KLC24AA635 20KLC24AA636 | Клапан избыточного давления | КИД-300 | КИД-300 или аналог |  | ТУ 6915-001-31075888 или аналог | 3Н/-/I | QA3 | сборный | шт | 14 | 14 | 18.6 | 520.8 | УХЛ4/II | 8(ОЖ3) | UJA
207.10.17.74 | 10KLC24AA601 10KLC24AA602 10KLC24AA604 10KLC24AA605 10KLC24AA606 10KLC24AA607 10KLC24AA613 10KLC24AA614 10KLC24AA615 10KLC24AA618 10KLC24AA619 10KLC25AA602 10KLC25AA603 10KLC25AA604 10KLC25AA605 10KLC25AA606 10KLC25AA607 20KLC24AA601 20KLC24AA602 20KLC24AA604 20KLC24AA605 20KLC24AA606 20KLC24AA607 20KLC24AA613 20KLC24AA614 20KLC24AA615 20KLC24AA618 20KLC24AA619 20KLC25AA602 20KLC25AA603 20KLC25AA604 20KLC25AA605 20KLC25AA606 20KLC25AA607 | Клапан избыточного давления | КИД-350 | КИД-350 или аналог |  | ТУ 6915-001-31075888 или аналог | 3Н/-/I | QA3 | сборный | шт | 17 | 17 | 23.2 | 788.8 | УХЛ4/II | 8(ОЖ3) | UJA
207.10.18 | KLE | Арматура систем вентиляции здания UKC
207.10.18.102 | 10KLE23AA607 10KLE23AA610 10KLE23AA611 10KLE23AA612 10KLE23AA618 10KLE30AA640 20KLE23AA607 20KLE23AA610 20KLE23AA611 20KLE23AA612 20KLE23AA618 20KLE30AA640 | Клапан избыточного давления | КИД-150 | КИД-150 или аналог |  | ТУ 6915-001-31075888 или аналог | 4H/-/II | QA4 | сборный | шт | 6 | 6 | 10 | 120 | УХЛ4/II | 8(ОЖ3) | UKC
207.10.18.103 | 10KLE24AA608 10KLE24AA629 10KLE24AA630 10KLE30AA613 10KLE30AA617 10KLE30AA620 10KLE30AA622 10KLE30AA623 20KLE24AA608 20KLE24AA629 20KLE24AA630 20KLE30AA613 20KLE30AA617 20KLE30AA620 20KLE30AA622 20KLE30AA623 | Клапан избыточного давления | КИД-200 | КИД-200 или аналог |  | ТУ 6915-001-31075888 или аналог | 4H/-/II | QA4 | сборный | шт | 8 | 8 | 10 | 160 | УХЛ4/II | 8(ОЖ3) | UKC
207.10.18.104 | 10KLE23AA603 10KLE23AA617 10KLE23AA622 10KLE23AA623 10KLE23AA624 10KLE24AA600 10KLE24AA605 10KLE24AA606 10KLE24AA613 10KLE24AA616 10KLE24AA618 10KLE24AA631 10KLE24AA632 10KLE24AA633 10KLE24AA634 10KLE24AA638 10KLE24AA639 10KLE24AA650 10KLE24AA653 10KLE24AA664 10KLE41AA604 20KLE23AA603 20KLE23AA617 20KLE23AA622 20KLE23AA623 20KLE23AA624 20KLE24AA600 20KLE24AA605 20KLE24AA606 20KLE24AA613 20KLE24AA616 20KLE24AA618 20KLE24AA631 20KLE24AA632 20KLE24AA633 20KLE24AA634 20KLE24AA638 20KLE24AA639 20KLE24AA650 20KLE24AA653 20KLE24AA664 20KLE41AA604 | Клапан избыточного давления | КИД-250 | КИД-250 или аналог |  | ТУ 6915-001-31075888 или аналог | 4H/-/II | QA4 | сборный | шт | 21 | 21 | 17.3 | 726.6 | УХЛ4/II | 8(ОЖ3) | UKC
207.10.18.105 | 10KLE23AA600 10KLE23AA601 10KLE23AA602 10KLE23AA605 10KLE23AA606 10KLE23AA608 10KLE23AA609 10KLE23AA613 10KLE23AA616 10KLE23AA619 10KLE23AA620 10KLE23AA621 10KLE23AA625 10KLE23AA626 10KLE26AA601 10KLE26AA602 10KLE26AA605 10KLE26AA606 10KLE31AA600 10KLE41AA603 20KLE23AA600 20KLE23AA601 20KLE23AA602 20KLE23AA605 20KLE23AA606 20KLE23AA608 20KLE23AA609 20KLE23AA613 20KLE23AA616 20KLE23AA619 20KLE23AA620 20KLE23AA621 20KLE23AA625 20KLE23AA626 20KLE26AA601 20KLE26AA602 20KLE26AA605 20KLE26AA606 20KLE31AA600 20KLE41AA603 | Клапан избыточного давления | КИД-300 | КИД-300 или аналог |  | ТУ 6915-001-31075888 или аналог | 4H/-/II | QA4 | сборный | шт | 20 | 20 | 18.6 | 744 | УХЛ4/II | 8(ОЖ3) | UKC
207.10.18.106 | 10KLE23AA627 10KLE24AA620 10KLE26AA610 10KLE26AA611 10KLE26AA612 10KLE26AA613 10KLE30AA633 10KLE30AA634 10KLE30AA643 20KLE23AA627 20KLE24AA620 20KLE26AA610 20KLE26AA611 20KLE26AA612 20KLE26AA613 20KLE30AA633 20KLE30AA634 20KLE30AA643 | Клапан избыточного давления | КИД-350 | КИД-350 или аналог |  | ТУ 6915-001-31075888 или аналог | 4H/-/II | QA4 | сборный | шт | 9 | 9 | 23.2 | 417.6 | УХЛ4/II | 8(ОЖ3) | UKC
207.10.18.107 | 10KLE23AA604 10KLE23AA614 10KLE23AA615 10KLE23AA628 10KLE23AA629 10KLE23AA630 10KLE23AA631 10KLE23AA632 10KLE23AA633 10KLE23AA634 10KLE23AA635 10KLE23AA636 10KLE26AA603 10KLE26AA604 10KLE26AA607 10KLE26AA608 10KLE26AA609 20KLE23AA604 20KLE23AA614 20KLE23AA615 20KLE23AA628 20KLE23AA629 20KLE23AA630 20KLE23AA631 20KLE23AA632 20KLE23AA633 20KLE23AA634 20KLE23AA635 20KLE23AA636 20KLE26AA603 20KLE26AA604 20KLE26AA607 20KLE26AA608 20KLE26AA609 | Клапан избыточного давления | КИД-400 | КИД-400 или аналог |  | ТУ 6915-001-31075888 или аналог | 4H/-/II | QA4 | сборный | шт | 17 | 17 | 32.8 | 1115.2 | УХЛ4/II | 8(ОЖ3) | UKC
207.10.18.108 | 10KLE24AA601 10KLE24AA607 10KLE24AA609 10KLE24AA610 10KLE24AA612 10KLE24AA614 10KLE24AA615 10KLE24AA617 10KLE24AA619 10KLE24AA621 10KLE24AA622 10KLE24AA623 10KLE24AA624 10KLE24AA626 10KLE24AA627 10KLE24AA628 10KLE24AA644 10KLE24AA645 10KLE24AA646 10KLE24AA647 10KLE24AA648 10KLE24AA649 10KLE24AA654 10KLE24AA661 20KLE24AA601 20KLE24AA607 20KLE24AA609 20KLE24AA610 20KLE24AA612 20KLE24AA614 20KLE24AA615 20KLE24AA617 20KLE24AA619 20KLE24AA621 20KLE24AA622 20KLE24AA623 20KLE24AA624 20KLE24AA626 20KLE24AA627 20KLE24AA628 20KLE24AA644 20KLE24AA645 20KLE24AA646 20KLE24AA647 20KLE24AA648 20KLE24AA649 20KLE24AA654 20KLE24AA661 | Клапан избыточного давления | КИД-400 | КИД-400 или аналог |  | ТУ 6915-001-31075888 или аналог | 4H/-/II | QA4 | сборный | шт | 24 | 24 | 32.8 | 1574.4 | УХЛ4/II | 8(ОЖ3) | UKC
207.10.18.109 | 10KLE24AA602 10KLE24AA603 10KLE24AA604 10KLE24AA611 10KLE24AA625 10KLE24AA635 10KLE24AA640 10KLE24AA641 10KLE24AA642 10KLE24AA643 10KLE24AA652 10KLE24AA655 10KLE24AA656 10KLE24AA657 10KLE24AA658 10KLE24AA659 10KLE24AA660 20KLE24AA602 20KLE24AA603 20KLE24AA604 20KLE24AA611 20KLE24AA625 20KLE24AA635 20KLE24AA640 20KLE24AA641 20KLE24AA642 20KLE24AA643 20KLE24AA652 20KLE24AA655 20KLE24AA656 20KLE24AA657 20KLE24AA658 20KLE24AA659 20KLE24AA660 | Клапан избыточного давления | КИД-300 | КИД-300 или аналог |  | ТУ 6915-001-31075888 или аналог | 4H/-/II | QA4 | сборный | шт | 17 | 17 | 18.6 | 632.4 | УХЛ4/II | 8(ОЖ3) | UKC
207.10.18.110 | 10KLE30AA611 10KLE30AA612 10KLE30AA614 10KLE30AA619 10KLE30AA621 10KLE30AA625 10KLE30AA626 10KLE30AA627 10KLE30AA628 10KLE30AA629 10KLE30AA630 10KLE30AA631 10KLE30AA632 10KLE30AA635 10KLE30AA636 10KLE30AA637 10KLE30AA639 10KLE30AA641 10KLE30AA642 10KLE30AA647 10KLE30AA648 10KLE30AA649 20KLE30AA611 20KLE30AA612 20KLE30AA614 20KLE30AA619 20KLE30AA621 20KLE30AA625 20KLE30AA626 20KLE30AA627 20KLE30AA628 20KLE30AA629 20KLE30AA630 20KLE30AA631 20KLE30AA632 20KLE30AA635 20KLE30AA636 20KLE30AA637 20KLE30AA639 20KLE30AA641 20KLE30AA642 20KLE30AA647 20KLE30AA648 20KLE30AA649 | Клапан избыточного давления | КИД-300 | КИД-300 или аналог |  | ТУ 6915-001-31075888 или аналог | 4H/-/II | QA4 | сборный | шт | 22 | 22 | 18.6 | 818.4 | УХЛ4/II | 8(ОЖ3) | UKC
207.10.18.111 | 10KLE30AA600 10KLE30AA601 10KLE30AA602 10KLE30AA603 10KLE30AA604 10KLE30AA605 10KLE30AA606 10KLE30AA607 10KLE30AA608 10KLE30AA609 10KLE30AA615 10KLE30AA638 10KLE30AA644 10KLE30AA645 10KLE30AA646 20KLE30AA600 20KLE30AA601 20KLE30AA602 20KLE30AA603 20KLE30AA604 20KLE30AA605 20KLE30AA606 20KLE30AA607 20KLE30AA608 20KLE30AA609 20KLE30AA615 20KLE30AA638 20KLE30AA644 20KLE30AA645 20KLE30AA646 | Клапан избыточного давления | КИД-400 | КИД-400 или аналог |  | ТУ 6915-001-31075888 или аналог | 4H/-/II | QA4 | сборный | шт | 15 | 15 | 32.8 | 984 | УХЛ4/II | 8(ОЖ3) | UKC
207.10.18.112 | 10KLE30AA610 10KLE30AA616 10KLE30AA618 10KLE30AA624 20KLE30AA610 20KLE30AA616 20KLE30AA618 20KLE30AA624 | Клапан избыточного давления | КИД-250 | КИД-250 или аналог |  | ТУ 6915-001-31075888 или аналог | 4H/-/II | QA4 | сборный | шт | 4 | 4 | 17.3 | 138.4 | УХЛ4/II | 8(ОЖ3) | UKC
207.10.21 | SAC | Арматура систем вентиляции здания UJA
207.10.21.37 | 11SAC23AA603 12SAC23AA603 21SAC23AA603 22SAC23AA603 | Клапан избыточного давления | КИД-200 | КИД-200 или аналог |  | ТУ 6915-001- 31075888 или аналог | 3Н/-/I | QA3 | сборный | шт | 2 | 2 | 10 | 40 | УХЛ4/II | 8(ОЖ3) | UJA
207.10.21.38 | 11SAC23AA604 12SAC23AA604 15SAC36AA605 15SAC36AA606 21SAC23AA604 22SAC23AA604 25SAC36AA605 25SAC36AA606 | Клапан избыточного давления | КИД-150 | КИД-150 или аналог |  | ТУ 6915-001-31075888 или аналог | 3Н/-/I | QA3 | сборный | шт | 4 | 4 | 10 | 80 | УХЛ4/II | 8(ОЖ3) | UJA
ИТОГО с учетом транспортных расходов и шефмонтажа, руб с НДС (18%):
В т.ч.транспортные расходы (указать отдельно), руб с НДС (18%):
В т.ч. шефмонтажные работы (укаазать отдельно), руб с НДС (18%):*
*Стоимость шефмонтажных работ указывается при необходимости проведения данных работ
|  |  | ПОСТАВЩИК | [13 empty] | ПОКУПАТЕЛЬ
|  |  | _______________________ | /Должность, Ф.И.О./ | [12 empty] | _____________________ | /Должность, Ф.И.О./
|  |  | М.П. | [13 empty] | М.П.