## Лист1
Приложение №1в
Спецификация
нижней арматуры по второму ряду между 0÷180º фундаментной плиты по зданию реактора
блок №1 Балтийской АЭС
Марка поз. | Наименование | Кол-во | Масса, кг |  | Примечание
|  |  | Единицы | Общая
1 | 2 | 3 | 4 | 5 | 6
ГОСТ Р 52544-2006
1 | ø 40 А500С L=11200 | 194 | 110.5 | 21437 | прямая с муфтами с 2-х сторон
2 | ø 40 А500С L=9860 | 8 | 97.3 | 778.4 | гнутая г-образная с одной муфтой
3 | ø 40 А500С L=9465 | 6 | 93.4 | 560.4
4 | ø 40 А500С L=9430 | 4 | 93.1 | 372.4
5 | ø 40 А500С L=9830 | 4 | 97 | 388
6 | ø 40 А500С L=9370 | 4 | 92.5 | 370
7 | ø 40 А500С L=9765 | 4 | 96.4 | 385.6
8 | ø 40 А500С L=9275 | 6 | 91.5 | 549
9 | ø 40 А500С L=9675 | 4 | 95.5 | 382
10 | ø 40 А500С L=9235 | 2 | 91.1 | 182.2
11 | ø 40 А500С L=9610 | 2 | 94.9 | 189.8
12 | ø 40 А500С L=9180 | 4 | 90.6 | 362.4
13 | ø 40 А500С L=9550 | 2 | 94.3 | 188.6
14 | ø 40 А500С L=9115 | 2 | 90 | 180
16 | ø 40 А500С L=9045 | 4 | 89.3 | 357.2
17 | ø 40 А500С L=9405 | 2 | 92.8 | 185.6
18 | ø 40 А500С L=8965 | 2 | 88.5 | 177
19 | ø 40 А500С L=9325 | 2 | 92 | 184
20 | ø 40 А500С L=8885 | 4 | 87.7 | 350.8
21 | ø 40 А500С L=9240 | 2 | 91.2 | 182.4
22 | ø 40 А500С L=8795 | 2 | 86.8 | 173.6
23 | ø 40 А500С L=9145 | 2 | 90.3 | 180.6
24 | ø 40 А500С L=8695 | 2 | 85.8 | 171.6
26 | ø 40 А500С L=8590 | 2 | 84.8 | 169.6
27 | ø 40 А500С L=9935 | 2 | 98.1 | 196.2
28 | ø 40 А500С L=8480 | 2 | 83.7 | 167.4
29 | ø 40 А500С L=8818 | 3 | 87 | 261
30 | ø 40 А500С L=8365 | 2 | 82.6 | 165.2
31 | ø 40 А500С L=8640 | 2 | 85.3 | 170.6
32 | ø 40 А500С L=8240 | 2 | 81.3 | 162.6
33 | ø 40 А500С L=8570 | 4 | 84.6 | 338.4
34 | ø 40 А500С L=8105 | 2 | 80 | 160
35 | ø 40 А500С L=8435 | 2 | 83.3 | 166.6
36 | ø 40 А500С L=7965 | 4 | 78.6 | 314.4
37 | ø 40 А500С L=8295 | 2 | 81.9 | 163.8
38 | ø 40 А500С L=7820 | 2 | 77.2 | 154.4
39 | ø 40 А500С L=8145 | 2 | 80.4 | 160.8
40 | ø 40 А500С L=7665 | 2 | 75.7 | 151.4
41 | ø 40 А500С L=7985 | 2 | 78.8 | 157.6
42 | ø 40 А500С L=7505 | 2 | 74.1 | 148.2
43 | ø 40 А500С L=7815 | 1 | 77.1 | 77.1
44 | ø 40 А500С L=7335 | 2 | 72.4 | 144.8
45 | ø 40 А500С L=7645 | 2 | 75.5 | 151
46 | ø 40 А500С L=7160 | 2 | 70.7 | 141.4
47 | ø 40 А500С L=7465 | 2 | 73.7 | 147.4
48 | ø 40 А500С L=6970 | 2 | 68.8 | 137.6
49 | ø 40 А500С L=7275 | 2 | 71.8 | 143.6
50 | ø 40 А500С L=6775 | 2 | 66.9 | 133.8
51 | ø 40 А500С L=7075 | 2 | 69.8 | 139.6
52 | ø 40 А500С L=6575 | 2 | 64.9 | 129.8
53 | ø 40 А500С L=6870 | 2 | 67.8 | 135.6
54 | ø 40 А500С L=6360 | 2 | 62.8 | 125.6 | гнутая г-образная с одной муфтой
55 | ø 40 А500С L=6650 | 2 | 65.6 | 131.2
56 | ø 40 А500С L=6140 | 2 | 60.6 | 121.2
57 | ø 40 А500С L=6425 | 6 | 63.4 | 380.4
58 | ø 40 А500С L=5910 | 2 | 58.3 | 116.6
59 | ø 40 А500С L=6190 | 2 | 61.1 | 122.2
60 | ø 40 А500С L=5670 | 2 | 56 | 112
61 | ø 40 А500С L=5945 | 2 | 58.7 | 117.4
62 | ø 40 А500С L=5420 | 2 | 53.5 | 107
63 | ø 40 А500С L=5690 | 2 | 56.2 | 112.4
64 | ø 40 А500С L=5160 | 2 | 50.9 | 101.8
65 | ø 40 А500С L=5425 | 2 | 53.5 | 107
66 | ø 40 А500С L=4890 | 2 | 48.3 | 96.6
67 | ø 40 А500С L=5150 | 2 | 50.8 | 101.6
68 | ø 40 А500С L=4610 | 2 | 45.5 | 91
69 | ø 40 А500С L=4860 | 2 | 48 | 96
70 | ø 40 А500С L=4315 | 2 | 42.6 | 85.2
71 | ø 40 А500С L=4565 | 2 | 45.1 | 90.2
72 | ø 40 А500С L=3010 | 2 | 29.7 | 59.4
73 | ø 40 А500С L=4250 | 2 | 41.9 | 83.8
74 | ø 40 А500С L=3690 | 2 | 36.4 | 72.8
75 | ø 40 А500С L=3925 | 2 | 38.7 | 77.4
76 | ø 40 А500С L=3360 | 2 | 33.2 | 66.4
77 | ø 40 А500С L=3590 | 2 | 35.4 | 70.8
78 | ø 40 А500С L=3015 | 2 | 29.8 | 59.6
79 | ø 40 А500С L=3235 | 2 | 31.9 | 63.8
80 | ø 40 А500С L=2655 | 2 | 26.2 | 52.4
81 | ø 40 А500С L=2865 | 2 | 28.3 | 56.6
82 | ø 40 А500С L=2280 | 2 | 22.5 | 45
83 | ø 40 А500С L=2485 | 2 | 24.5 | 49
84 | ø 40 А500С L=1885 | 2 | 18.6 | 37.2
85 | ø 40 А500С L=2085 | 2 | 20.6 | 41.2
86 | ø 40 А500С L=1475 | 2 | 14.6 | 29.2
87 | ø 40 А500С L=1665 | 2 | 16.4 | 32.8
88 | ø 40 А500С L=1050 | 2 | 10.4 | 20.8
89 | ø 40 А500С L=1225 | 2 | 12.1 | 24.2
90 | ø 40 А500С L=11965 | 2 | 118.1 | 236.2
91 | ø 40 А500С L=11315 | 2 | 111.7 | 223.4
92 | ø 40 А500С L=11485 | 2 | 113.4 | 226.8
93 | ø 40 А500С L=10835 | 2 | 106.9 | 213.8
94 | ø 40 А500С L=10980 | 2 | 108.4 | 216.8
95 | ø 40 А500С L=10315 | 2 | 101.8 | 203.6
96 | ø 40 А500С L=10445 | 2 | 103.1 | 206.2
97 | ø 40 А500С L=9765 | 4 | 96.4 | 385.6
98 | ø 40 А500С L=7230 | 2 | 71.4 | 142.8
99 | ø 40 А500С L=10760 | 2 | 106.2 | 212.4
100 | ø 40 А500С L=5605 | 2 | 55.3 | 110.6
106 | ø 40 А500С L=11800 | 2 | 116.5 | 233
132 | ø 40 А500С L=8640 | 4 | 85.3 | 341.2
137 | ø 40 А500С L=7895 | 4 | 77.9 | 311.6
148 | ø 40 А500С L=7370 | 2 | 72.7 | 145.4
150 | ø 40 А500С L=7075 | 2 | 69.8 | 139.6
151 | ø 40 А500С L=6675 | 2 | 65.9 | 131.8
159 | ø 40 А500С L=5790 | 2 | 57.1 | 114.2
202 | ø 40 А500С L=5235 | 2 | 51.7 | 103.4
| Итого |  |  | 40034.7