## ДВ
ДЕФЕКТНАЯ ВЕДОМОСТЬ
Наименование отделения Самарское отделение
Объект ремонта: Ремонт пункта дезактивации спецавтомашин и контейнеров
Инв. № ПСО00006П
№ п/п | Описание дефекта | Наименование работ и затрат | Ед. изм. | Кол-во | Потребность в материалах |  |  | Примечание
[5 empty] | наименование | Ед. изм. | Кол-во
1 | 2 | 3 | 4 | 5 | 6 | 7 | 8 | 9
1.Раздел кровля
1 | Разрушение гидроизоляционного слоя кровли из рулонных материалов, частичное разрушение кирпичной кладки парапетов, вымывание раствора из швов кирпичной кладки, отсутствие утепления кровли. | Разборка покрытий кровель из | 100 м2 покрытия | 0.9828 |  |  |  | Технич. заключение по обследованию технического состояния зданий и сооружений. ООО "Белая река" Технич.отчет от 18.12.11г
рулонных материалов
2 |  | Заделка трещин в кирпичных стенах цементным раствором | 10 м трещин | 2.55 | Раствор готовый кладочный цементный марки 100 | м3 | 0.051
3 |  | Ремонт кирпичной кладки стен отдельными местами | 1 м3 кладки | 0.7942 | Раствор готовый кладочный цементно-известковый марки 50 | м3 | 0.2009
[5 empty] | Кирпич керамический одинарный, размером 250х120х65 мм, марка 100 | 1000шт | 0.3193
4 |  | Устройство обрешетки с прозорами из досок и брусков под кровлю из профлиста | 100 м2 | 0.9828 | Гвозди строительные | т | 0.0059
[5 empty] | Доски необрезные хвойных пород длиной 4-6,5 м, все ширины, толщиной 32-40 мм, III сорта | м3 | 1.769
5 |  | Устройство пароизоляции прокладочной в один слой | 100 м2 | 0.8228 | Мастика битумная кровельная | т | 0.0411
[5 empty] | Рубероид кровельный с пылевидной посыпкой марки РКП-350б | м2 | 90.51
6 |  | Установка стропил | 1 м3 древесины в конструкции | 1.56 | Поковки из квадратных заготовок, масса 1,8 кг | т | 0.0593
[5 empty] | Проволока горячекатаная в мотках, диаметром 6,3-6,5 мм | т | 0.0068
[5 empty] | Толь с крупнозернистой посыпкой гидроизоляционный марки ТГ-350 | м2 | 5.273
[5 empty] | Гвозди строительные | т | 0.0112
[5 empty] | Бруски обрезные хвойных пород длиной 4-6,5 м, шириной 75-150 мм, толщиной 40-75 мм, II сорта | м3 | 0.2496
[5 empty] | Бруски обрезные хвойных пород длиной 4-6,5 м, шириной 75-150 мм, толщиной 100, 125 мм, II сорта | м3 | 0.0936
[5 empty] | Доски обрезные хвойных пород длиной 4-6,5 м, шириной 75-150 мм, толщиной 44 мм и более, I сорта | м3 | 1.295
[5 empty] | Паста антисептическая | т | 0.0031
7 |  | Утепление покрытий плитами из минеральной ваты или перлита на битумной мастике | 100 м2 | 0.9828 | Плиты минераловатные <Лайт-Баттс> ROCKWOOL, толщина 50 мм, | м2 | 362.64
[5 empty] | Битумы нефтяные строительные кровельные марки БНК-45/190, БНК-45/180 | т | 0.0246
[5 empty] | Керосин для технических целей марок КТ-1, КТ-2 | т | 0.057
[5 empty] | Мастика битумная кровельная горячая | т | 0.5926
8 |  | Установка пароизоляционного слоя из пленки полиэтиленовой | 100 м2 | 0.9828 | Лента полиэтиленовая с липким слоем А50 | кг | 7.295
[5 empty] | Пленка полиэтиленовая толщиной 0,2-0,5 мм | м2 | 113
9 |  | Монтаж кровельного покрытия из профилированного листа при высоте здания до 25 м | 100 м2 | 0.9828 | Профилированный лист оцинкованный Н57-750-0,7 | т | 0.978
|  |  | покрытия |  | Винты самонарезающие для крепления профилированного настила и панелей к несущим конструкциям | т | 0.00595
[5 empty] | Кислород технический газообразный | м3 | 1.376
[5 empty] | Швеллеры N 40 из стали марки Ст0 | т | 0.0029
[5 empty] | Электроды диаметром 4 мм Э42 | т | 0.0006
[5 empty] | Болты с гайками и шайбами строительные | т | 0.0022
10 |  | Устройство карнизов | 100 м2 стен, фронтонов | 0.27 | Гвозди строительные | т | 0.001
[5 empty] | Доски обрезные хвойных пород длиной 4-6,5 м, шириной 75-150, мм толщиной 19-22 мм, II сорта | м3 | 0.1566
[5 empty] | Доски обрезные хвойных пород длиной 4-6,5 м, шириной 75-150 мм, толщиной 44 мм и более, II сорта | м3 | 0.2484
[5 empty] | Обшивка наружная и внутренняя из древесины тип 0-1, 0-2; 0-3 толщиной 13 мм, шириной без гребня от 70 до 90 мм | м3 | 0.2862
11 |  | Подшивка карниза профилированными листами при высоте здания до 30 м | 100 м2 | 0.27 | Винты самонарезающие для крепления профилированного настила | т | 0.0009
[5 empty] | Профилированный настил оцинкованный С10-1000-0,5 | т | 0.154
[5 empty] | Кислород технический газообразный | м3 | 0.8046
[5 empty] | Электроды диаметром 4 мм Э42 | т | 0.0009
[5 empty] | Болты с гайками и шайбами | т | 0.0019
[5 empty] | Пропан-бутан, смесь техническая | кг | 0.2438
12 |  | Резка стального профилированного настила | 1 м реза | 57
13 |  | Устройство мелких покрытий (конька и примыканий) из листовой оцинкованной стали | 100 м2 покрытия | 0.136 | Гвозди толевые круглые 3,0х40 мм | т | 0.0005
[5 empty] | Проволока канатная оцинкованная, диаметром 3 мм | т | 0.0016
[5 empty] | Сталь листовая оцинкованная толщиной листа 0,7 мм | т | 0.1064
14 |  | Огнезащитное покрытие деревянных конструкций мансард и элементов кровли составом <АТТИК> | 100 м2 обрабатываемой поверхности | 3.04 | Ветошь | кг | 30.4
[5 empty] | Состав огнезащитный <АТТИК>, пропиточный | кг | 197.6
15 |  | Погрузка с использованием механизмов при автомобильных перевозках материала:Мусор строительный | т | 2.49 | Мешки бумажные марки НМ (непропитанные) открытые сшитые 3-слойные | 1000шт | 0.055
16 |  | Перевозка груза 1 класса до 30 км | т | 2.49
2. Раздел фасад
17 | Разрушение штукатурки фасада | Ремонт штукатурки гладких фасадов по камню и бетону с земли и лесов цементно-известковым раствором площадью отдельных мест до 5 м2 толщиной слоя до 20 мм | 100 м2 | 0.354 | Раствор готовый отделочный тяжелый, цементно-известковый 1:1:6 | м3 | 0.7788
3. Раздел стены, откосы
18 | Следы протечек кровли, разрушение штукатурки внутренних стен | Ремонт штукатурки внутренних стен по камню и бетону цементно-известковым раствором, площадью отдельных мест до 1 кв.м толщиной слоя до 20 мм | 100 м2 | 0.11 | Раствор готовый отделочный тяжелый, цементно-известковый 1:1:6 | м3 | 0.242
19 |  | Сплошное выравнивание (шпатлевка) внутренних поверхностей из сухих растворных смесей толщиной 2 мм под окраску | 100 м2 оштукатуриваемой поверхности | 0.11 | Шпатлевка Ветонит VH, цвет белый | т | 0.0213
20 |  | Ремонт штукатурки откосов внутри здания по камню и бетону цементно-известковым раствором прямолинейных | 100 м2 отремонтированной поверхности | 0,05 | Раствор готовый отделочный тяжелый, цементно-известковый 1:1:6 | м3 | 0.22
21 |  | Сплошное выравнивание (шпатлевка) внутренних поверхностей из сухих растворных смесей толщиной 2 мм оконныхи дверных откосов плоских | 100 м2 оштукатуриваемой поверхности | 0.05 | Шпатлевка Ветонит VH, цвет белый | т | 0.01718
22 |  | Покрытие поверхностей грунтовкой глубокого проникновения за 2 раза стен и откосов | 100 м2 покрытия | 2.36 | Грунтовка<Тифенгрунд>,КНАУФ | кг | 47.2
[5 empty] | Ветошь | кг | 0.472
23 |  | Окраска поливинилацетатными водоэмульсионными составами улучшенная по сборным конструкциям стен и откосов подготовленным под окраску | 100 м2 окрашиваемой поверхности | 2.36 | Шкурка шлифовальная двухслойная с зернистостью 40-25 | м2 | 19.82
[5 empty] | Шпатлевка клеевая | т | 0.0118
[5 empty] | Ветошь | кг | 0.7316
[5 empty] | Краска водоэмульсионная ВЭАК-1180 | т | 0.1487
4. Раздел отмостки
24 |  | Разборка покрытий и оснований | 100 м3 | 0.009
|  | асфальтобетонных | конструкций
25 |  | Исправление профиля оснований щебеночных с добавлением нового материала | 1000 м2 площади основания | 0.014 | Щебень из природного камня для строительных работ марка 800, фракция 10-20 мм | м3 | 0.161
[5 empty] | Щебень из природного камня для строительных работ марка 800, фракция 20-40 мм | м3 | 0.77
26 |  | Устройство оснований городских проездов толщиной слоя 8 см | 1000 м2 основания | 0.014 | Битумы нефтяные дорожные марки БНД-60/90, БНД 90/130, сорт высший | т | 0.0013
[5 empty] | Гидроизол | м2 | 0.637
[5 empty] | Толь с крупнозернистой посыпкой гидроизоляционный марки ТГ-350 | м2 | 0.056
[5 empty] | Щиты из досок толщиной 40 мм | м2 | 0.07
[5 empty] | Бетон дорожный, класс В27,5 (М350) | м3 | 1.126
[5 empty] | Песок природный для строительных работ средний | м3 | 0.56