## Объектный сметный расчет (2)
Форма № 3
Город
(наименование стройки)
ОБЪЕКТНЫЙ СМЕТНЫЙ РАСЧЕТ № 5393 СМ-1 ОС-1
(объектная смета)
|  | на строительство | Соединительные теплопроводы от П1 до ТНС-2, ТНС-2а. Замена насосных агрегатов.
(наименование объекта)
Сметная стоимость 4 465 857,54 руб.
Средства на оплату труда 124 172,3 руб.
Расчетный измеритель единичной стоимости
Составлен(а) в ценах по состоянию на 4 кв. 2014 г.
№ пп | Номера сметных расчетов (смет) | Наименование работ и затрат | Сметная стоимость, руб. |  |  |  |  | Средства на оплату труда, руб. | Показатели единичной стоимости
|  |  | строительных работ | монтажных работ | оборудова- ния, мебели, инвентаря | прочих | всего
1 | 2 | 3 | 4 | 5 | 6 | 7 | 8 | 9 | 10
Локальные сметные расчеты
1 | 5393-КЖ СМ-1 ЛС-1 | Общестроительные работы | 59083 |  |  |  | 59083 | 2825
| 1 | Индекс перевода в текущие цены 4 кв. 2014г. | 7.05 | 7.05
| Всего с учетом "Индекс перевода в текущие цены 4 кв. 2014г." |  | 416535,15 |  |  |  | 416535.15 | 2825
2 | 5393 СМ-1 ЛС-2 | Тепловые сети | 258622 | 18766 | 305912 |  | 583300 | 17186
| 2 | Индекс перевода в текущие цены 4 кв. 2014г. (СМР и оборудование). | 7.05 | 7.05 | 4.19 |  |  | 7.05
| Всего с учетом "Индекс перевода в текущие цены 4 кв. 2014г. (СМР и оборудование)." |  | 1823285,1 | 132300,3 | 1281771,28 |  | 3237356.68 | 121161,3
3 | 5393 СМ-1 ЛС-3 | Прокладка кабелей | 169 | 2739 |  |  | 2908 | 186
| 1 | Индекс перевода в текущие цены 4 кв. 2014г. | 7.05 | 7.05
| Всего с учетом "Индекс перевода в текущие цены 4 кв. 2014г." |  | 1191,45 | 19309,95 |  |  | 20501.4 | 186
| Итого "Локальные сметные расчеты" |  | 2241011,7 | 151610,25 | 1281771,28 |  | 3674393.23 | 124172,3
| Итого с учетом "Локальные сметные расчеты" |  | 2241011,7 | 151610,25 | 1281771,28 |  | 3674393.23 | 124172,3
Временные здания и сооружения
| Итого с учетом "Временные здания и сооружения" |  | 2241011,7 | 151610,25 | 1281771,28 |  | 3674393.23 | 124172,3
Прочие работы и затраты
| Итого с учетом "Прочие работы и затраты" |  | 2241011,7 | 151610,25 | 1281771,28 |  | 3674393.23 | 124172,3
Публичный технологический и ценовой аудит, проектные и изыскательские работы
| Итого с учетом "Публичный технологический и ценовой аудит, проектные и изыскательские работы" |  | 2241011,7 | 151610,25 | 1281771,28 |  | 3674393.23 | 124172,3
Непредвиденные затраты
4 | МДС 81-35.2004 п.4.96 | Непредвиденные затраты - 3% | 67230,35 3%Г1.С:Г12.С | 4548,31 3%Г1.М:Г12.М | 38453,14 3%Г1.О:Г12.О | 3%Г1.П:Г12.П | 110231.8
| Итого "Непредвиденные затраты" |  | 67230,35 | 4548,31 | 38453,14 |  | 110231.8
| Итого с учетом "Непредвиденные затраты" |  | 2308242,05 | 156158,56 | 1320224,42 |  | 3784625.03 | 124172,3
Налоги и обязательные платежи
5 | МДС 81-35.2004 п.4.100 | НДС - 18% | 415483,57 18%Г1.С:Г14.С | 28108,54 18%Г1.М:Г14.М | 237640,4 18%Г1.О:Г14.О | 18%Г1.П:Г14.П | 681232.51
| Итого "Налоги и обязательные платежи" |  | 415483,57 | 28108,54 | 237640,4 |  | 681232.51
| Всего по объектной смете |  | 2723725,62 | 184267,1 | 1557864,82 |  | 4465857.54 | 124172,3
|  | Главный инженер проекта: |  |  | Л.И. Гладкова
|  | Составил: |  |  | Ф.А. Голик

## ЛСР 1 СМ-1 ЛС-1(2)
СОГЛАСОВАНО: | [8 empty] | УТВЕРЖДАЮ:
________________ | [8 empty] | ________________
" _____ " ________________ 2014 г. | [8 empty] | "______ " _______________2014 г.
Город
(наименование стройки)
ЛОКАЛЬНЫЙ СМЕТНЫЙ РАСЧЕТ №5393 СМ-1 ЛС-1
(локальная смета)
| на | Общестроительные работы.
(наименование работ и затрат, наименование объекта)
Основание: 5393-КЖ
|  | Сметная стоимость строительных работ _______________________________________________________________________________________________ |  | ___________________________59,083 |  | тыс. руб.
|  | Средства на оплату труда _______________________________________________________________________________________________ |  | ___________________________2,825 |  | тыс. руб.
|  | Сметная трудоемкость _______________________________________________________________________________________________ |  | _______________________________________________________________________________________________256,85 |  | чел.час
Составлен(а) в текущих (прогнозных) ценах по состоянию на 2001 г.
№ пп | Обоснование | Наименование | Ед. изм. | Кол. | Стоимость единицы, руб. |  |  |  | Общая стоимость, руб.
[5 empty] | Всего | В том числе |  |  | Всего | В том числе
[6 empty] | Осн.З/п | Эк.Маш. | З/пМех |  | Осн.З/п | Эк.Маш. | З/пМех
1 | 2 | 3 | 4 | 5 | 6 | 7 | 8 | 9 | 10 | 11 | 12 | 13
Раздел 1. Фундамент ФОм1а Лист3 КЖ
1 | ФЕР46-03-002-01 Приказ Минстроя РФ от 30.01.14 №31/пр | Сверление установками алмазного бурения в железобетонных конструкциях горизонтальных отверстий глубиной 200 мм диаметром: 20 мм ИНДЕКС К ПОЗИЦИИ(справочно): 1 НР (42 руб.): 110% от ФОТ СП 70%*0 от ФОТ | 100 отверстий | 0,08 8/100 | 2282.66 | 224.15 | 917.01 | 255.2 | 183 | 18 | 73 | 20
2 | ФЕР46-03-002-17 Приказ Минстроя РФ от 30.01.14 №31/пр | На каждые 10 мм изменения глубины сверления добавляется или исключается: к расценке 46-03-002-01 ((1125-200)/10 ПЗ=92,5 (ОЗП=92,5; ЭМ=92,5 к расх.; ЗПМ=92,5; МАТ=92,5 к расх.; ТЗ=92,5; ТЗМ=92,5)) ИНДЕКС К ПОЗИЦИИ(справочно): 1 НР (132 руб.): 110% от ФОТ СП 70%*0 от ФОТ | 100 отверстий | 0,08 8/100 | 9125.13 | 329.3 | 3515.93 | 1180.3 | 730 | 26 | 281 | 94
3 | ФЕР06-01-015-02 Приказ Минстроя РФ от 30.01.14 №31/пр | Установка анкерных болтов: в готовые гнезда с заделкой длиной более 1 м ИНДЕКС К ПОЗИЦИИ(справочно): 1 НР (156 руб.): 105% от ФОТ СП 65%*0 от ФОТ | 1 т | 0,0746 74,6/1000 | 12157.06 | 1999.08 | 54.52 | 3.11 | 907 | 149 | 4
4 | ФЕР06-01-005-02 Приказ Минстроя РФ от 30.01.14 №31/пр | Устройство бетонных фундаментов общего назначения объемом: до 25 м3 ИНДЕКС К ПОЗИЦИИ(справочно): 1 НР (161 руб.): 105% от ФОТ СП 65%*0 от ФОТ | 100 м3 бетона и железобетона в деле | 0,051 5,1/100 | 64571.9 | 2728.86 | 2017.76 | 266.31 | 3293 | 139 | 103 | 14
5 | ФЕР06-01-015-10 Приказ Минстроя РФ от 30.01.14 №31/пр | Армирование 434,69 = 6 084,69 - 1 x 5 650,00 ИНДЕКС К ПОЗИЦИИ(справочно): 1 НР (63 руб.): 105% от ФОТ СП 65%*0 от ФОТ | 1 т | 0,5244 524,4/1000 | 434.69 | 111.99 | 37.1 | 2.16 | 228 | 59 | 19 | 1
6 | ФССЦ-204-0024 Приказ Минстроя РФ от 30.01.14 №31/пр | Горячекатаная арматурная сталь периодического профиля класса А-III, диаметром 16-18 мм ИНДЕКС К ПОЗИЦИИ(справочно): 1 | т | 0.5244 | 7956.21 |  |  |  | 4172
7 | ФССЦ-204-0051 Приказ Минстроя РФ от 30.01.14 №31/пр | Надбавки к ценам заготовок за сборку и сварку каркасов и сеток пространственных, диаметром 16-18 мм ИНДЕКС К ПОЗИЦИИ(справочно): 1 | т | 0.5224 | 1728.06 |  |  |  | 903
8 | ФЕР13-03-001-07 Приказ Минстроя РФ от 30.01.14 №31/пр | Огрунтовка бетонных и оштукатуренных поверхностей: лаком ХВ-784, первый слой ИНДЕКС К ПОЗИЦИИ(справочно): 1 НР (13 руб.): 90% от ФОТ СП 70%*0 от ФОТ | 100 м2 окрашиваемой поверхности | 0,2456 24,56/100 | 647.43 | 58.33 | 7.97 | 0.1 | 159 | 14 | 2
9 | ФЕР13-03-003-06 Приказ Минстроя РФ от 30.01.14 №31/пр | Окраска огрунтованных бетонных и оштукатуренных поверхностей: эмалью ХВ-124 за 2 раза (ПЗ=2 (ОЗП=2; ЭМ=2 к расх.; ЗПМ=2; МАТ=2 к расх.; ТЗ=2; ТЗМ=2)) ИНДЕКС К ПОЗИЦИИ(справочно): 1 НР (13 руб.): 90% от ФОТ СП 70%*0 от ФОТ | 100 м2 окрашиваемой поверхности | 0.2456 | 1061.58 | 58.78 | 14.18 | 0.2 | 261 | 14 | 3
10 | ФЕР13-03-002-04 Приказ Минстроя РФ от 30.01.14 №31/пр | Огрунтовка металлических поверхностей за один раз: грунтовкой ГФ-021 ИНДЕКС К ПОЗИЦИИ(справочно): 1 НР (8 руб.): 90% от ФОТ СП 70%*0 от ФОТ | 100 м2 окрашиваемой поверхности | 0,152 15,2/100 | 268.7 | 56.55 | 9.43 | 0.1 | 41 | 9 | 1
11 | ФЕР13-03-004-26 Приказ Минстроя РФ от 30.01.14 №31/пр | Окраска металлических огрунтованных поверхностей: эмалью ПФ-115 за 2 раза (ПЗ=2 (ОЗП=2; ЭМ=2 к расх.; ЗПМ=2; МАТ=2 к расх.; ТЗ=2; ТЗМ=2)) ИНДЕКС К ПОЗИЦИИ(справочно): 1 НР (10 руб.): 90% от ФОТ СП 70%*0 от ФОТ | 100 м2 окрашиваемой поверхности | 0.152 | 644.48 | 69.48 | 12.44 | 0.2 | 98 | 11 | 2
Раздел 2. Опоры ОП1-ОП5 Лист 4 КЖ
12 | ФЕР05-01-010-01 Приказ Минстроя РФ от 30.01.14 №31/пр | Вырубка бетона в полу (насечка для опор) ИНДЕКС К ПОЗИЦИИ(справочно): 1 НР (256 руб.): 130% от ФОТ СП 80%*0 от ФОТ | 1 свая | 10 | 73.44 | 13.31 | 59.62 | 6.44 | 734 | 133 | 596 | 64
13 | ФЕР06-01-026-01 Приказ Минстроя РФ от 30.01.14 №31/пр | Устройство бетонных опор ОП1- ОП5 в деревянной опалубке высотой: до 4 м, периметром до 2 м ИНДЕКС К ПОЗИЦИИ(справочно): 1 НР (415 руб.): 105% от ФОТ СП 65%*0 от ФОТ | 100 м3 железобетона в деле | 0,0282 2,82/100 | 89251.15 | 12788.37 | 8136.82 | 1193.33 | 2517 | 361 | 229 | 34
14 | ФЕР06-01-015-06 Приказ Минстроя РФ от 30.01.14 №31/пр | Установка стальных конструкций, остающихся в теле бетона ИНДЕКС К ПОЗИЦИИ(справочно): 1 НР (196 руб.): 105% от ФОТ СП 65%*0 от ФОТ | 1 т | 0,3996 399,6/1000 | 8994.58 | 445.69 | 496.68 | 23.63 | 3594 | 178 | 198 | 9
15 | ФЕР13-03-002-04 Приказ Минстроя РФ от 30.01.14 №31/пр | Огрунтовка металлических поверхностей за один раз: грунтовкой ГФ-021 ИНДЕКС К ПОЗИЦИИ(справочно): 1 НР (6 руб.): 90% от ФОТ СП 70%*0 от ФОТ | 100 м2 окрашиваемой поверхности | 0,1159 11,59/100 | 268.7 | 56.55 | 9.43 | 0.1 | 31 | 7 | 1
16 | ФЕР13-03-004-26 Приказ Минстроя РФ от 30.01.14 №31/пр | Окраска металлических огрунтованных поверхностей: эмалью ПФ-115 за 2 раза (ПЗ=2 (ОЗП=2; ЭМ=2 к расх.; ЗПМ=2; МАТ=2 к расх.; ТЗ=2; ТЗМ=2)) ИНДЕКС К ПОЗИЦИИ(справочно): 1 НР (7 руб.): 90% от ФОТ СП 70%*0 от ФОТ | 100 м2 окрашиваемой поверхности | 0.1159 | 644.48 | 69.48 | 12.44 | 0.2 | 75 | 8 | 1
Раздел 3. Площадка обслуживания Пм1 на отм +1,150м Лист 3,4,5,6,10. КМ
17 | ФЕР09-03-002-01 Приказ Минстроя РФ от 30.01.14 №31/пр | Монтаж стоек СК1 цельного сечения массой до 1,0 т ИНДЕКС К ПОЗИЦИИ(справочно): 1 НР (24 руб.): 90% от ФОТ СП 85%*0 от ФОТ | 1 т конструкций | 0,2184 218,4/1000 | 407.03 | 96.11 | 269.95 | 25.98 | 89 | 21 | 59 | 6
18 | ФЕР09-03-002-12 Приказ Минстроя РФ от 30.01.14 №31/пр | Монтаж балок, Б1 - Б5 ИНДЕКС К ПОЗИЦИИ(справочно): 1 НР (264 руб.): 90% от ФОТ СП 85%*0 от ФОТ | 1 т конструкций | 1,3 1300/1000 | 767.58 | 186.33 | 474.9 | 39.22 | 998 | 242 | 617 | 51
19 | ФЕР09-03-014-01 Приказ Минстроя РФ от 30.01.14 №31/пр | Монтаж связей и распорок из одиночных и парных уголков, гнутосварных профилей для пролетов: до 24 м при высоте здания до 25 м ИНДЕКС К ПОЗИЦИИ(справочно): 1 НР (86 руб.): 90% от ФОТ СП 85%*0 от ФОТ | 1 т конструкций | 0,158 158/1000 | 1262.6 | 553.07 | 477.18 | 51.76 | 199 | 87 | 75 | 8
20 | ФССЦ-201-0760 Приказ Минстроя РФ от 30.01.14 №31/пр | Отдельные конструктивные элементы зданий и сооружений с преобладанием гнутых профилей, средняя масса сборочной единицы до 0,1 т ИНДЕКС К ПОЗИЦИИ(справочно): 1 | т | 1.6764 | 8300 |  |  |  | 13914
21 | ФЕР09-03-030-01 Приказ Минстроя РФ от 30.01.14 №31/пр | Монтаж площадок с настилом и ограждением из листовой, рифленой, просечной и круглой стали ИНДЕКС К ПОЗИЦИИ(справочно): 1 НР (490 руб.): 90% от ФОТ СП 85%*0 от ФОТ | 1 т конструкций | 1,286 1286/1000 | 1085.15 | 359.21 | 637.44 | 63.91 | 1396 | 462 | 820 | 82
22 | ФССЦ-101-3787 Приказ Минстроя РФ от 30.01.14 №31/пр | Сталь листовая горячекатаная рифленая марки Ст0 толщиной 3-4 мм ИНДЕКС К ПОЗИЦИИ(справочно): 1 | т | 1.286 | 7115.48 |  |  |  | 9151
23 | ФССЦ-201-0394 Приказ Минстроя РФ от 30.01.14 №31/пр | Ограждения площадок ОГ1 ИНДЕКС К ПОЗИЦИИ(справочно): 1 | м | 33.2 | 101 |  |  |  | 3353
24 | ФЕР09-03-029-01 Приказ Минстроя РФ от 30.01.14 №31/пр | Монтаж лестниц прямолинейных и криволинейных, пожарных с ограждением Л1, Л2. ИНДЕКС К ПОЗИЦИИ(справочно): 1 НР (157 руб.): 90% от ФОТ СП 85%*0 от ФОТ | 1 т конструкций | 0,4582 458,2/1000 | 1084.67 | 304.28 | 691.89 | 76.25 | 497 | 139 | 317 | 35
25 | ФССЦ-201-0650 Приказ Минстроя РФ от 30.01.14 №31/пр | Ограждения лестничных проемов, лестничные марши, пожарные лестницы ИНДЕКС К ПОЗИЦИИ(справочно): 1 | т | 0,4582 458,2/1000 | 7571 |  |  |  | 3469
26 | ФЕР13-03-002-04 Приказ Минстроя РФ от 30.01.14 №31/пр | Огрунтовка металлических поверхностей за один раз: грунтовкой ГФ-021 ИНДЕКС К ПОЗИЦИИ(справочно): 1 НР (58 руб.): 90% от ФОТ СП 70%*0 от ФОТ | 100 м2 окрашиваемой поверхности | 1,128 112,8/100 | 268.7 | 56.55 | 9.43 | 0.1 | 303 | 64 | 11
27 | ФЕР13-03-004-26 Приказ Минстроя РФ от 30.01.14 №31/пр | Окраска металлических огрунтованных поверхностей: эмалью ПФ-115 за 2 раза (ПЗ=2 (ОЗП=2; ЭМ=2 к расх.; ЗПМ=2; МАТ=2 к расх.; ТЗ=2; ТЗМ=2)) ИНДЕКС К ПОЗИЦИИ(справочно): 1 НР (70 руб.): 90% от ФОТ СП 70%*0 от ФОТ | 100 м2 окрашиваемой поверхности | 1.128 | 644.48 | 69.48 | 12.44 | 0.2 | 727 | 78 | 14
Раздел 4. Площадка обслуживания Пм2 на отм +2,200м Лист 7, 9. КМ
28 | ФЕР09-03-002-01 Приказ Минстроя РФ от 30.01.14 №31/пр | Монтаж стоек СК2 цельного сечения массой до 1,0 т ИНДЕКС К ПОЗИЦИИ(справочно): 1 НР (4 руб.): 90% от ФОТ СП 85%*0 от ФОТ | 1 т конструкций | 0,0332 33,2/1000 | 407.03 | 96.11 | 269.95 | 25.98 | 14 | 3 | 9 | 1
29 | ФЕР09-03-002-12 Приказ Минстроя РФ от 30.01.14 №31/пр | Монтаж балок, Б6 ИНДЕКС К ПОЗИЦИИ(справочно): 1 НР (6 руб.): 90% от ФОТ СП 85%*0 от ФОТ | 1 т конструкций | 0,0344 34,4/1000 | 767.58 | 186.33 | 474.9 | 39.22 | 26 | 6 | 16 | 1
30 | ФЕР09-03-014-01 Приказ Минстроя РФ от 30.01.14 №31/пр | Монтаж связей и распорок из одиночных и парных уголков, гнутосварных профилей для пролетов: до 24 м при высоте здания до 25 м ИНДЕКС К ПОЗИЦИИ(справочно): 1 НР (18 руб.): 90% от ФОТ СП 85%*0 от ФОТ | 1 т конструкций | 0,032 32/1000 | 1262.6 | 553.07 | 477.18 | 51.76 | 40 | 18 | 15 | 2
31 | ФССЦ-201-0760 Приказ Минстроя РФ от 30.01.14 №31/пр | Отдельные конструктивные элементы зданий и сооружений с преобладанием гнутых профилей, средняя масса сборочной единицы до 0,1 т ИНДЕКС К ПОЗИЦИИ(справочно): 1 | т | 0,0996 99,6/1000 | 8300 |  |  |  | 827
32 | ФЕР09-03-029-01 Приказ Минстроя РФ от 30.01.14 №31/пр | Монтаж лестниц прямолинейных и криволинейных, пожарных с ограждением Л1, Л2. ИНДЕКС К ПОЗИЦИИ(справочно): 1 НР (42 руб.): 90% от ФОТ СП 85%*0 от ФОТ | 1 т конструкций | 0,124 124/1000 | 1084.67 | 304.28 | 691.89 | 76.25 | 134 | 38 | 86 | 9
33 | ФССЦ-101-3787 Приказ Минстроя РФ от 30.01.14 №31/пр | Сталь листовая горячекатаная рифленая марки Ст0 толщиной 3-4 мм ИНДЕКС К ПОЗИЦИИ(справочно): 1 | т | 0,0334 33,4/1000 | 7115.48 |  |  |  | 238
34 | ФССЦ-201-0650 Приказ Минстроя РФ от 30.01.14 №31/пр | Ограждения лестничных проемов, лестничные марши, пожарные лестницы ИНДЕКС К ПОЗИЦИИ(справочно): 1 | т | 0,0896 89,6/1000 | 7571 |  |  |  | 678
35 | ФЕР13-03-002-04 Приказ Минстроя РФ от 30.01.14 №31/пр | Огрунтовка металлических поверхностей за один раз: грунтовкой ГФ-021 ИНДЕКС К ПОЗИЦИИ(справочно): 1 НР (4 руб.): 90% от ФОТ СП 70%*0 от ФОТ | 100 м2 окрашиваемой поверхности | 0,0699 6,99/100 | 268.7 | 56.55 | 9.43 | 0.1 | 19 | 4 | 1
36 | ФЕР13-03-004-26 Приказ Минстроя РФ от 30.01.14 №31/пр | Окраска металлических огрунтованных поверхностей: эмалью ПФ-115 за 2 раза (ПЗ=2 (ОЗП=2; ЭМ=2 к расх.; ЗПМ=2; МАТ=2 к расх.; ТЗ=2; ТЗМ=2)) ИНДЕКС К ПОЗИЦИИ(справочно): 1 НР (5 руб.): 90% от ФОТ СП 70%*0 от ФОТ | 100 м2 окрашиваемой поверхности | 0.0699 | 644.48 | 69.48 | 12.44 | 0.2 | 45 | 5 | 1
Раздел 5. Площадка обслуживания Пм3 на отм +2,200м Лист 8, 9. КМ
37 | ФЕР46-03-001-01 Приказ Минстроя РФ от 30.01.14 №31/пр | Сверление установками алмазного бурения в железобетонных конструкциях вертикальных отверстий глубиной 200 мм диаметром: 20 мм ИНДЕКС К ПОЗИЦИИ(справочно): 1 НР (8 руб.): 110% от ФОТ СП 70%*0 от ФОТ | 100 отверстий | 0,02 2/100 | 2031.09 | 166.43 | 723.53 | 190.24 | 41 | 3 | 14 | 4
38 | ФЕР46-03-001-17 Приказ Минстроя РФ от 30.01.14 №31/пр | На каждые 10 мм изменения глубины сверления добавляется или исключается: к расценке 46-03-001-01 Глубина 400мм (Глубиной(400-200)/10 ПЗ=20 (ОЗП=20; ЭМ=20 к расх.; ЗПМ=20; МАТ=20 к расх.; ТЗ=20; ТЗМ=20)) ИНДЕКС К ПОЗИЦИИ(справочно): 1 НР (6 руб.): 110% от ФОТ СП 70%*0 от ФОТ | 100 отверстий | 0.02 | 1744.4 | 36.6 | 566.6 | 190.2 | 35 | 1 | 11 | 4
39 | ФЕР09-03-002-01 Приказ Минстроя РФ от 30.01.14 №31/пр | Монтаж стоек СК2, СК3 цельного сечения массой до 1,0 т ИНДЕКС К ПОЗИЦИИ(справочно): 1 НР (5 руб.): 90% от ФОТ СП 85%*0 от ФОТ | 1 т конструкций | 0,0506 50,6/1000 | 407.03 | 96.11 | 269.95 | 25.98 | 21 | 5 | 14 | 1
40 | ФЕР09-03-002-12 Приказ Минстроя РФ от 30.01.14 №31/пр | Монтаж балок, Б6 ИНДЕКС К ПОЗИЦИИ(справочно): 1 НР (6 руб.): 90% от ФОТ СП 85%*0 от ФОТ | 1 т конструкций | 0,0344 34,4/1000 | 767.58 | 186.33 | 474.9 | 39.22 | 26 | 6 | 16 | 1
41 | ФЕР09-03-014-01 Приказ Минстроя РФ от 30.01.14 №31/пр | Монтаж связей и распорок из одиночных и парных уголков, гнутосварных профилей для пролетов: до 24 м при высоте здания до 25 м ИНДЕКС К ПОЗИЦИИ(справочно): 1 НР (18 руб.): 90% от ФОТ СП 85%*0 от ФОТ | 1 т конструкций | 0,032 32/1000 | 1262.6 | 553.07 | 477.18 | 51.76 | 40 | 18 | 15 | 2
42 | ФССЦ-201-0760 Приказ Минстроя РФ от 30.01.14 №31/пр | Отдельные конструктивные элементы зданий и сооружений с преобладанием гнутых профилей, средняя масса сборочной единицы до 0,1 т ИНДЕКС К ПОЗИЦИИ(справочно): 1 | т | 0,117 117/1000 | 8300 |  |  |  | 971
43 | ФЕР09-03-029-01 Приказ Минстроя РФ от 30.01.14 №31/пр | Монтаж лестниц прямолинейных и криволинейных, пожарных с ограждением Л1, Л2. ИНДЕКС К ПОЗИЦИИ(справочно): 1 НР (42 руб.): 90% от ФОТ СП 85%*0 от ФОТ | 1 т конструкций | 0,124 124/1000 | 1084.67 | 304.28 | 691.89 | 76.25 | 134 | 38 | 86 | 9
44 | ФССЦ-101-3787 Приказ Минстроя РФ от 30.01.14 №31/пр | Сталь листовая горячекатаная рифленая марки Ст0 толщиной 3-4 мм ИНДЕКС К ПОЗИЦИИ(справочно): 1 | т | 0,0334 33,4/1000 | 7115.48 |  |  |  | 238
45 | ФССЦ-201-0650 Приказ Минстроя РФ от 30.01.14 №31/пр | Ограждения лестничных проемов, лестничные марши, пожарные лестницы ИНДЕКС К ПОЗИЦИИ(справочно): 1 | т | 0,0896 89,6/1000 | 7571 |  |  |  | 678
46 | ФЕР13-03-002-04 Приказ Минстроя РФ от 30.01.14 №31/пр | Огрунтовка металлических поверхностей за один раз: грунтовкой ГФ-021 ИНДЕКС К ПОЗИЦИИ(справочно): 1 НР (4 руб.): 90% от ФОТ СП 70%*0 от ФОТ | 100 м2 окрашиваемой поверхности | 0,065 6,5/100 | 268.7 | 56.55 | 9.43 | 0.1 | 17 | 4 | 1
47 | ФЕР13-03-004-26 Приказ Минстроя РФ от 30.01.14 №31/пр | Окраска металлических огрунтованных поверхностей: эмалью ПФ-115 за 2 раза (ПЗ=2 (ОЗП=2; ЭМ=2 к расх.; ЗПМ=2; МАТ=2 к расх.; ТЗ=2; ТЗМ=2)) ИНДЕКС К ПОЗИЦИИ(справочно): 1 НР (5 руб.): 90% от ФОТ СП 70%*0 от ФОТ | 100 м2 окрашиваемой поверхности | 0.065 | 644.48 | 69.48 | 12.44 | 0.2 | 42 | 5 | 1
Итого прямые затраты по смете в ценах 2001г. | [8 empty] | 56286 | 2373 | 3712 | 452
Накладные расходы | [8 empty] | 2797
Итоги по смете:
Работы по реконструкции зданий и сооружений (усиление и замена существующих конструкций, разборка и возведение отдельных конструктивных элементов) | [8 empty] | 1176
Бетонные и железобетонные монолитные конструкции в промышленном строительстве | [8 empty] | 16605
Защита строительных конструкций и оборудования от коррозии | [8 empty] | 2019
Свайные работы | [8 empty] | 990
Строительные металлические конструкции | [8 empty] | 38293
Итого | [8 empty] | 59083
Всего с учетом " " | [8 empty] | 59083
Справочно, в ценах 2001г.:
Материалы | [8 empty] | 50201
Машины и механизмы | [8 empty] | 3712
ФОТ | [8 empty] | 2825
Накладные расходы | [8 empty] | 2797
ВСЕГО по смете | [8 empty] | 59083
Составил: ___________________________Ф. А. Голик
(должность, подпись, расшифровка)

## ЛСР 1СМ-1 ЛС-2 (2)
СОГЛАСОВАНО: | [8 empty] | УТВЕРЖДАЮ:
________________ | [8 empty] | ________________
" _____ " ________________ 2014 г. | [8 empty] | "______ " _______________2014 г.
Город
(наименование стройки)
ЛОКАЛЬНЫЙ СМЕТНЫЙ РАСЧЕТ №5393 СМ-1 ЛС-2
(локальная смета)
| на | Тепловые сети.
(наименование работ и затрат, наименование объекта)
Основание: 5393-ТС
|  | Сметная стоимость _______________________________________________________________________________________________ |  | ___________________________583,300 |  | тыс. руб.
|  | строительных работ _______________________________________________________________________________________________ |  | _______________________________________________________________________________________________258,622 |  | тыс. руб.
|  | монтажных работ _______________________________________________________________________________________________ |  | _______________________________________________________________________________________________18,766 |  | тыс. руб.
|  | оборудования _______________________________________________________________________________________________ |  | _______________________________________________________________________________________________305,912 |  | тыс. руб.
|  | Средства на оплату труда _______________________________________________________________________________________________ |  | ___________________________17,186 |  | тыс. руб.
|  | Сметная трудоемкость _______________________________________________________________________________________________ |  | _______________________________________________________________________________________________1383,65 |  | чел.час
Составлен(а) в текущих (прогнозных) ценах по состоянию на 2001 г.
№ пп | Обоснование | Наименование | Ед. изм. | Кол. | Стоимость единицы, руб. |  |  |  | Общая стоимость, руб.
[5 empty] | Всего | В том числе |  |  | Всего | В том числе
[6 empty] | Осн.З/п | Эк.Маш. | З/пМех |  | Осн.З/п | Эк.Маш. | З/пМех
1 | 2 | 3 | 4 | 5 | 6 | 7 | 8 | 9 | 10 | 11 | 12 | 13
Раздел 1. Демонтажные работы
1 | ФЕРм07-04-001-10 Приказ Минстроя РФ от 30.01.14 №31/пр | Демонтаж Агрегат насосный лопастный центробежный одноступенчатый, многоступенчатый объемный, вихревой, поршневой, приводной, роторный на общей фундаментной плите или моноблочный, масса:4,1 т (МДС37 п.3.2.1.Демонтаж оборудования, которое не подлежит дальнейшему использованию (предназначено в лом) без разборки и резки ОЗП=0,3; ЭМ=0,3 к расх.; ЗПМ=0,3; МАТ=0 к расх.; ТЗ=0,3; ТЗМ=0,3; МДС37 п.4.3.1 т.2.Коэффициент изменения массы оборудования 0,81-0,9 ПЗ=0,95 (ОЗП=0,95; ЭМ=0,95 к расх.; ЗПМ=0,95; МАТ=0,95 к расх.; ТЗ=0,95; ТЗМ=0,95)) ИНДЕКС К ПОЗИЦИИ(справочно): 1 НР (720 руб.): 80% от ФОТ СП 0%=60%*0 от ФОТ | 1 шт. | 2 | 678.11 | 417.4 | 260.71 | 32.26 | 1356 | 835 | 521 | 65
2 | ФЕР24-01-004-13 Приказ Минстроя РФ от 30.01.14 №31/пр | Демонтаж Надземная прокладка трубопроводов при условном давлении 1,6 МПа, температуре 150°С, диаметр труб: 500 мм (МДС37 п.3.2.1.Демонтаж оборудования, которое не подлежит дальнейшему использованию (предназначено в лом) без разборки и резки ОЗП=0,3; ЭМ=0,3 к расх.; ЗПМ=0,3; МАТ=0 к расх.; ТЗ=0,3; ТЗМ=0,3) ИНДЕКС К ПОЗИЦИИ(справочно): 1 НР (215 руб.): 130% от ФОТ СП 0%=89%*0 от ФОТ | 1 км трубопровода | 0,032 32/1000 | 14790.42 | 4098.6 | 10691.82 | 1051.7 | 473 | 131 | 342 | 34
3 | ФЕР24-01-004-11 Приказ Минстроя РФ от 30.01.14 №31/пр | Демонтаж Надземная прокладка трубопроводов при условном давлении 1,6 МПа, температуре 150°С, диаметр труб: 400 мм (МДС37 п.3.2.1.Демонтаж оборудования, которое не подлежит дальнейшему использованию (предназначено в лом) без разборки и резки ОЗП=0,3; ЭМ=0,3 к расх.; ЗПМ=0,3; МАТ=0 к расх.; ТЗ=0,3; ТЗМ=0,3) ИНДЕКС К ПОЗИЦИИ(справочно): 1 НР (36 руб.): 130% от ФОТ СП 0%=89%*0 от ФОТ | 1 км трубопровода | 0,007 7/1000 | 11332.56 | 3198.15 | 8134.41 | 790.4 | 79 | 22 | 57 | 6
4 | ФЕР24-01-032-09 Приказ Минстроя РФ от 30.01.14 №31/пр | Демонтаж задвижек или клапанов стальных для горячей воды и пара диаметром: 500 мм (МДС37 п.3.2.1.Демонтаж оборудования, которое не подлежит дальнейшему использованию (предназначено в лом) без разборки и резки ОЗП=0,3; ЭМ=0,3 к расх.; ЗПМ=0,3; МАТ=0 к расх.; ТЗ=0,3; ТЗМ=0,3) ИНДЕКС К ПОЗИЦИИ(справочно): 1 НР (542 руб.): 130% от ФОТ СП 0%=89%*0 от ФОТ | 1 компл. задвижек или клапана | 4 | 284.33 | 86.62 | 197.71 | 17.66 | 1137 | 346 | 791 | 71
5 | ФЕР24-01-032-08 Приказ Минстроя РФ от 30.01.14 №31/пр | Демонтаж задвижек или клапанов стальных для горячей воды и пара диаметром: 400 мм (МДС37 п.3.2.1.Демонтаж оборудования, которое не подлежит дальнейшему использованию (предназначено в лом) без разборки и резки ОЗП=0,3; ЭМ=0,3 к расх.; ЗПМ=0,3; МАТ=0 к расх.; ТЗ=0,3; ТЗМ=0,3) ИНДЕКС К ПОЗИЦИИ(справочно): 1 НР (389 руб.): 130% от ФОТ СП 0%=89%*0 от ФОТ | 1 компл. задвижек или клапана | 4 | 249.59 | 58.27 | 191.32 | 16.49 | 998 | 233 | 765 | 66
Раздел 2. Насосная Оборудование
6 | ФЕРм07-04-001-10 Приказ Минстроя РФ от 30.01.14 №31/пр | Агрегат насосный лопастный центробежный одноступенчатый, многоступенчатый объемный, вихревой, поршневой, приводной, роторный на общей фундаментной плите или моноблочный, масса: 5 т (МДС37 п.4.3.1 т.2.Коэффициент изменения массы оборудования 1,21-1,3 ПЗ=1,15 (ОЗП=1,15; ЭМ=1,15 к расх.; ЗПМ=1,15; МАТ=1,15 к расх.; ТЗ=1,15; ТЗМ=1,15)) ИНДЕКС К ПОЗИЦИИ(справочно): 1 НР (2902 руб.): 80% от ФОТ СП 0%=60%*0 от ФОТ | 1 шт. | 2 | 6894.09 | 1684.22 | 1052 | 130.18 | 13788 | 3368 | 2104 | 260
7 О | ООО"Бошани- лыч" с НДС 3 кв 2013г | Сетевые насосы СЭ 1250/140-11 500 000 руб/1,18/4,1 ПЗ=500000/1,18/4,1 ИНДЕКС К ПОЗИЦИИ(справочно): 2 | шт | 2 | 103348,49 500000/1,18/4,1 |  |  |  | 206697
8 О | ООО"Бошани- лыч" с НДС 3 кв 2013г | Электродвигатель А4 400.0 х 1500 А4-400ХК-4 240 000руб/1,18/4,1 ПЗ=240000/1,18/4,1 ИНДЕКС К ПОЗИЦИИ(справочно): 2 | шт | 2 | 49607,28 240000/1,18/4,1 |  |  |  | 99215
9 | ФЕР24-01-032-09 Приказ Минстроя РФ от 30.01.14 №31/пр | Установка задвижек или клапанов стальных для горячей воды и пара диаметром: 500 мм ИНДЕКС К ПОЗИЦИИ(справочно): 1 НР (1807 руб.): 130% от ФОТ СП 0%=89%*0 от ФОТ | 1 компл. задвижек или клапана | 4 | 14834.14 | 288.72 | 659.05 | 58.85 | 59337 | 1155 | 2636 | 235
10 | ФЕР24-01-032-08 Приказ Минстроя РФ от 30.01.14 №31/пр | Установка задвижек или клапанов стальных для горячей воды и пара диаметром: 400 мм ИНДЕКС К ПОЗИЦИИ(справочно): 1 НР (647 руб.): 130% от ФОТ СП 0%=89%*0 от ФОТ | 1 компл. задвижек или клапана | 2 | 11309.26 | 194.23 | 637.74 | 54.96 | 22619 | 388 | 1275 | 110
11 | ФЕР24-01-032-02 Приказ Минстроя РФ от 30.01.14 №31/пр | Установка задвижек или клапанов стальных для горячей воды и пара диаметром: 80 мм ИНДЕКС К ПОЗИЦИИ(справочно): 1 НР (212 руб.): 130% от ФОТ СП 0%=89%*0 от ФОТ | 1 компл. задвижек или клапана | 4 | 1060.03 | 30.16 | 118.16 | 10.6 | 4240 | 121 | 473 | 42
12 | ФЕР24-01-032-01 Приказ Минстроя РФ от 30.01.14 №31/пр | Установка задвижек или клапанов стальных для горячей воды и пара диаметром: 50 мм ИНДЕКС К ПОЗИЦИИ(справочно): 1 НР (131 руб.): 130% от ФОТ СП 0%=89%*0 от ФОТ | 1 компл. задвижек или клапана | 4 | 888.91 | 18.85 | 72.92 | 6.53 | 3556 | 75 | 292 | 26
13 | ФЕР24-01-033-03 Приказ Минстроя РФ от 30.01.14 №31/пр | Установка вентилей и клапанов обратных муфтовых диаметром: 40 мм ИНДЕКС К ПОЗИЦИИ(справочно): 1 НР (65 руб.): 130% от ФОТ СП 0%=89%*0 от ФОТ | 1 шт. | 4 | 96.75 | 12.52 |  |  | 387 | 50
14 | ФЕР18-07-001-02 Приказ Минстроя РФ от 30.01.14 №31/пр | Установка манометров: с трехходовым краном ИНДЕКС К ПОЗИЦИИ(справочно): 1 НР (17 руб.): 128% от ФОТ СП 0%=83%*0 от ФОТ | 1 компл. | 6 | 226.72 | 2.18 |  |  | 1360 | 13
15 | ФЕР24-01-004-13 Приказ Минстроя РФ от 30.01.14 №31/пр | Надземная прокладка трубопроводов при условном давлении 1,6 МПа, температуре 150°С, диаметр труб: 500 мм ИНДЕКС К ПОЗИЦИИ(справочно): 1 НР (714 руб.): 130% от ФОТ СП 0%=89%*0 от ФОТ | 1 км трубопровода | 0,032 32/1000 | 1018740.41 | 13662 | 35639.4 | 3505.67 | 32600 | 437 | 1140 | 112
16 | ФЕР24-01-004-11 Приказ Минстроя РФ от 30.01.14 №31/пр | Надземная прокладка трубопроводов при условном давлении 1,6 МПа, температуре 150°С, диаметр труб: 400 мм ИНДЕКС К ПОЗИЦИИ(справочно): 1 НР (86 руб.): 130% от ФОТ СП 0%=89%*0 от ФОТ | 1 км трубопровода | 0,005 5/1000 | 712509.37 | 10660.5 | 27114.7 | 2634.65 | 3563 | 53 | 136 | 13
17 | ФЕР24-01-004-03 Приказ Минстроя РФ от 30.01.14 №31/пр | Надземная прокладка трубопроводов при условном давлении 1,6 МПа, температуре 150°С, диаметр труб: 80 мм ИНДЕКС К ПОЗИЦИИ(справочно): 1 НР (34 руб.): 130% от ФОТ СП 0%=89%*0 от ФОТ | 1 км трубопровода | 0,005 5/1000 | 84471.34 | 4470.08 | 9301.99 | 838.98 | 422 | 22 | 47 | 4
18 | ФЕР24-01-004-06 Приказ Минстроя РФ от 30.01.14 №31/пр | Надземная прокладка трубопроводов при условном давлении 1,6 МПа, температуре 150°С, диаметр труб: 150 мм ИНДЕКС К ПОЗИЦИИ(справочно): 1 НР (20 руб.): 130% от ФОТ СП 0%=89%*0 от ФОТ | 1 км трубопровода | 0,002 2/1000 | 153305.94 | 5864.98 | 13878.13 | 1273.07 | 307 | 12 | 28 | 3
19 | ФЕР24-01-001-01 Приказ Минстроя РФ от 30.01.14 №31/пр | Прокладка трубопроводов в каналах и надземная при условном давлении 0,6 МПа, температуре 115°С, диаметр труб:45 мм 18 658,79 = 60 957,59 - 1010 x 41,88 ИНДЕКС К ПОЗИЦИИ(справочно): 1 НР (65 руб.): 130% от ФОТ СП 0%=89%*0 от ФОТ | 1 км трубопровода | 0,01 10/1000 | 18658.79 | 4098.81 | 10701.19 | 884.84 | 187 | 41 | 107 | 9
20 | ФССЦ-103-0351 Приказ Минстроя РФ от 30.01.14 №31/пр | Трубы стальные бесшовные, горячедеформированные со снятой фаской из стали марок 15, 20, 25, наружным диаметром 45 мм, толщина стенки 3 мм ИНДЕКС К ПОЗИЦИИ(справочно): 1 | м | 10 | 31.17 |  |  |  | 312
21 | ФЕР16-02-007-11 Приказ Минстроя РФ от 30.01.14 №31/пр | Установка фланцевых соединений на стальных трубопроводах диаметром: 500 мм 259,81 = 777,81 - 2 x 259,00 ИНДЕКС К ПОЗИЦИИ(справочно): 1 НР (325 руб.): 128% от ФОТ СП 0%=83%*0 от ФОТ | 1 соединение | 4 | 259.81 | 63.29 | 32.09 | 0.14 | 1039 | 253 | 128 | 1
22 | ФССЦ-507-1100 Приказ Минстроя РФ от 30.01.14 №31/пр | Фланцы из стали марок ВСт3сп2, ВСт3сп3 для трубопроводов, с соединительным выступом на условное давление Ру 1 МПа (10 кгс/см2), диаметром условного прохода 500 мм ИНДЕКС К ПОЗИЦИИ(справочно): 1 | шт. | 8 | 358.21 |  |  |  | 2866
23 | ФЕР16-02-007-10 Приказ Минстроя РФ от 30.01.14 №31/пр | Установка фланцевых соединений на стальных трубопроводах диаметром: 350 мм ИНДЕКС К ПОЗИЦИИ(справочно): 1 НР (81 руб.): 128% от ФОТ СП 0%=83%*0 от ФОТ | 1 соединение | 1 | 653.18 | 63.29 | 32.09 | 0.14 | 653 | 63 | 32
24 | ФЕР16-02-007-09 Приказ Минстроя РФ от 30.01.14 №31/пр | Установка фланцевых соединений на стальных трубопроводах диаметром: 300 мм ИНДЕКС К ПОЗИЦИИ(справочно): 1 НР (55 руб.): 128% от ФОТ СП 0%=83%*0 от ФОТ | 1 соединение | 1 | 471.78 | 42.76 | 20.19 |  | 472 | 43 | 20
25 | ФЕР16-02-007-06 Приказ Минстроя РФ от 30.01.14 №31/пр | Установка фланцевых соединений на стальных трубопроводах диаметром: 150 мм ИНДЕКС К ПОЗИЦИИ(справочно): 1 НР (63 руб.): 128% от ФОТ СП 0%=83%*0 от ФОТ | 1 соединение | 2 | 245.86 | 24.3 | 13.25 |  | 492 | 49 | 27
26 | ФЕР16-02-007-03 Приказ Минстроя РФ от 30.01.14 №31/пр | Установка фланцевых соединений на стальных трубопроводах диаметром: 80 мм ИНДЕКС К ПОЗИЦИИ(справочно): 1 НР (74 руб.): 128% от ФОТ СП 0%=83%*0 от ФОТ | 1 соединение | 4 | 116.36 | 14.48 | 6.95 |  | 465 | 58 | 28
27 | ФЕР16-02-007-01 Приказ Минстроя РФ от 30.01.14 №31/пр | Установка фланцевых соединений на стальных трубопроводах диаметром: 50 мм 30,72 = 86,72 - 2 x 28,00 ИНДЕКС К ПОЗИЦИИ(справочно): 1 НР (24 руб.): 128% от ФОТ СП 0%=83%*0 от ФОТ | 1 соединение | 2 | 30.72 | 9.52 | 4.44 |  | 61 | 19 | 9
28 | ФССЦ-507-0982 Приказ Минстроя РФ от 30.01.14 №31/пр | Фланцы стальные плоские приварные из стали ВСт3сп2, ВСт3сп3, давлением 1,0 МПа (10 кгс/см2), диаметром 40 мм ИНДЕКС К ПОЗИЦИИ(справочно): 1 | шт. | 4 | 23 |  |  |  | 92
29 | ФЕР22-03-001-06 Приказ Минстроя РФ от 30.01.14 №31/пр | Установка фасонных частей (отводы, переходы)стальных сварных диаметром: 530 мм ИНДЕКС К ПОЗИЦИИ(справочно): 1 НР (7882 руб.): 130% от ФОТ СП 0%=89%*0 от ФОТ | 1 т фасонных частей | 2,15 2150/1000 | 19133.11 | 1708.97 | 11358.7 | 1111.36 | 41136 | 3674 | 24421 | 2389
30 | ФССЦ-507-2096 Приказ Минстроя РФ от 30.01.14 №31/пр | Отводы 90 град. с радиусом кривизны R=1 Ду на Ру до 16 МПа (160 кгс/см2), диаметром условного прохода 500 мм, наружным диаметром 530 мм, толщиной стенки 16 мм ИНДЕКС К ПОЗИЦИИ(справочно): 1 | шт. | 2 | 2460.06 |  |  |  | 4920
31 | ФССЦ-507-2093 Приказ Минстроя РФ от 30.01.14 №31/пр | Отводы 90 град. с радиусом кривизны R=1 Ду на Ру до 16 МПа (160 кгс/см2), диаметром условного прохода 500 мм, наружным диаметром 530 мм, толщиной стенки 10 мм ИНДЕКС К ПОЗИЦИИ(справочно): 1 | шт. | 14 | 1836.88 |  |  |  | 25716
32 | ФССЦ-507-2373 Приказ Минстроя РФ от 30.01.14 №31/пр | Переходы концентрические на Ру до 16 МПа (160 кгс/см2) диаметром условного прохода 500х350 мм, наружным диаметром и толщиной стенки 530х12-377х9 мм ИНДЕКС К ПОЗИЦИИ(справочно): 1 | шт. | 2 | 2122.38 |  |  |  | 4245
33 | ФССЦ-507-2364 Приказ Минстроя РФ от 30.01.14 №31/пр | Переходы концентрические на Ру до 16 МПа (160 кгс/см2) диаметром условного прохода 400х300 мм, наружным диаметром и толщиной стенки 426х12-325х10 мм ИНДЕКС К ПОЗИЦИИ(справочно): 1 | шт. | 2 | 661.46 |  |  |  | 1323
34 | ФССЦ-507-2370 Приказ Минстроя РФ от 30.01.14 №31/пр | Переходы концентрические на Ру до 16 МПа (160 кгс/см2) диаметром условного прохода 500х400 мм, наружным диаметром и толщиной стенки 530х12-426х10 мм ИНДЕКС К ПОЗИЦИИ(справочно): 1 | шт. | 2 | 2039.2 |  |  |  | 4078
35 | ФЕР09-03-039-05 Приказ Минстроя РФ от 30.01.14 №31/пр | Монтаж опоры под задвижку Ду=500, обратный клапан Ду=400, под отвод ИНДЕКС К ПОЗИЦИИ(справочно): 1 НР (137 руб.): 90% от ФОТ СП 0%=85%*0 от ФОТ | 1 т конструкций | 0,76384 763,84/1000 | 892.32 | 182.17 | 259.72 | 17.47 | 682 | 139 | 198 | 13
36 | ФССЦ-201-1113 Приказ Минстроя РФ от 30.01.14 №31/пр | Конструкции металлические опоры под задвижку Ду=500, обратный клапан Ду=400, под отвод ИНДЕКС К ПОЗИЦИИ(справочно): 1 | т | 0.76384 | 9600 |  |  |  | 7333
37 | ФЕР13-03-002-04 Приказ Минстроя РФ от 30.01.14 №31/пр | Огрунтовка металлических поверхностей за один раз: грунтовкой ГФ-021 (ОП п.1.13.7При нанесении лакокрасочных материалов ручным способом ОЗП=1,1; ТЗ=1,1) ИНДЕКС К ПОЗИЦИИ(справочно): 1 НР (42 руб.): 90% от ФОТ СП 0%=70%*0 от ФОТ | 100 м2 окрашиваемой поверхности | 0,75 75/100 | 274.36 | 62.21 | 9.43 | 0.1 | 206 | 47 | 7
38 | ФЕР13-03-004-23 Приказ Минстроя РФ от 30.01.14 №31/пр | Окраска металлических огрунтованных поверхностей: краской БТ-177 серебристой (ОП п.1.13.7При нанесении лакокрасочных материалов ручным способом ОЗП=1,1; ТЗ=1,1) ИНДЕКС К ПОЗИЦИИ(справочно): 1 НР (20 руб.): 90% от ФОТ СП 0%=70%*0 от ФОТ | 100 м2 окрашиваемой поверхности | 0,75 75/100 | 241.72 | 28.73 | 12.21 | 0.1 | 181 | 22 | 9
39 | ФЕР26-01-009-01 Приказ Минстроя РФ от 30.01.14 №31/пр | Изоляция трубопроводов: матами минераловатными марок 75, 100, плитами минераловатными на синтетическом связующем марки 75 1 229,36 = 1 562,09 - 0,0265 x 11 000,00 - 0,78 x 52,86 ИНДЕКС К ПОЗИЦИИ(справочно): 1 НР (1085 руб.): 100% от ФОТ СП 0%=70%*0 от ФОТ | 1 м3 изоляции | 5.9 | 1229.36 | 183.98 | 57.15 |  | 7253 | 1085 | 337
40 | ФЕР26-01-056-01 Приказ Минстроя РФ от 30.01.14 №31/пр | Оштукатуривание поверхности изоляции трубопроводов асбоцементным раствором ИНДЕКС К ПОЗИЦИИ(справочно): 1 НР (686 руб.): 100% от ФОТ СП 0%=70%*0 от ФОТ | 100 м2 поверхности покрытия изоляции | 0,76 76/100 | 8315.4 | 902.26 | 200.49 |  | 6320 | 686 | 152
Система охлаждения насосов СЭ 1250-140-11
41 | ФЕР24-01-033-01 Приказ Минстроя РФ от 30.01.14 №31/пр | Установка вентилей и клапанов обратных муфтовых диаметром: до 20 мм ИНДЕКС К ПОЗИЦИИ(справочно): 1 НР (20 руб.): 130% от ФОТ СП 0%=89%*0 от ФОТ | 1 шт. | 2 | 30.22 | 7.62 |  |  | 60 | 15
42 | ФЕР24-01-033-01 Приказ Минстроя РФ от 30.01.14 №31/пр | Установка вентилей и клапанов обратных муфтовых диаметром: 15 мм 8,41 = 30,22 - 1 x 21,81 ИНДЕКС К ПОЗИЦИИ(справочно): 1 НР (159 руб.): 130% от ФОТ СП 0%=89%*0 от ФОТ | 1 шт. | 16 | 8.41 | 7.62 |  |  | 135 | 122
43 | ФССЦ-302-1341 Приказ Минстроя РФ от 30.01.14 №31/пр | Вентили проходные муфтовые 15кч18п для воды давлением 1,6 МПа (16 кгс/см2), диаметром 15 мм ИНДЕКС К ПОЗИЦИИ(справочно): 1 | шт. | 16 | 18.03 |  |  |  | 288
44 | ФЕР16-02-001-02 Приказ Минстроя РФ от 30.01.14 №31/пр | Прокладка трубопроводов отопления из стальных водогазопроводных неоцинкованных труб диаметром: 20 мм ИНДЕКС К ПОЗИЦИИ(справочно): 1 НР (123 руб.): 128% от ФОТ СП 0%=83%*0 от ФОТ | 100 м трубопровода | 0,3 30/100 | 2730.08 | 317.17 | 46.64 | 2.03 | 819 | 95 | 14 | 1
45 | ФЕР16-02-001-01 Приказ Минстроя РФ от 30.01.14 №31/пр | Прокладка трубопроводов отопления из стальных водогазопроводных неоцинкованных труб диаметром: 15 мм ИНДЕКС К ПОЗИЦИИ(справочно): 1 НР (61 руб.): 128% от ФОТ СП 0%=83%*0 от ФОТ | 100 м трубопровода | 0,15 15/100 | 2352.62 | 317.17 | 46.64 | 2.03 | 353 | 48 | 7
46 | ФЕР13-03-002-04 Приказ Минстроя РФ от 30.01.14 №31/пр | Огрунтовка металлических поверхностей за один раз: грунтовкой ГФ-021 (ОП п.1.13.7При нанесении лакокрасочных материалов ручным способом ОЗП=1,1; ТЗ=1,1) ИНДЕКС К ПОЗИЦИИ(справочно): 1 НР (3 руб.): 90% от ФОТ СП 0%=70%*0 от ФОТ | 100 м2 окрашиваемой поверхности | 0,047 4,7/100 | 274.36 | 62.21 | 9.43 | 0.1 | 13 | 3
47 | ФЕР13-03-004-23 Приказ Минстроя РФ от 30.01.14 №31/пр | Окраска металлических огрунтованных поверхностей: краской БТ-177 серебристой (ОП п.1.13.7При нанесении лакокрасочных материалов ручным способом ОЗП=1,1; ТЗ=1,1; Окраска за 2 раза ПЗ=2 (ОЗП=2; ЭМ=2 к расх.; ЗПМ=2; МАТ=2 к расх.; ТЗ=2; ТЗМ=2)) ИНДЕКС К ПОЗИЦИИ(справочно): 1 НР (3 руб.): 90% от ФОТ СП 0%=70%*0 от ФОТ | 100 м2 окрашиваемой поверхности | 0,047 4,7/100 | 483.44 | 57.46 | 24.42 | 0.2 | 23 | 3 | 1
Итого прямые затраты по смете в ценах 2001г. | [8 empty] | 563857 | 13726 | 36104 | 3460
Накладные расходы | [8 empty] | 19443
Итоги по смете:
Итого Строительные работы | [8 empty] | 258622
Итого Монтажные работы | [8 empty] | 18766
Итого Оборудование | [8 empty] | 305912
Итого | [8 empty] | 583300
Справочно, в ценах 2001г.:
Материалы | [8 empty] | 208115
Машины и механизмы | [8 empty] | 36104
ФОТ | [8 empty] | 17186
Оборудование | [8 empty] | 305912
Накладные расходы | [8 empty] | 19443
ВСЕГО по смете | [8 empty] | 583300
Составил: ___________________________Ф.А. Голик
(должность, подпись, расшифровка)

## ЛСР 1 СМ-1 ЛС-3 (2)
СОГЛАСОВАНО: | [8 empty] | УТВЕРЖДАЮ:
________________ | [8 empty] | ________________
" _____ " ________________ 2014 г. | [8 empty] | "______ " _______________2014 г.
Город
(наименование стройки)
ЛОКАЛЬНЫЙ СМЕТНЫЙ РАСЧЕТ №5393 СМ-1 ЛС-3
(локальная смета)
| на | Прокладка кабеля.
(наименование работ и затрат, наименование объекта)
Основание: 5393-1068-ЭМ
|  | Сметная стоимость _______________________________________________________________________________________________ |  | ___________________________2,908 |  | тыс. руб.
|  | строительных работ _______________________________________________________________________________________________ |  | _______________________________________________________________________________________________0,169 |  | тыс. руб.
|  | монтажных работ _______________________________________________________________________________________________ |  | _______________________________________________________________________________________________2,739 |  | тыс. руб.
|  | Средства на оплату труда _______________________________________________________________________________________________ |  | ___________________________0,186 |  | тыс. руб.
|  | Сметная трудоемкость _______________________________________________________________________________________________ |  | _______________________________________________________________________________________________19,24 |  | чел.час
Составлен(а) в текущих (прогнозных) ценах по состоянию на 2001 г.
№ пп | Обоснование | Наименование | Ед. изм. | Кол. | Стоимость единицы, руб. |  |  |  | Общая стоимость, руб.
[5 empty] | Всего | В том числе |  |  | Всего | В том числе
[6 empty] | Осн.З/п | Эк.Маш. | З/пМех |  | Осн.З/п | Эк.Маш. | З/пМех
1 | 2 | 3 | 4 | 5 | 6 | 7 | 8 | 9 | 10 | 11 | 12 | 13
Раздел 1. Прокладка кабелей
1 | ФЕРм08-02-152-12 Приказ Минстроя РФ от 30.01.14 №31/пр | Подвес для прокладки кабелей со стойками: раздвинутыми массой до 8 кг ИНДЕКС К ПОЗИЦИИ(справочно): 1 НР (7 руб.): 95% от ФОТ СП 0%=65%*0 от ФОТ | 100 шт. | 0,02 2/100 | 706.63 | 349.4 | 247.16 | 0.14 | 14 | 7 | 5
2 | ФЕР33-04-017-02 Приказ Минстроя РФ от 30.01.14 №31/пр | Подвеска самонесущих изолированных проводов : без использования автогидроподъемника ИНДЕКС К ПОЗИЦИИ(справочно): 1 НР (22 руб.): 105% от ФОТ СП 0%=60%*0 от ФОТ | 1000 м | 0,015 15/1000 | 9788.48 | 1292.69 | 1060.05 | 145.45 | 147 | 19 | 16 | 2
3 | ФЕРм08-02-411-02 Приказ Минстроя РФ от 30.01.14 №31/пр | Рукав металлический наружным диаметром: 50 мм ИНДЕКС К ПОЗИЦИИ(справочно): 1 НР (26 руб.): 95% от ФОТ СП 0%=65%*0 от ФОТ | 100 м | 0,1 10/100 | 1058.48 | 269.22 | 181.38 | 3.51 | 106 | 27 | 18
4 | ФЕРм08-02-148-02 Приказ Минстроя РФ от 30.01.14 №31/пр | Кабель до 35 кВ проложенный в металлорукаве, масса 1 м кабеля: до 2 кг (письмо от 29.06.2011г. №14095-08/ИП-ОГ ПЗ=0,8 (ОЗП=0,8; ЭМ=0,8 к расх.; ЗПМ=0,8; МАТ=0,8 к расх.; ТЗ=0,8; ТЗМ=0,8)) ИНДЕКС К ПОЗИЦИИ(справочно): 1 НР (10 руб.): 95% от ФОТ СП 0%=65%*0 от ФОТ | 100 м кабеля | 0,1 10/100 | 190.34 | 112.67 | 46.9 | 2.16 | 19 | 11 | 5
5 | ФЕРм08-02-167-02 Приказ Минстроя РФ от 30.01.14 №31/пр | Муфта соединительная эпоксидная для 3-4-жильного кабеля напряжением: до 1 кВ, сечение одной жилы до 70 мм2 ИНДЕКС К ПОЗИЦИИ(справочно): 1 НР (114 руб.): 95% от ФОТ СП 0%=65%*0 от ФОТ | 1 шт. | 2 | 82.52 | 59.84 | 2.22 | 0.14 | 165 | 120 | 4
Материалы для монтажных работ
6 | ФССЦ-509-0072 Приказ Минстроя РФ от 30.01.14 №31/пр | Подвес металлический кабелей ИНДЕКС К ПОЗИЦИИ(справочно): 1 | т | 0,0088 4,4*2/1000 | 13900 |  |  |  | 122
7 | ФССЦ-101-4956 Приказ Минстроя РФ от 30.01.14 №31/пр | Анкер забивной М10 ИНДЕКС К ПОЗИЦИИ(справочно): 1 | шт. | 12 | 0.83 |  |  |  | 10
8 | ООО "Альфа-Энергия"нов00436 1 кв 2014г с НДС | ААШв-6 3х35 - кабель алюминиевый бронированный 357,68 м/1,18/5,99 МАТ=357,68/1,18/5,99 ИНДЕКС К ПОЗИЦИИ(справочно): 1 | м | 25 | 50,6 357,68/1,18/5,99 |  |  |  | 1265
9 | ООО "Альфа-Энергия"нов05218 1 кв 2014г с НДС | Муфта 3СТп 10-3х35-50 2689,46 шт/1,18/5,99 МАТ=2689,46/1,18/5,99 ИНДЕКС К ПОЗИЦИИ(справочно): 1 | шт | 2 | 380,5 2689,46/1,18/5,99 |  |  |  | 761
10 | ООО "Альфа-Энергия"нов04945 1 кв 2014г с НДС | Р3-Ц-Х-50 - металлорукав 84,44 м/1,18/5,99 МАТ=84,44/1,18/5,99 ИНДЕКС К ПОЗИЦИИ(справочно): 1 | м | 10 | 11,95 84,44/1,18/5,99 |  |  |  | 120
Итого прямые затраты по смете в ценах 2001г. | [8 empty] | 2729 | 184 | 48 | 2
Накладные расходы | [8 empty] | 179
Итоги по смете:
Итого Строительные работы | [8 empty] | 169
Итого Монтажные работы | [8 empty] | 2739
Итого | [8 empty] | 2908
Справочно, в ценах 2001г.:
Материалы | [8 empty] | 2497
Машины и механизмы | [8 empty] | 48
ФОТ | [8 empty] | 186
Накладные расходы | [8 empty] | 179
ВСЕГО по смете | [8 empty] | 2908
Составил: ___________________________Ф.А. Голик
(должность, подпись, расшифровка)