## Локальная смета
УТВЕРЖДАЮ:
И.о. директора ДАПФ
_________________С.А.Иванов
"____" ______________2012 г.
ЖКО
(наименование стройки)
ЛОКАЛЬНЫЙ СМЕТНЫЙ РАСЧЕТ №323-13
(локальная смета)
|  | на | ДК Даурия. 3 этаж. Электротехнические работы.
(наименование работ и затрат, наименование объекта)
Основание: дефектная ведомость
|  |  | Сметная стоимость _______________________________________________________________________________________________ | [5 empty] | ___________________________70,596 |  | тыс. руб.
|  |  | строительных работ _______________________________________________________________________________________________ | [5 empty] | _______________________________________________________________________________________________7,914 |  | тыс. руб.
|  |  | монтажных работ _______________________________________________________________________________________________ | [5 empty] | _______________________________________________________________________________________________51,913 |  | тыс. руб.
|  |  | Средства на оплату труда _______________________________________________________________________________________________ | [5 empty] | ___________________________8,467 |  | тыс. руб.
|  |  | Сметная трудоемкость _______________________________________________________________________________________________ | [5 empty] | _______________________________________________________________________________________________56,25 |  | чел.час
Составлен(а) в текущих (прогнозных) ценах по состоянию на 3 кв. 2013 г.
№ пп | Обоснование | Наименование | Ед. изм. | Кол. | Стоимость единицы, руб. |  |  |  | Общая стоимость, руб. |  |  |  | Т/з осн. раб.на ед. | Т/з осн. раб. Всего | Т/з мех. на ед. | Т/з мех. Всего
[5 empty] | Всего | В том числе |  |  | Всего | В том числе
[6 empty] | Осн.З/п | Эк.Маш | З/пМех |  | Осн.З/п | Эк.Маш | З/пМех
1 | 2 | 3 | 4 | 5 | 6 | 7 | 8 | 9 | 10 | 11 | 12 | 13 | 14 | 15 | 16 | 17
Раздел 1. Монтажные работы
1 | ТЕРм08-03-599-09 | Снятие щитков ЩА-9УЗ с установленными автоматами защиты АЕ-1031 масса щитка, кг, до: 6 КОЭФ. К ПОЗИЦИИ: Демонтаж оборудования, которое не подлежит дальнейшему использованию (предназначено в лом) без разборки и резки ОЗП=0,3; ЭМ=0,3 к расх.; ЗПМ=0,3; МАТ=0 к расх.; ТЗ=0,3; ТЗМ=0,3 ИНДЕКС К ПОЗИЦИИ(справочно): 01 ЧСИ 4 кв. 2012 г. ОЗП=16,16; ЭМ=4,12; ЗПМ=16,16; МАТ=5,34 НР (117 руб.): 95%*0.85 от ФОТ (145 руб.) СП (75 руб.): 65%*0.8 от ФОТ (145 руб.) | шт. | 1 | 10.05 | 8.97 | 1.08 | 0.04 | 10 | 9 | 1 |  | 1.01 | 1.01 | 0.01 | 0.01
2 | ТЕРм08-03-594-02 | Снятие светильников с люминесцентными лампами отдельно устанавливаемый на штырях с количеством ламп в светильнике: 2 КОЭФ. К ПОЗИЦИИ: Демонтаж оборудования, которое не подлежит дальнейшему использованию (предназначено в лом) без разборки и резки ОЗП=0,3; ЭМ=0,3 к расх.; ЗПМ=0,3; МАТ=0 к расх.; ТЗ=0,3; ТЗМ=0,3 ИНДЕКС К ПОЗИЦИИ(справочно): 01 ЧСИ 4 кв. 2012 г. ОЗП=16,16; ЭМ=4,12; ЗПМ=16,16; МАТ=5,34 НР (170 руб.): 95%*0.85 от ФОТ (210 руб.) СП (109 руб.): 65%*0.8 от ФОТ (210 руб.) | 100 шт. | 0.03 | 913.76 | 309.72 | 604.04 | 148.85 | 27 | 9 | 18 | 4 | 34.8 | 1.04 | 14.28 | 0.43
3 | ТЕРм08-03-591-01 | Снятие выключателя одноклавишный неутопленного типа при открытой проводке А16 КОЭФ. К ПОЗИЦИИ: Демонтаж оборудования, которое не подлежит дальнейшему использованию (предназначено в лом) без разборки и резки ОЗП=0,3; ЭМ=0,3 к расх.; ЗПМ=0,3; МАТ=0 к расх.; ТЗ=0,3; ТЗМ=0,3 ИНДЕКС К ПОЗИЦИИ(справочно): 01 ЧСИ 4 кв. 2012 г. ОЗП=16,16; ЭМ=4,12; ЗПМ=16,16; МАТ=5,34 НР (39 руб.): 95%*0.85 от ФОТ (48 руб.) СП (25 руб.): 65%*0.8 от ФОТ (48 руб.) | 100 шт. | 0.03 | 112.92 | 105.47 | 7.45 | 0.11 | 3 | 3 |  |  | 11.85 | 0.36 | 0.02
4 | ТЕРм08-03-591-01 | Выключатель: одноклавишный неутопленного типа при открытой проводке А16 ИНДЕКС К ПОЗИЦИИ(справочно): 01 ЧСИ 4 кв. 2012 г. ОЗП=16,16; ЭМ=4,12; ЗПМ=16,16; МАТ=5,34 НР (144 руб.): 95%*0.85 от ФОТ (178 руб.) СП (93 руб.): 65%*0.8 от ФОТ (178 руб.) | 100 шт. | 0.03 | 1329.78 | 351.55 | 24.86 | 0.38 | 40 | 11 | 1 |  | 39.5 | 1.19 | 0.06
5 | ТЕРм08-03-599-09 | Снятие щита СУ 232 масса щитка, кг, до: 6 КОЭФ. К ПОЗИЦИИ: Демонтаж оборудования, которое не подлежит дальнейшему использованию (предназначено в лом) без разборки и резки ОЗП=0,3; ЭМ=0,3 к расх.; ЗПМ=0,3; МАТ=0 к расх.; ТЗ=0,3; ТЗМ=0,3 ИНДЕКС К ПОЗИЦИИ(справочно): 01 ЧСИ 4 кв. 2012 г. ОЗП=16,16; ЭМ=4,12; ЗПМ=16,16; МАТ=5,34 НР (117 руб.): 95%*0.85 от ФОТ (145 руб.) СП (75 руб.): 65%*0.8 от ФОТ (145 руб.) | шт. | 1 | 10.05 | 8.97 | 1.08 | 0.04 | 10 | 9 | 1 |  | 1.01 | 1.01 | 0.01 | 0.01
6 | ТЕРм08-03-599-09 | Установка щитка ЩРв-12 3-036 УХЛЗ с автоматами защиты ВА 47-29 1Р 16А-9 шт. ИНДЕКС К ПОЗИЦИИ(справочно): 01 ЧСИ 4 кв. 2012 г. ОЗП=16,16; ЭМ=4,12; ЗПМ=16,16; МАТ=5,34 НР (393 руб.): 95%*0.85 от ФОТ (485 руб.) СП (252 руб.): 65%*0.8 от ФОТ (485 руб.) | шт. | 1 | 99.95 | 29.9 | 3.6 | 0.13 | 100 | 30 | 4 |  | 3.36 | 3.36 | 0.02 | 0.02
7 | ТЕРм08-03-526-01 | Автомат ВА 47-29 1Р 16А ИНДЕКС К ПОЗИЦИИ(справочно): 01 ЧСИ 4 кв. 2012 г. ОЗП=16,16; ЭМ=4,12; ЗПМ=16,16; МАТ=5,34 НР (1571 руб.): 95%*0.85 от ФОТ (1939 руб.) СП (1008 руб.): 65%*0.8 от ФОТ (1939 руб.) | шт. | 9 | 253.65 | 13.32 | 1.78 | 0.03 | 2283 | 120 | 16 |  | 1.56 | 14.04
8 | ТЕРм08-03-574-01 | Разводка по устройствам и подключение жил кабелей или проводов внешней сети к блокам зажимов и к зажимам аппаратов и приборов, установленных на устройствах. Кабели или провода, сечение, мм2, до: 10 ИНДЕКС К ПОЗИЦИИ(справочно): 01 ЧСИ 4 кв. 2012 г. ОЗП=16,16; ЭМ=4,12; ЗПМ=16,16; МАТ=5,34 НР (523 руб.): 95%*0.85 от ФОТ (646 руб.) СП (336 руб.): 65%*0.8 от ФОТ (646 руб.) | 100 жил | 0.27 | 2662.95 | 149.52 | 2.53 | 0.13 | 719 | 40 | 1 |  | 16.8 | 4.54 | 0.02 | 0.01
9 | ТЕРм08-03-594-02 | Установка светильника ЛСП 3902 2*36 с люминесцентными лампами отдельно устанавливаемый на штырях с количеством ламп в светильнике: 2 ИНДЕКС К ПОЗИЦИИ(справочно): 01 ЧСИ 4 кв. 2012 г. ОЗП=16,16; ЭМ=4,12; ЗПМ=16,16; МАТ=5,34 НР (602 руб.): 95%*0.85 от ФОТ (743 руб.) СП (386 руб.): 65%*0.8 от ФОТ (743 руб.) | 100 шт. | 0.03 | 5341.54 | 1032.4 | 2013.45 | 496.17 | 160 | 31 | 60 | 15 | 116 | 3.48 | 47.6 | 1.43
10 | ТЕРм08-03-599-09 | Установка щитка ЩРв-36 3-0 36 УХЛЗ с автоматическим выключателем ВА47-100 3Р 100А -1 шт. ВА47-29 3Р 25А-2 шт. ВА 47-29 3Р 16А-3 шт. ВА 47-29-1Р 16А-3 шт. ИНДЕКС К ПОЗИЦИИ(справочно): 01 ЧСИ 4 кв. 2012 г. ОЗП=16,16; ЭМ=4,12; ЗПМ=16,16; МАТ=5,34 НР (393 руб.): 95%*0.85 от ФОТ (485 руб.) СП (252 руб.): 65%*0.8 от ФОТ (485 руб.) | шт. | 1 | 99.95 | 29.9 | 3.6 | 0.13 | 100 | 30 | 4 |  | 3.36 | 3.36 | 0.02 | 0.02
11 | ТЕРм08-03-526-02 | Автомат ВА47-100 3Р 100А ИНДЕКС К ПОЗИЦИИ(справочно): 01 ЧСИ 4 кв. 2012 г. ОЗП=16,16; ЭМ=4,12; ЗПМ=16,16; МАТ=5,34 НР (262 руб.): 95%*0.85 от ФОТ (323 руб.) СП (168 руб.): 65%*0.8 от ФОТ (323 руб.) | шт. | 1 | 281.67 | 19.81 | 2.76 | 0.06 | 282 | 20 | 3 |  | 2.32 | 2.32 | 0.01 | 0.01
12 | ТЕРм08-03-526-01 | Автомат ВА47-29 3Р 25А ИНДЕКС К ПОЗИЦИИ(справочно): 01 ЧСИ 4 кв. 2012 г. ОЗП=16,16; ЭМ=4,12; ЗПМ=16,16; МАТ=5,34 НР (353 руб.): 95%*0.85 от ФОТ (436 руб.) СП (227 руб.): 65%*0.8 от ФОТ (436 руб.) | шт. | 2 | 253.65 | 13.32 | 1.78 | 0.03 | 507 | 27 | 4 |  | 1.56 | 3.12
13 | ТЕРм08-03-526-01 | Автомат ВА 47-29 3Р 16А ИНДЕКС К ПОЗИЦИИ(справочно): 01 ЧСИ 4 кв. 2012 г. ОЗП=16,16; ЭМ=4,12; ЗПМ=16,16; МАТ=5,34 НР (523 руб.): 95%*0.85 от ФОТ (646 руб.) СП (336 руб.): 65%*0.8 от ФОТ (646 руб.) | шт. | 3 | 253.65 | 13.32 | 1.78 | 0.03 | 761 | 40 | 5 |  | 1.56 | 4.68
14 | ТЕРм08-03-526-01 | Автомат ВА 47-29 1Р 16А ИНДЕКС К ПОЗИЦИИ(справочно): 01 ЧСИ 4 кв. 2012 г. ОЗП=16,16; ЭМ=4,12; ЗПМ=16,16; МАТ=5,34 НР (523 руб.): 95%*0.85 от ФОТ (646 руб.) СП (336 руб.): 65%*0.8 от ФОТ (646 руб.) | шт. | 3 | 253.65 | 13.32 | 1.78 | 0.03 | 761 | 40 | 5 |  | 1.56 | 4.68
15 | ТЕРм08-03-574-01 | Разводка по устройствам и подключение жил кабелей или проводов внешней сети к блокам зажимов и к зажимам аппаратов и приборов, установленных на устройствах. Кабели или провода, сечение, мм2, до: 10 ИНДЕКС К ПОЗИЦИИ(справочно): 01 ЧСИ 4 кв. 2012 г. ОЗП=16,16; ЭМ=4,12; ЗПМ=16,16; МАТ=5,34 НР (523 руб.): 95%*0.85 от ФОТ (646 руб.) СП (336 руб.): 65%*0.8 от ФОТ (646 руб.) | 100 жил | 0.27 | 2662.95 | 149.52 | 2.53 | 0.13 | 719 | 40 | 1 |  | 16.8 | 4.54 | 0.02 | 0.01
16 | ТЕРм08-03-594-01 | Установка светильника аварийного освещения с люминисц. лампами, кол-во ламп 1 шт. ИНДЕКС К ПОЗИЦИИ(справочно): 01 ЧСИ 4 кв. 2012 г. ОЗП=16,16; ЭМ=4,12; ЗПМ=16,16; МАТ=5,34 НР (602 руб.): 95%*0.85 от ФОТ (743 руб.) СП (386 руб.): 65%*0.8 от ФОТ (743 руб.) | 100 шт. | 0.04 | 4463.32 | 783.2 | 1384.43 | 363.02 | 179 | 31 | 55 | 15 | 88 | 3.52 | 34.6 | 1.38
Итого прямые затраты по разделу в ценах 2001г. | [8 empty] | 6661 | 490 | 179 | 34 |  | 56.25 |  | 3.33
Итого прямые затраты по разделу с учетом индексов, в текущих ценах | [8 empty] | 40652 | 7918 | 737 | 549 |  | 56.25 |  | 3.33
Накладные расходы | [8 empty] | 6858
Сметная прибыль | [8 empty] | 4403
Итоги по разделу 1 Монтажные работы :
Электромонтажные работы на других объектах | [8 empty] | 51913 |  |  |  |  | 56.25 |  | 3.33
Итого | [8 empty] | 51913 |  |  |  |  | 56.25 |  | 3.33
В том числе:
Материалы | [8 empty] | 31997
Машины и механизмы | [8 empty] | 737
ФОТ | [8 empty] | 8467
Накладные расходы | [8 empty] | 6858
Сметная прибыль | [8 empty] | 4403
Итого по разделу 1 Монтажные работы | [8 empty] | 51913 |  |  |  |  | 56.25 |  | 3.33
Раздел 2. Материалы, не учтенные ценником
17 | ООО "Электрокомплект" 3 кв. 2012 г. | Щит ЩРв-12 3-0 36 УХЛЗ (230х275х125) КОЭФ. К ПОЗИЦИИ: МАТ=(542,19/5,29/1,18)*1,09 ИНДЕКС К ПОЗИЦИИ(справочно): 01 ЧСИ 4 кв. 2012 г. ОЗП=16,16; ЭМ=4,12; ЗПМ=16,16; МАТ=5,34 | шт | 1 | 94.68 |  |  |  | 95
18 | ООО "Национальная электротехн. компания" 3 кв. 2012 | Автомат ВА 47-29-1 Р 16А КОЭФ. К ПОЗИЦИИ: МАТ=(38,98/5,29/1,18)*1,09 ИНДЕКС К ПОЗИЦИИ(справочно): 01 ЧСИ 4 кв. 2012 г. ОЗП=16,16; ЭМ=4,12; ЗПМ=16,16; МАТ=5,34 | шт. | 9 | 6.81 |  |  |  | 61
19 | Юг Кабель 3 кв. 2012 г. | Щит ЩРв-36 3-0 36 (505х275х125) КОЭФ. К ПОЗИЦИИ: МАТ=(995/5,29/1,18)*1,09 ИНДЕКС К ПОЗИЦИИ(справочно): 01 ЧСИ 4 кв. 2012 г. ОЗП=16,16; ЭМ=4,12; ЗПМ=16,16; МАТ=5,34 | шт | 1 | 173.74 |  |  |  | 174
20 | ООО "Национальная электротехн. компания" 3 кв. 2012 | Автомат ВА47-100 3Р 100А КОЭФ. К ПОЗИЦИИ: МАТ=(453,99/5,29/1,18)*1,09 ИНДЕКС К ПОЗИЦИИ(справочно): 01 ЧСИ 4 кв. 2012 г. ОЗП=16,16; ЭМ=4,12; ЗПМ=16,16; МАТ=5,34 | шт. | 1 | 79.27 |  |  |  | 79
21 | ООО "Национальная электротехн. компания" 3 кв. 2012 | Автомат ВА47-100 3Р 25А КОЭФ. К ПОЗИЦИИ: МАТ=(123,13/5,29/1,18)*1,09 ИНДЕКС К ПОЗИЦИИ(справочно): 01 ЧСИ 4 кв. 2012 г. ОЗП=16,16; ЭМ=4,12; ЗПМ=16,16; МАТ=5,34 | шт. | 2 | 21.5 |  |  |  | 43
22 | ООО "Национальная электротехн. компания" 3 кв. 2012 | Автомат ВА47-100 3Р 16А КОЭФ. К ПОЗИЦИИ: МАТ=(123,13/5,29/1,18)*1,09 ИНДЕКС К ПОЗИЦИИ(справочно): 01 ЧСИ 4 кв. 2012 г. ОЗП=16,16; ЭМ=4,12; ЗПМ=16,16; МАТ=5,34 | шт. | 3 | 21.5 |  |  |  | 65
23 | ООО "Национальная электротехн. компания" 3 кв. 2012 | Автомат ВА 47-29 1Р 16А КОЭФ. К ПОЗИЦИИ: МАТ=(38,98/5,29/1,18)*1,09 ИНДЕКС К ПОЗИЦИИ(справочно): 01 ЧСИ 4 кв. 2012 г. ОЗП=16,16; ЭМ=4,12; ЗПМ=16,16; МАТ=5,34 | шт. | 3 | 6.81 |  |  |  | 20
24 | IELEKTRO 3 кв. 2012 г. | Выключатель откр. пров. А16 КОЭФ. К ПОЗИЦИИ: МАТ=(59,68/5,29/1,18)*1,09 ИНДЕКС К ПОЗИЦИИ(справочно): 01 ЧСИ 4 кв. 2012 г. ОЗП=16,16; ЭМ=4,12; ЗПМ=16,16; МАТ=5,34 | шт | 3 | 10.42 |  |  |  | 31
25 | ООО "Национальная электротехн. компания" 3 кв. 2012 | Светильник ЛСП 3902 2*36 КОЭФ. К ПОЗИЦИИ: МАТ=(750/5,29/1,18)*1,09 ИНДЕКС К ПОЗИЦИИ(справочно): 01 ЧСИ 4 кв. 2012 г. ОЗП=16,16; ЭМ=4,12; ЗПМ=16,16; МАТ=5,34 | шт | 3 | 130.96 |  |  |  | 393
26 | ООО "Национальная электротехн. компания" 3 кв. 2012 | Лампа Т8 КОЭФ. К ПОЗИЦИИ: МАТ=(45/5,29/1,18)*1,09 ИНДЕКС К ПОЗИЦИИ(справочно): 01 ЧСИ 4 кв. 2012 г. ОЗП=16,16; ЭМ=4,12; ЗПМ=16,16; МАТ=5,34 | шт | 6 | 7.86 |  |  |  | 47
27 | ООО "Национальная электротехн. компания" 3 кв. 2012 | Светильник аварийного освещения ЛБА 3924 КОЭФ. К ПОЗИЦИИ: МАТ=(678,57/5,29/1,18)*1,09 ИНДЕКС К ПОЗИЦИИ(справочно): 01 ЧСИ 4 кв. 2012 г. ОЗП=16,16; ЭМ=4,12; ЗПМ=16,16; МАТ=5,34 | шт. | 4 | 118.49 |  |  |  | 474
Итого прямые затраты по разделу в ценах 2001г. | [8 empty] | 1482
Итого прямые затраты по разделу с учетом индексов, в текущих ценах | [8 empty] | 7914
Итоги по разделу 2 Материалы, не учтенные ценником :
Материалы | [8 empty] | 7914
Итого | [8 empty] | 7914
В том числе:
Материалы | [8 empty] | 7914
Итого по разделу 2 Материалы, не учтенные ценником | [8 empty] | 7914
ИТОГИ ПО СМЕТЕ:
Итого прямые затраты по смете в ценах 2001г. | [8 empty] | 8143 | 490 | 179 | 34 |  | 56.25 |  | 3.33
Итого прямые затраты по смете с учетом индексов, в текущих ценах | [8 empty] | 48566 | 7918 | 737 | 549 |  | 56.25 |  | 3.33
Накладные расходы | [8 empty] | 6858
В том числе, справочно:
81% = 95%*0.85 ФОТ (от 8467) (Поз. 1-16) | [8 empty] | 6858
Сметная прибыль | [8 empty] | 4403
В том числе, справочно:
52% = 65%*0.8 ФОТ (от 8467) (Поз. 1-16) | [8 empty] | 4403
Итоги по смете:
Итого Строительные работы | [8 empty] | 7914
Итого Монтажные работы | [8 empty] | 51913 |  |  |  |  | 56.25 |  | 3.33
Итого | [8 empty] | 59827 |  |  |  |  | 56.25 |  | 3.33
В том числе:
Материалы | [8 empty] | 39911
Машины и механизмы | [8 empty] | 737
ФОТ | [8 empty] | 8467
Накладные расходы | [8 empty] | 6858
Сметная прибыль | [8 empty] | 4403
НДС 18% | [8 empty] | 10768.86
ВСЕГО по смете | [8 empty] | 70595.86 |  |  |  |  | 56.25 |  | 3.33
Вед. инженер по проектно-сметной работе ДАПФ ОАО "ППГХО"______________________________Зыкова Е.А.
Инженер -энергетик 1 кат. ДАПФ "ОАО ППГХО"__________________________________________________Пешков А.А.