## Локальная смета
УТВЕРЖДАЮ:
И.о. директора ДАПФ
_________________С.А.Иванов
"____" ______________2012 г.
ЖКО
(наименование стройки)
ЛОКАЛЬНЫЙ СМЕТНЫЙ РАСЧЕТ №324-13
(локальная смета)
|  | на | ДК Даурия. Зрительный зал. Сцена. Электротехнические работы.
(наименование работ и затрат, наименование объекта)
Основание: дефектная ведомость
|  |  | Сметная стоимость _______________________________________________________________________________________________ | [5 empty] | ___________________________164,640 |  | тыс. руб.
|  |  | строительных работ _______________________________________________________________________________________________ | [5 empty] | _______________________________________________________________________________________________7,113 |  | тыс. руб.
|  |  | монтажных работ _______________________________________________________________________________________________ | [5 empty] | _______________________________________________________________________________________________132,412 |  | тыс. руб.
|  |  | Средства на оплату труда _______________________________________________________________________________________________ | [5 empty] | ___________________________18,519 |  | тыс. руб.
|  |  | Сметная трудоемкость _______________________________________________________________________________________________ | [5 empty] | _______________________________________________________________________________________________131,98 |  | чел.час
Составлен(а) в текущих (прогнозных) ценах по состоянию на 3 кв. 2012 г.
№ пп | Обоснование | Наименование | Ед. изм. | Кол. | Стоимость единицы, руб. |  |  |  | Общая стоимость, руб. |  |  |  | Т/з осн. раб.на ед. | Т/з осн. раб. Всего | Т/з мех. на ед. | Т/з мех. Всего
[5 empty] | Всего | В том числе |  |  | Всего | В том числе
[6 empty] | Осн.З/п | Эк.Маш | З/пМех |  | Осн.З/п | Эк.Маш | З/пМех
1 | 2 | 3 | 4 | 5 | 6 | 7 | 8 | 9 | 10 | 11 | 12 | 13 | 14 | 15 | 16 | 17
Раздел 1. Монтажные работы
1 | ТЕРм08-03-599-09 | Снятие щитков осветительных с установленными автоматами защиты А3161 масса щитка, кг, до: 6 КОЭФ. К ПОЗИЦИИ: Демонтаж оборудования, которое не подлежит дальнейшему использованию (предназначено в лом) без разборки и резки ОЗП=0,3; ЭМ=0,3 к расх.; ЗПМ=0,3; МАТ=0 к расх.; ТЗ=0,3; ТЗМ=0,3 ИНДЕКС К ПОЗИЦИИ(справочно): 01 ЧСИ 4 кв. 2012 г. ОЗП=16,16; ЭМ=4,12; ЗПМ=16,16; МАТ=5,34 НР (353 руб.): 95%*0.85 от ФОТ (436 руб.) СП (227 руб.): 65%*0.8 от ФОТ (436 руб.) | шт. | 3 | 10.05 | 8.97 | 1.08 | 0.04 | 30 | 27 | 3 |  | 1.01 | 3.03 | 0.01 | 0.03
2 | ТЕРм08-03-573-04 | Установка эл. щитов ЩРв-36 3 -036 УХЛ3 с автомат. ВА-47-29 3Р 63А-1 шт. ВА-47-29 3Р 25А-10 шт. ВА-47-29 1Р 32А-3 шт. ИНДЕКС К ПОЗИЦИИ(справочно): 01 ЧСИ 4 кв. 2012 г. ОЗП=16,16; ЭМ=4,12; ЗПМ=16,16; МАТ=5,34 НР (313 руб.): 95%*0.85 от ФОТ (387 руб.) СП (201 руб.): 65%*0.8 от ФОТ (387 руб.) | шт. | 1 | 80.5 | 21.09 | 56.49 | 2.97 | 81 | 21 | 56 | 3 | 2.37 | 2.37 | 0.36 | 0.36
3 | ТЕРм08-03-526-02 | Автомат ВА-47-29 3Р 63А ИНДЕКС К ПОЗИЦИИ(справочно): 01 ЧСИ 4 кв. 2012 г. ОЗП=16,16; ЭМ=4,12; ЗПМ=16,16; МАТ=5,34 НР (262 руб.): 95%*0.85 от ФОТ (323 руб.) СП (168 руб.): 65%*0.8 от ФОТ (323 руб.) | шт. | 1 | 281.67 | 19.81 | 2.76 | 0.06 | 282 | 20 | 3 |  | 2.32 | 2.32 | 0.01 | 0.01
4 | ТЕРм08-03-526-01 | Автомат ВА-47-29 3Р 25А ИНДЕКС К ПОЗИЦИИ(справочно): 01 ЧСИ 4 кв. 2012 г. ОЗП=16,16; ЭМ=4,12; ЗПМ=16,16; МАТ=5,34 НР (1741 руб.): 95%*0.85 от ФОТ (2149 руб.) СП (1117 руб.): 65%*0.8 от ФОТ (2149 руб.) | шт. | 10 | 253.65 | 13.32 | 1.78 | 0.03 | 2537 | 133 | 18 |  | 1.56 | 15.6
5 | ТЕРм08-03-526-02 | Автомат ВА-47-29 1Р 32А ИНДЕКС К ПОЗИЦИИ(справочно): 01 ЧСИ 4 кв. 2012 г. ОЗП=16,16; ЭМ=4,12; ЗПМ=16,16; МАТ=5,34 НР (772 руб.): 95%*0.85 от ФОТ (953 руб.) СП (496 руб.): 65%*0.8 от ФОТ (953 руб.) | шт. | 3 | 281.67 | 19.81 | 2.76 | 0.06 | 845 | 59 | 8 |  | 2.32 | 6.96 | 0.01 | 0.03
6 | ТЕРм08-03-574-01 | Разводка по устройствам и подключение жил кабелей или проводов внешней сети к блокам зажимов и к зажимам аппаратов и приборов, установленных на устройствах. Кабели или провода, сечение, мм2, до: 10 ИНДЕКС К ПОЗИЦИИ(справочно): 01 ЧСИ 4 кв. 2012 г. ОЗП=16,16; ЭМ=4,12; ЗПМ=16,16; МАТ=5,34 НР (825 руб.): 95%*0.85 от ФОТ (1018 руб.) СП (529 руб.): 65%*0.8 от ФОТ (1018 руб.) | 100 жил | 0.42 | 2662.95 | 149.52 | 2.53 | 0.13 | 1118 | 63 | 1 |  | 16.8 | 7.06 | 0.02 | 0.01
7 | ТЕРм08-03-573-04 | Установка эл. щитов ЩРв-36 3 -036 УХЛ3 с автомат. ВА-47-29 3Р 63А-1 шт. ВА-47-29 3Р 25А-3 шт. ВА-47-29 1Р 16А-10 шт.ВА-47-29 1Р 25А-10 шт.ВА-47-29 1Р 32А-3 шт ИНДЕКС К ПОЗИЦИИ(справочно): 01 ЧСИ 4 кв. 2012 г. ОЗП=16,16; ЭМ=4,12; ЗПМ=16,16; МАТ=5,34 НР (313 руб.): 95%*0.85 от ФОТ (387 руб.) СП (201 руб.): 65%*0.8 от ФОТ (387 руб.) | шт. | 1 | 80.5 | 21.09 | 56.49 | 2.97 | 81 | 21 | 56 | 3 | 2.37 | 2.37 | 0.36 | 0.36
8 | ТЕРм08-03-526-02 | Автомат ВА-47-29 3Р 63А ИНДЕКС К ПОЗИЦИИ(справочно): 01 ЧСИ 4 кв. 2012 г. ОЗП=16,16; ЭМ=4,12; ЗПМ=16,16; МАТ=5,34 НР (262 руб.): 95%*0.85 от ФОТ (323 руб.) СП (168 руб.): 65%*0.8 от ФОТ (323 руб.) | шт. | 1 | 281.67 | 19.81 | 2.76 | 0.06 | 282 | 20 | 3 |  | 2.32 | 2.32 | 0.01 | 0.01
9 | ТЕРм08-03-526-01 | Автомат ВА-47-29 3Р 25А ИНДЕКС К ПОЗИЦИИ(справочно): 01 ЧСИ 4 кв. 2012 г. ОЗП=16,16; ЭМ=4,12; ЗПМ=16,16; МАТ=5,34 НР (523 руб.): 95%*0.85 от ФОТ (646 руб.) СП (336 руб.): 65%*0.8 от ФОТ (646 руб.) | шт. | 3 | 253.65 | 13.32 | 1.78 | 0.03 | 761 | 40 | 5 |  | 1.56 | 4.68
10 | ТЕРм08-03-526-01 | Автомат ВА-47-29 1Р 16А ИНДЕКС К ПОЗИЦИИ(справочно): 01 ЧСИ 4 кв. 2012 г. ОЗП=16,16; ЭМ=4,12; ЗПМ=16,16; МАТ=5,34 НР (1741 руб.): 95%*0.85 от ФОТ (2149 руб.) СП (1117 руб.): 65%*0.8 от ФОТ (2149 руб.) | шт. | 10 | 253.65 | 13.32 | 1.78 | 0.03 | 2537 | 133 | 18 |  | 1.56 | 15.6
11 | ТЕРм08-03-526-01 | Автомат ВА-47-29 1Р 25А ИНДЕКС К ПОЗИЦИИ(справочно): 01 ЧСИ 4 кв. 2012 г. ОЗП=16,16; ЭМ=4,12; ЗПМ=16,16; МАТ=5,34 НР (1741 руб.): 95%*0.85 от ФОТ (2149 руб.) СП (1117 руб.): 65%*0.8 от ФОТ (2149 руб.) | шт. | 10 | 253.65 | 13.32 | 1.78 | 0.03 | 2537 | 133 | 18 |  | 1.56 | 15.6
12 | ТЕРм08-03-526-02 | Автомат ВА-47-29 1Р 32А ИНДЕКС К ПОЗИЦИИ(справочно): 01 ЧСИ 4 кв. 2012 г. ОЗП=16,16; ЭМ=4,12; ЗПМ=16,16; МАТ=5,34 НР (772 руб.): 95%*0.85 от ФОТ (953 руб.) СП (496 руб.): 65%*0.8 от ФОТ (953 руб.) | шт. | 3 | 281.67 | 19.81 | 2.76 | 0.06 | 845 | 59 | 8 |  | 2.32 | 6.96 | 0.01 | 0.03
13 | ТЕРм08-03-574-01 | Разводка по устройствам и подключение жил кабелей или проводов внешней сети к блокам зажимов и к зажимам аппаратов и приборов, установленных на устройствах. Кабели или провода, сечение, мм2, до: 10 ИНДЕКС К ПОЗИЦИИ(справочно): 01 ЧСИ 4 кв. 2012 г. ОЗП=16,16; ЭМ=4,12; ЗПМ=16,16; МАТ=5,34 НР (1584 руб.): 95%*0.85 от ФОТ (1955 руб.) СП (1017 руб.): 65%*0.8 от ФОТ (1955 руб.) | 100 жил | 0.81 | 2662.95 | 149.52 | 2.53 | 0.13 | 2157 | 121 | 2 |  | 16.8 | 13.61 | 0.02 | 0.02
14 | ТЕРм08-03-599-09 | Установка эл. щитка ЩРв-13 3-036 УХЛЗ с автоматами ВА47-29 1Р 16А-9 шт. ВА47-29 3Р 50А-1 шт. ИНДЕКС К ПОЗИЦИИ(справочно): 01 ЧСИ 4 кв. 2012 г. ОЗП=16,16; ЭМ=4,12; ЗПМ=16,16; МАТ=5,34 НР (393 руб.): 95%*0.85 от ФОТ (485 руб.) СП (252 руб.): 65%*0.8 от ФОТ (485 руб.) | шт. | 1 | 99.95 | 29.9 | 3.6 | 0.13 | 100 | 30 | 4 |  | 3.36 | 3.36 | 0.02 | 0.02
15 | ТЕРм08-03-526-02 | Автомат ВА47-29 1Р 16А ИНДЕКС К ПОЗИЦИИ(справочно): 01 ЧСИ 4 кв. 2012 г. ОЗП=16,16; ЭМ=4,12; ЗПМ=16,16; МАТ=5,34 НР (2343 руб.): 95%*0.85 от ФОТ (2892 руб.) СП (1504 руб.): 65%*0.8 от ФОТ (2892 руб.) | шт. | 9 | 281.67 | 19.81 | 2.76 | 0.06 | 2535 | 178 | 25 | 1 | 2.32 | 20.88 | 0.01 | 0.09
16 | ТЕРм08-03-526-01 | Автомат ВА47-29 3Р 50А ИНДЕКС К ПОЗИЦИИ(справочно): 01 ЧСИ 4 кв. 2012 г. ОЗП=16,16; ЭМ=4,12; ЗПМ=16,16; МАТ=5,34 НР (170 руб.): 95%*0.85 от ФОТ (210 руб.) СП (109 руб.): 65%*0.8 от ФОТ (210 руб.) | шт. | 1 | 253.65 | 13.32 | 1.78 | 0.03 | 254 | 13 | 2 |  | 1.56 | 1.56
17 | ТЕРм08-03-574-01 | Разводка по устройствам и подключение жил кабелей или проводов внешней сети к блокам зажимов и к зажимам аппаратов и приборов, установленных на устройствах. Кабели или провода, сечение, мм2, до: 10 ИНДЕКС К ПОЗИЦИИ(справочно): 01 ЧСИ 4 кв. 2012 г. ОЗП=16,16; ЭМ=4,12; ЗПМ=16,16; МАТ=5,34 НР (642 руб.): 95%*0.85 от ФОТ (792 руб.) СП (412 руб.): 65%*0.8 от ФОТ (792 руб.) | 100 жил | 0.33 | 2662.95 | 149.52 | 2.53 | 0.13 | 879 | 49 | 1 |  | 16.8 | 5.54 | 0.02 | 0.01
18 | ТЕРм08-03-591-08 | Розетка штепсельная: неутопленного типа при открытой проводке с заземляющим контактом ИНДЕКС К ПОЗИЦИИ(справочно): 01 ЧСИ 4 кв. 2012 г. ОЗП=16,16; ЭМ=4,12; ЗПМ=16,16; МАТ=5,34 НР (249 руб.): 95%*0.85 от ФОТ (307 руб.) СП (160 руб.): 65%*0.8 от ФОТ (307 руб.) | 100 шт. | 0.05 | 1365.24 | 384.48 | 27.39 | 0.51 | 68 | 19 | 1 |  | 43.2 | 2.16 | 0.08
Итого прямые затраты по разделу в ценах 2001г. | [8 empty] | 17929 | 1139 | 232 | 7 |  | 131.98 |  | 0.98
Итого прямые затраты по разделу с учетом индексов, в текущих ценах | [8 empty] | 107782 | 18406 | 956 | 113 |  | 131.98 |  | 0.98
Накладные расходы | [8 empty] | 15000
Сметная прибыль | [8 empty] | 9630
Итоги по разделу 1 Монтажные работы :
Электромонтажные работы на других объектах | [8 empty] | 132412 |  |  |  |  | 131.98 |  | 0.98
Итого | [8 empty] | 132412 |  |  |  |  | 131.98 |  | 0.98
В том числе:
Материалы | [8 empty] | 88420
Машины и механизмы | [8 empty] | 956
ФОТ | [8 empty] | 18519
Накладные расходы | [8 empty] | 15000
Сметная прибыль | [8 empty] | 9630
Итого по разделу 1 Монтажные работы | [8 empty] | 132412 |  |  |  |  | 131.98 |  | 0.98
Раздел 2. Материалы, не учтенные ценником
19 | Юг Кабель 3 кв. 2012 г. | Щит ЩРв-36 3-0 36 (505х275х125) КОЭФ. К ПОЗИЦИИ: МАТ=(995/5,29/1,18)*1,09 ИНДЕКС К ПОЗИЦИИ(справочно): 01 ЧСИ 4 кв. 2012 г. ОЗП=16,16; ЭМ=4,12; ЗПМ=16,16; МАТ=5,34 | шт | 1 | 173.74 |  |  |  | 174
20 | ООО "Национальная электротехн. компания" 3 кв. 2012 | Автомат ВА-47-29 3Р 63А КОЭФ. К ПОЗИЦИИ: МАТ=(153,81/5,29/1,18)*1,09 ИНДЕКС К ПОЗИЦИИ(справочно): 01 ЧСИ 4 кв. 2012 г. ОЗП=16,16; ЭМ=4,12; ЗПМ=16,16; МАТ=5,34 | шт. | 1 | 26.86 |  |  |  | 27
21 | ООО "Национальная электротехн. компания" 3 кв. 2012 | Автомат ВА-47-29 3Р 25А КОЭФ. К ПОЗИЦИИ: МАТ=(123,13/5,29/1,18)*1,09 ИНДЕКС К ПОЗИЦИИ(справочно): 01 ЧСИ 4 кв. 2012 г. ОЗП=16,16; ЭМ=4,12; ЗПМ=16,16; МАТ=5,34 | шт. | 10 | 21.5 |  |  |  | 215
22 | ООО "Национальная электротехн. компания" 3 кв. 2012 | ВА47-29 1Р 16А КОЭФ. К ПОЗИЦИИ: МАТ=(38,98/5,29/1,18)*1,09 ИНДЕКС К ПОЗИЦИИ(справочно): 01 ЧСИ 4 кв. 2012 г. ОЗП=16,16; ЭМ=4,12; ЗПМ=16,16; МАТ=5,34 | шт. | 10 | 6.81 |  |  |  | 68
23 | ООО "Национальная электротехн. компания" 3 кв. 2012 | Автомат ВА47-29 1Р 25А КОЭФ. К ПОЗИЦИИ: МАТ=(38,98/5,29/1,18)*1,09 ИНДЕКС К ПОЗИЦИИ(справочно): 01 ЧСИ 4 кв. 2012 г. ОЗП=16,16; ЭМ=4,12; ЗПМ=16,16; МАТ=5,34 | шт. | 10 | 6.81 |  |  |  | 68
24 | ООО "Национальная электротехн. компания" 3 кв. 2012 | Автомат ВА-47-29 1Р 32А КОЭФ. К ПОЗИЦИИ: МАТ=(42,42/5,29/1,18)*1,09 ИНДЕКС К ПОЗИЦИИ(справочно): 01 ЧСИ 4 кв. 2012 г. ОЗП=16,16; ЭМ=4,12; ЗПМ=16,16; МАТ=5,34 | шт. | 3 | 7.41 |  |  |  | 22
25 | Юг Кабель 3 кв. 2012 г. | Щит ЩРв-36 3-0 36 (505х275х125) КОЭФ. К ПОЗИЦИИ: МАТ=(995/5,29/1,18)*1,09 ИНДЕКС К ПОЗИЦИИ(справочно): 01 ЧСИ 4 кв. 2012 г. ОЗП=16,16; ЭМ=4,12; ЗПМ=16,16; МАТ=5,34 | шт | 1 | 173.74 |  |  |  | 174
26 | ООО "Национальная электротехн. компания" 3 кв. 2012 | Автомат ВА-47-29 3Р 63А КОЭФ. К ПОЗИЦИИ: МАТ=(153,81/5,29/1,18)*1,09 ИНДЕКС К ПОЗИЦИИ(справочно): 01 ЧСИ 4 кв. 2012 г. ОЗП=16,16; ЭМ=4,12; ЗПМ=16,16; МАТ=5,34 | шт. | 1 | 26.86 |  |  |  | 27
27 | ООО "Национальная электротехн. компания" 3 кв. 2012 | Автомат ВА-47-29 3Р 25А КОЭФ. К ПОЗИЦИИ: МАТ=(123,13/5,29/1,18)*1,09 ИНДЕКС К ПОЗИЦИИ(справочно): 01 ЧСИ 4 кв. 2012 г. ОЗП=16,16; ЭМ=4,12; ЗПМ=16,16; МАТ=5,34 | шт. | 3 | 21.5 |  |  |  | 65
28 | ООО "Национальная электротехн. компания" 3 кв. 2012 | ВА47-29 1Р 16А КОЭФ. К ПОЗИЦИИ: МАТ=(38,98/5,29/1,18)*1,09 ИНДЕКС К ПОЗИЦИИ(справочно): 01 ЧСИ 4 кв. 2012 г. ОЗП=16,16; ЭМ=4,12; ЗПМ=16,16; МАТ=5,34 | шт. | 10 | 6.81 |  |  |  | 68
29 | ООО "Национальная электротехн. компания" 3 кв. 2012 | Автомат ВА-47-29 1Р 25А КОЭФ. К ПОЗИЦИИ: МАТ=(38,89/5,29/1,18)*1,09 ИНДЕКС К ПОЗИЦИИ(справочно): 01 ЧСИ 4 кв. 2012 г. ОЗП=16,16; ЭМ=4,12; ЗПМ=16,16; МАТ=5,34 | шт. | 10 | 6.79 |  |  |  | 68
30 | ООО "Национальная электротехн. компания" 3 кв. 2012 | Автомат ВА-47-29 1Р 32А КОЭФ. К ПОЗИЦИИ: МАТ=(42,42/5,29/1,18)*1,09 ИНДЕКС К ПОЗИЦИИ(справочно): 01 ЧСИ 4 кв. 2012 г. ОЗП=16,16; ЭМ=4,12; ЗПМ=16,16; МАТ=5,34 | шт. | 3 | 7.41 |  |  |  | 22
31 | ООО "Электрокомплект" 3 кв. 2012 г. | Щит ЩРв-12 3-0 36 УХЛЗ (230х275х125) КОЭФ. К ПОЗИЦИИ: МАТ=(542,19/5,29/1,18)*1,09 ИНДЕКС К ПОЗИЦИИ(справочно): 01 ЧСИ 4 кв. 2012 г. ОЗП=16,16; ЭМ=4,12; ЗПМ=16,16; МАТ=5,34 | шт | 1 | 94.68 |  |  |  | 95
32 | ООО "Национальная электротехн. компания" 3 кв. 2012 | ВА47-29 1Р 16А КОЭФ. К ПОЗИЦИИ: МАТ=(38,98/5,29/1,18)*1,09 ИНДЕКС К ПОЗИЦИИ(справочно): 01 ЧСИ 4 кв. 2012 г. ОЗП=16,16; ЭМ=4,12; ЗПМ=16,16; МАТ=5,34 | шт. | 9 | 6.81 |  |  |  | 61
33 | ООО "Национальная электротехн. компания" 3 кв. 2012 | ВА 47-100 3Р 50А КОЭФ. К ПОЗИЦИИ: МАТ=(453,99/5,29/1,18)*1,09 ИНДЕКС К ПОЗИЦИИ(справочно): 01 ЧСИ 4 кв. 2012 г. ОЗП=16,16; ЭМ=4,12; ЗПМ=16,16; МАТ=5,34 | шт. | 1 | 79.27 |  |  |  | 79
34 | ФССЦ-503-0482 | Розетка штепсельная с заземляющим контактом РС22 16 А/220В ИНДЕКС К ПОЗИЦИИ(справочно): 01 ЧСИ 4 кв. 2012 г. ОЗП=16,16; ЭМ=4,12; ЗПМ=16,16; МАТ=5,34 | шт. | 5 | 19.83 |  |  |  | 99
Итого прямые затраты по разделу в ценах 2001г. | [8 empty] | 1332
Итого прямые затраты по разделу с учетом индексов, в текущих ценах | [8 empty] | 7113
Итоги по разделу 2 Материалы, не учтенные ценником :
Материалы | [8 empty] | 7113
Итого | [8 empty] | 7113
В том числе:
Материалы | [8 empty] | 7113
Итого по разделу 2 Материалы, не учтенные ценником | [8 empty] | 7113
ИТОГИ ПО СМЕТЕ:
Итого прямые затраты по смете в ценах 2001г. | [8 empty] | 19261 | 1139 | 232 | 7 |  | 131.98 |  | 0.98
Итого прямые затраты по смете с учетом индексов, в текущих ценах | [8 empty] | 114895 | 18406 | 956 | 113 |  | 131.98 |  | 0.98
Накладные расходы | [8 empty] | 15000
В том числе, справочно:
81% = 95%*0.85 ФОТ (от 18519) (Поз. 1-18) | [8 empty] | 15000
Сметная прибыль | [8 empty] | 9630
В том числе, справочно:
52% = 65%*0.8 ФОТ (от 18519) (Поз. 1-18) | [8 empty] | 9630
Итоги по смете:
Итого Строительные работы | [8 empty] | 7113
Итого Монтажные работы | [8 empty] | 132412 |  |  |  |  | 131.98 |  | 0.98
Итого | [8 empty] | 139525 |  |  |  |  | 131.98 |  | 0.98
В том числе:
Материалы | [8 empty] | 95533
Машины и механизмы | [8 empty] | 956
ФОТ | [8 empty] | 18519
Накладные расходы | [8 empty] | 15000
Сметная прибыль | [8 empty] | 9630
НДС 18% | [8 empty] | 25114.5
ВСЕГО по смете | [8 empty] | 164639.5 |  |  |  |  | 131.98 |  | 0.98
Вед. инженер по проектно-сметной работе ДАПФ ОАО "ППГХО"______________________________Зыкова Е.А.
Инженер -энергетик 1 кат. ДАПФ "ОАО ППГХО"__________________________________________________Пешков А.А.