## Локальная смета
УТВЕРЖДАЮ:
И.о. директора ДАПФ
_________________С.А.Иванов
"____" ______________2012 г.
ЖКО
(наименование стройки)
ЛОКАЛЬНЫЙ СМЕТНЫЙ РАСЧЕТ №325-13
(локальная смета)
|  | на | ДК Даурия. Техническая лестница. Электрощитовая. Электротехнические работы.
(наименование работ и затрат, наименование объекта)
Основание: дефектная ведомость
|  |  | Сметная стоимость _______________________________________________________________________________________________ | [5 empty] | ___________________________308,382 |  | тыс. руб.
|  |  | строительных работ _______________________________________________________________________________________________ | [5 empty] | _______________________________________________________________________________________________16,207 |  | тыс. руб.
|  |  | монтажных работ _______________________________________________________________________________________________ | [5 empty] | _______________________________________________________________________________________________236,162 |  | тыс. руб.
|  |  | оборудования _______________________________________________________________________________________________ | [5 empty] | _______________________________________________________________________________________________8,972 |  | тыс. руб.
|  |  | Средства на оплату труда _______________________________________________________________________________________________ | [5 empty] | ___________________________30,566 |  | тыс. руб.
|  |  | Сметная трудоемкость _______________________________________________________________________________________________ | [5 empty] | _______________________________________________________________________________________________216,97 |  | чел.час
Составлен(а) в текущих (прогнозных) ценах по состоянию на 3 кв. 2012 г.
№ пп | Обоснование | Наименование | Ед. изм. | Кол. | Стоимость единицы, руб. |  |  |  | Общая стоимость, руб. |  |  |  | Т/з осн. раб.на ед. | Т/з осн. раб. Всего | Т/з мех. на ед. | Т/з мех. Всего
[5 empty] | Всего | В том числе |  |  | Всего | В том числе
[6 empty] | Осн.З/п | Эк.Маш | З/пМех |  | Осн.З/п | Эк.Маш | З/пМех
1 | 2 | 3 | 4 | 5 | 6 | 7 | 8 | 9 | 10 | 11 | 12 | 13 | 14 | 15 | 16 | 17
Раздел 1. Монтажные работы
1 | ТЕРм08-03-599-09 | Снятие щитка освещения ЩО 2 с автоматами защиты А3161 15А находящегося на тех. лестничной клетке, масса щитка до 6 кг. КОЭФ. К ПОЗИЦИИ: Демонтаж оборудования, которое не подлежит дальнейшему использованию (предназначено в лом) без разборки и резки ОЗП=0,3; ЭМ=0,3 к расх.; ЗПМ=0,3; МАТ=0 к расх.; ТЗ=0,3; ТЗМ=0,3 ИНДЕКС К ПОЗИЦИИ(справочно): 01 ЧСИ 4 кв. 2012 г. ОЗП=16,16; ЭМ=4,12; ЗПМ=16,16; МАТ=5,34 НР (117 руб.): 95%*0.85 от ФОТ (145 руб.) СП (75 руб.): 65%*0.8 от ФОТ (145 руб.) | шт. | 1 | 10.05 | 8.97 | 1.08 | 0.04 | 10 | 9 | 1 |  | 1.01 | 1.01 | 0.01 | 0.01
2 | ТЕРм08-03-599-09 | Снятие щитка освещения ЩО 1 с автоматами А3161 , масса щитка до 6 кг. КОЭФ. К ПОЗИЦИИ: Демонтаж оборудования, которое не подлежит дальнейшему использованию (предназначено в лом) без разборки и резки ОЗП=0,3; ЭМ=0,3 к расх.; ЗПМ=0,3; МАТ=0 к расх.; ТЗ=0,3; ТЗМ=0,3 ИНДЕКС К ПОЗИЦИИ(справочно): 01 ЧСИ 4 кв. 2012 г. ОЗП=16,16; ЭМ=4,12; ЗПМ=16,16; МАТ=5,34 НР (117 руб.): 95%*0.85 от ФОТ (145 руб.) СП (75 руб.): 65%*0.8 от ФОТ (145 руб.) | шт. | 1 | 10.05 | 8.97 | 1.08 | 0.04 | 10 | 9 | 1 |  | 1.01 | 1.01 | 0.01 | 0.01
3 | ТЕРм08-03-599-09 | Снятие щитка освещения ЩО 3 от ГРЩн3 , масса щитка до 6 кг. КОЭФ. К ПОЗИЦИИ: Демонтаж оборудования, которое не подлежит дальнейшему использованию (предназначено в лом) без разборки и резки ОЗП=0,3; ЭМ=0,3 к расх.; ЗПМ=0,3; МАТ=0 к расх.; ТЗ=0,3; ТЗМ=0,3 ИНДЕКС К ПОЗИЦИИ(справочно): 01 ЧСИ 4 кв. 2012 г. ОЗП=16,16; ЭМ=4,12; ЗПМ=16,16; МАТ=5,34 НР (117 руб.): 95%*0.85 от ФОТ (145 руб.) СП (75 руб.): 65%*0.8 от ФОТ (145 руб.) | шт. | 1 | 10.05 | 8.97 | 1.08 | 0.04 | 10 | 9 | 1 |  | 1.01 | 1.01 | 0.01 | 0.01
4 | ТЕРм08-03-599-09 | Снятие щита освещения ЩО 4 от ГРЩн3 , масса щитка до 6 кг. КОЭФ. К ПОЗИЦИИ: Демонтаж оборудования, которое не подлежит дальнейшему использованию (предназначено в лом) без разборки и резки ОЗП=0,3; ЭМ=0,3 к расх.; ЗПМ=0,3; МАТ=0 к расх.; ТЗ=0,3; ТЗМ=0,3 ИНДЕКС К ПОЗИЦИИ(справочно): 01 ЧСИ 4 кв. 2012 г. ОЗП=16,16; ЭМ=4,12; ЗПМ=16,16; МАТ=5,34 НР (117 руб.): 95%*0.85 от ФОТ (145 руб.) СП (75 руб.): 65%*0.8 от ФОТ (145 руб.) | шт. | 1 | 10.05 | 8.97 | 1.08 | 0.04 | 10 | 9 | 1 |  | 1.01 | 1.01 | 0.01 | 0.01
5 | ТЕРм08-01-080-04 | Снятие контактора уличного освещения в корпусе КОЭФ. К ПОЗИЦИИ: Демонтаж оборудования, которое не подлежит дальнейшему использованию (предназначено в лом) без разборки и резки ОЗП=0,3; ЭМ=0,3 к расх.; ЗПМ=0,3; МАТ=0 к расх.; ТЗ=0,3; ТЗМ=0,3 ИНДЕКС К ПОЗИЦИИ(справочно): 01 ЧСИ 4 кв. 2012 г. ОЗП=16,16; ЭМ=4,12; ЗПМ=16,16; МАТ=5,34 НР (39 руб.): 95%*0.85 от ФОТ (48 руб.) СП (25 руб.): 65%*0.8 от ФОТ (48 руб.) | шт. | 1 | 11.27 | 2.93 | 8.34 | 0.42 | 11 | 3 | 8 |  | 0.34 | 0.34 | 0.07 | 0.07
6 | ТЕРм08-01-080-02 | Снятие счётчиков эл. энергии, количество подключаемых концов, до: 6 КОЭФ. К ПОЗИЦИИ: Демонтаж оборудования, которое не подлежит дальнейшему использованию (предназначено в лом) без разборки и резки ОЗП=0,3; ЭМ=0,3 к расх.; ЗПМ=0,3; МАТ=0 к расх.; ТЗ=0,3; ТЗМ=0,3 ИНДЕКС К ПОЗИЦИИ(справочно): 01 ЧСИ 4 кв. 2012 г. ОЗП=16,16; ЭМ=4,12; ЗПМ=16,16; МАТ=5,34 НР (130 руб.): 95%*0.85 от ФОТ (161 руб.) СП (84 руб.): 65%*0.8 от ФОТ (161 руб.) | шт. | 3 | 8.99 | 2.93 | 6.06 | 0.31 | 27 | 9 | 18 | 1 | 0.34 | 1.02 | 0.05 | 0.15
7 | ТЕРм08-01-080-04 | Снятие контактора уличного освещения в корпусе КОЭФ. К ПОЗИЦИИ: Демонтаж оборудования, которое не подлежит дальнейшему использованию (предназначено в лом) без разборки и резки ОЗП=0,3; ЭМ=0,3 к расх.; ЗПМ=0,3; МАТ=0 к расх.; ТЗ=0,3; ТЗМ=0,3 ИНДЕКС К ПОЗИЦИИ(справочно): 01 ЧСИ 4 кв. 2012 г. ОЗП=16,16; ЭМ=4,12; ЗПМ=16,16; МАТ=5,34 НР (39 руб.): 95%*0.85 от ФОТ (48 руб.) СП (25 руб.): 65%*0.8 от ФОТ (48 руб.) | шт. | 1 | 11.27 | 2.93 | 8.34 | 0.42 | 11 | 3 | 8 |  | 0.34 | 0.34 | 0.07 | 0.07
8 | ТЕРм08-03-573-04 | Установка эл. щитов ЩРв-36 3 -036 УХЛ3 с автомат. ВА-47-100 3Р. 100А-1 шт. ВА47-100 3Р 63А-1 шт. ВА 47-29-1 Р 16А-15 шт. ВА47-29 1Р 25А-15 шт. ИНДЕКС К ПОЗИЦИИ(справочно): 01 ЧСИ 4 кв. 2012 г. ОЗП=16,16; ЭМ=4,12; ЗПМ=16,16; МАТ=5,34 НР (313 руб.): 95%*0.85 от ФОТ (387 руб.) СП (201 руб.): 65%*0.8 от ФОТ (387 руб.) | шт. | 1 | 80.5 | 21.09 | 56.49 | 2.97 | 81 | 21 | 56 | 3 | 2.37 | 2.37 | 0.36 | 0.36
9 | ТЕРм08-03-526-02 | Автомат ВА-47-100 3Р 100А ИНДЕКС К ПОЗИЦИИ(справочно): 01 ЧСИ 4 кв. 2012 г. ОЗП=16,16; ЭМ=4,12; ЗПМ=16,16; МАТ=5,34 НР (262 руб.): 95%*0.85 от ФОТ (323 руб.) СП (168 руб.): 65%*0.8 от ФОТ (323 руб.) | шт. | 1 | 281.67 | 19.81 | 2.76 | 0.06 | 282 | 20 | 3 |  | 2.32 | 2.32 | 0.01 | 0.01
10 | ТЕРм08-03-526-02 | Автомат ВА47-100 3Р 63А ИНДЕКС К ПОЗИЦИИ(справочно): 01 ЧСИ 4 кв. 2012 г. ОЗП=16,16; ЭМ=4,12; ЗПМ=16,16; МАТ=5,34 НР (262 руб.): 95%*0.85 от ФОТ (323 руб.) СП (168 руб.): 65%*0.8 от ФОТ (323 руб.) | шт. | 1 | 281.67 | 19.81 | 2.76 | 0.06 | 282 | 20 | 3 |  | 2.32 | 2.32 | 0.01 | 0.01
11 | ТЕРм08-03-526-01 | Автомат ВА 47-29-1 Р 16А ИНДЕКС К ПОЗИЦИИ(справочно): 01 ЧСИ 4 кв. 2012 г. ОЗП=16,16; ЭМ=4,12; ЗПМ=16,16; МАТ=5,34 НР (2618 руб.): 95%*0.85 от ФОТ (3232 руб.) СП (1681 руб.): 65%*0.8 от ФОТ (3232 руб.) | шт. | 15 | 253.65 | 13.32 | 1.78 | 0.03 | 3805 | 200 | 27 |  | 1.56 | 23.4
12 | ТЕРм08-03-526-01 | Автомат ВА47-29 1Р 25А ИНДЕКС К ПОЗИЦИИ(справочно): 01 ЧСИ 4 кв. 2012 г. ОЗП=16,16; ЭМ=4,12; ЗПМ=16,16; МАТ=5,34 НР (2618 руб.): 95%*0.85 от ФОТ (3232 руб.) СП (1681 руб.): 65%*0.8 от ФОТ (3232 руб.) | шт. | 15 | 253.65 | 13.32 | 1.78 | 0.03 | 3805 | 200 | 27 |  | 1.56 | 23.4
13 | ТЕРм08-03-574-01 | Разводка по устройствам и подключение жил кабелей или проводов внешней сети к блокам зажимов и к зажимам аппаратов и приборов, установленных на устройствах. Кабели или провода, сечение, мм2, до: 10 ИНДЕКС К ПОЗИЦИИ(справочно): 01 ЧСИ 4 кв. 2012 г. ОЗП=16,16; ЭМ=4,12; ЗПМ=16,16; МАТ=5,34 НР (1885 руб.): 95%*0.85 от ФОТ (2327 руб.) СП (1210 руб.): 65%*0.8 от ФОТ (2327 руб.) | 100 жил | 0.96 | 2662.95 | 149.52 | 2.53 | 0.13 | 2556 | 144 | 2 |  | 16.8 | 16.13 | 0.02 | 0.02
14 | ТЕРм08-03-572-03 | Установка эл. щитов ЩРв-12 3 036 УХЛ3 с автоматами защиты ВА 47-29 1Р 16А-9 шт. ИНДЕКС К ПОЗИЦИИ(справочно): 01 ЧСИ 4 кв. 2012 г. ОЗП=16,16; ЭМ=4,12; ЗПМ=16,16; МАТ=5,34 НР (288 руб.): 95%*0.85 от ФОТ (355 руб.) СП (185 руб.): 65%*0.8 от ФОТ (355 руб.) | шт. | 1 | 274.58 | 20.65 | 32.14 | 1.27 | 275 | 21 | 32 | 1 | 2.32 | 2.32 | 0.2 | 0.2
15 | ТЕРм08-03-526-01 | Автомат ВА 47-29 1Р 16А ИНДЕКС К ПОЗИЦИИ(справочно): 01 ЧСИ 4 кв. 2012 г. ОЗП=16,16; ЭМ=4,12; ЗПМ=16,16; МАТ=5,34 НР (1571 руб.): 95%*0.85 от ФОТ (1939 руб.) СП (1008 руб.): 65%*0.8 от ФОТ (1939 руб.) | шт. | 9 | 253.65 | 13.32 | 1.78 | 0.03 | 2283 | 120 | 16 |  | 1.56 | 14.04
16 | ТЕРм08-03-574-01 | Разводка по устройствам и подключение жил кабелей или проводов внешней сети к блокам зажимов и к зажимам аппаратов и приборов, установленных на устройствах. Кабели или провода, сечение, мм2, до: 10 ИНДЕКС К ПОЗИЦИИ(справочно): 01 ЧСИ 4 кв. 2012 г. ОЗП=16,16; ЭМ=4,12; ЗПМ=16,16; МАТ=5,34 НР (523 руб.): 95%*0.85 от ФОТ (646 руб.) СП (336 руб.): 65%*0.8 от ФОТ (646 руб.) | 100 жил | 0.27 | 2662.95 | 149.52 | 2.53 | 0.13 | 719 | 40 | 1 |  | 16.8 | 4.54 | 0.02 | 0.01
17 | ТЕРм08-03-572-03 | Установка эл. щитов ЩРв-36 3 -036 УХЛ3 с автоматами ВА47-1003Р 100А-1 шт. ВА 47-100 3Р 50А-1 шт., ВА47-29 1Р 16А-25 шт. ИНДЕКС К ПОЗИЦИИ(справочно): 01 ЧСИ 4 кв. 2012 г. ОЗП=16,16; ЭМ=4,12; ЗПМ=16,16; МАТ=5,34 НР (288 руб.): 95%*0.85 от ФОТ (355 руб.) СП (185 руб.): 65%*0.8 от ФОТ (355 руб.) | шт. | 1 | 274.58 | 20.65 | 32.14 | 1.27 | 275 | 21 | 32 | 1 | 2.32 | 2.32 | 0.2 | 0.2
18 | ТЕРм08-03-526-02 | ВА47-100 3Р 100А ИНДЕКС К ПОЗИЦИИ(справочно): 01 ЧСИ 4 кв. 2012 г. ОЗП=16,16; ЭМ=4,12; ЗПМ=16,16; МАТ=5,34 НР (262 руб.): 95%*0.85 от ФОТ (323 руб.) СП (168 руб.): 65%*0.8 от ФОТ (323 руб.) | шт. | 1 | 281.67 | 19.81 | 2.76 | 0.06 | 282 | 20 | 3 |  | 2.32 | 2.32 | 0.01 | 0.01
19 | ТЕРм08-03-526-01 | ВА 47-100 3Р 50А ИНДЕКС К ПОЗИЦИИ(справочно): 01 ЧСИ 4 кв. 2012 г. ОЗП=16,16; ЭМ=4,12; ЗПМ=16,16; МАТ=5,34 НР (170 руб.): 95%*0.85 от ФОТ (210 руб.) СП (109 руб.): 65%*0.8 от ФОТ (210 руб.) | шт. | 1 | 253.65 | 13.32 | 1.78 | 0.03 | 254 | 13 | 2 |  | 1.56 | 1.56
20 | ТЕРм08-03-526-01 | ВА47-29 1Р 16А ИНДЕКС К ПОЗИЦИИ(справочно): 01 ЧСИ 4 кв. 2012 г. ОЗП=16,16; ЭМ=4,12; ЗПМ=16,16; МАТ=5,34 НР (4372 руб.): 95%*0.85 от ФОТ (5397 руб.) СП (2806 руб.): 65%*0.8 от ФОТ (5397 руб.) | шт. | 25 | 253.65 | 13.32 | 1.78 | 0.03 | 6341 | 333 | 45 | 1 | 1.56 | 39
21 | ТЕРм08-03-574-01 | Разводка по устройствам и подключение жил кабелей или проводов внешней сети к блокам зажимов и к зажимам аппаратов и приборов, установленных на устройствах. Кабели или провода, сечение, мм2, до: 10 ИНДЕКС К ПОЗИЦИИ(справочно): 01 ЧСИ 4 кв. 2012 г. ОЗП=16,16; ЭМ=4,12; ЗПМ=16,16; МАТ=5,34 НР (1584 руб.): 95%*0.85 от ФОТ (1955 руб.) СП (1017 руб.): 65%*0.8 от ФОТ (1955 руб.) | 100 жил | 0.81 | 2662.95 | 149.52 | 2.53 | 0.13 | 2157 | 121 | 2 |  | 16.8 | 13.61 | 0.02 | 0.02
22 | ТЕРм08-03-572-03 | Установка эл. щитов ЩРв-36 3 -036 УХЛ3 с автоматами ВА47-100 3Р 100А -1 шт, ВА 47-29 3Р 50А-1 шт. ВА 47-29 1Р 16А -25 шт. ИНДЕКС К ПОЗИЦИИ(справочно): 01 ЧСИ 4 кв. 2012 г. ОЗП=16,16; ЭМ=4,12; ЗПМ=16,16; МАТ=5,34 НР (288 руб.): 95%*0.85 от ФОТ (355 руб.) СП (185 руб.): 65%*0.8 от ФОТ (355 руб.) | шт. | 1 | 274.58 | 20.65 | 32.14 | 1.27 | 275 | 21 | 32 | 1 | 2.32 | 2.32 | 0.2 | 0.2
23 | ТЕРм08-03-526-02 | ВА47-100 3Р 100А ИНДЕКС К ПОЗИЦИИ(справочно): 01 ЧСИ 4 кв. 2012 г. ОЗП=16,16; ЭМ=4,12; ЗПМ=16,16; МАТ=5,34 НР (262 руб.): 95%*0.85 от ФОТ (323 руб.) СП (168 руб.): 65%*0.8 от ФОТ (323 руб.) | шт. | 1 | 281.67 | 19.81 | 2.76 | 0.06 | 282 | 20 | 3 |  | 2.32 | 2.32 | 0.01 | 0.01
24 | ТЕРм08-03-526-02 | ВА 47-29 3Р 50А ИНДЕКС К ПОЗИЦИИ(справочно): 01 ЧСИ 4 кв. 2012 г. ОЗП=16,16; ЭМ=4,12; ЗПМ=16,16; МАТ=5,34 НР (262 руб.): 95%*0.85 от ФОТ (323 руб.) СП (168 руб.): 65%*0.8 от ФОТ (323 руб.) | шт. | 1 | 281.67 | 19.81 | 2.76 | 0.06 | 282 | 20 | 3 |  | 2.32 | 2.32 | 0.01 | 0.01
25 | ТЕРм08-03-526-01 | ВА 47-29 1Р 16А ИНДЕКС К ПОЗИЦИИ(справочно): 01 ЧСИ 4 кв. 2012 г. ОЗП=16,16; ЭМ=4,12; ЗПМ=16,16; МАТ=5,34 НР (4372 руб.): 95%*0.85 от ФОТ (5397 руб.) СП (2806 руб.): 65%*0.8 от ФОТ (5397 руб.) | шт. | 25 | 253.65 | 13.32 | 1.78 | 0.03 | 6341 | 333 | 45 | 1 | 1.56 | 39
26 | ТЕРм08-03-574-01 | Разводка по устройствам и подключение жил кабелей или проводов внешней сети к блокам зажимов и к зажимам аппаратов и приборов, установленных на устройствах. Кабели или провода, сечение, мм2, до: 10 ИНДЕКС К ПОЗИЦИИ(справочно): 01 ЧСИ 4 кв. 2012 г. ОЗП=16,16; ЭМ=4,12; ЗПМ=16,16; МАТ=5,34 НР (1584 руб.): 95%*0.85 от ФОТ (1955 руб.) СП (1017 руб.): 65%*0.8 от ФОТ (1955 руб.) | 100 жил | 0.81 | 2662.95 | 149.52 | 2.53 | 0.13 | 2157 | 121 | 2 |  | 16.8 | 13.61 | 0.02 | 0.02
27 | ТЕРм08-03-594-01 | Установка светильника аварийного освещения с люминисц. лампами, кол-во ламп 1 шт. ИНДЕКС К ПОЗИЦИИ(справочно): 01 ЧСИ 4 кв. 2012 г. ОЗП=16,16; ЭМ=4,12; ЗПМ=16,16; МАТ=5,34 НР (157 руб.): 95%*0.85 от ФОТ (194 руб.) СП (101 руб.): 65%*0.8 от ФОТ (194 руб.) | 100 шт. | 0.01 | 4463.32 | 783.2 | 1384.43 | 363.02 | 45 | 8 | 14 | 4 | 88 | 0.88 | 34.6 | 0.35
28 | ТЕРм08-01-080-02 | Установка счётчиков эл. энергии, количество подключаемых концов, до: 6 ИНДЕКС К ПОЗИЦИИ(справочно): 01 ЧСИ 4 кв. 2012 г. ОЗП=16,16; ЭМ=4,12; ЗПМ=16,16; МАТ=5,34 НР (144 руб.): 95%*0.85 от ФОТ (178 руб.) СП (93 руб.): 65%*0.8 от ФОТ (178 руб.) | шт. | 1 | 34.23 | 9.76 | 20.21 | 1.02 | 34 | 10 | 20 | 1 | 1.13 | 1.13 | 0.16 | 0.16
Итого прямые затраты по разделу в ценах 2001г. | [8 empty] | 32902 | 1878 | 408 | 14 |  | 216.97 |  | 1.92
Итого прямые затраты по разделу с учетом индексов, в текущих ценах | [8 empty] | 195506 | 30341 | 1677 | 225 |  | 216.97 |  | 1.92
Накладные расходы | [8 empty] | 24761
Сметная прибыль | [8 empty] | 15895
Итоги по разделу 1 Монтажные работы :
Электромонтажные работы на других объектах | [8 empty] | 236162 |  |  |  |  | 216.97 |  | 1.92
Итого | [8 empty] | 236162 |  |  |  |  | 216.97 |  | 1.92
Справочно, в текущих ценах:
Материалы | [8 empty] | 163488
Машины и механизмы | [8 empty] | 1677
ФОТ | [8 empty] | 30566
Накладные расходы | [8 empty] | 24761
Сметная прибыль | [8 empty] | 15895
Итого по разделу 1 Монтажные работы | [8 empty] | 236162 |  |  |  |  | 216.97 |  | 1.92
Раздел 2. Материалы, не учтенные ценником
29 | НПО "Комплектация" 3 кв. 2012 г. | Контактор КМИ-23260 32 А в оболочке 220В/АС-3 КОЭФ. К ПОЗИЦИИ: МАТ=(1246,27/5,29/1,18)*1,09 ИНДЕКС К ПОЗИЦИИ(справочно): 01 ЧСИ 4 кв. 2012 г. ОЗП=16,16; ЭМ=4,12; ЗПМ=16,16; МАТ=5,34 | шт | 2 | 217.62 |  |  |  | 435
30 | Юг Кабель 3 кв. 2012 г. | Щит ЩРв-36 3-0 36 (505х275х125) КОЭФ. К ПОЗИЦИИ: МАТ=(995/5,29/1,18)*1,09 ИНДЕКС К ПОЗИЦИИ(справочно): 01 ЧСИ 4 кв. 2012 г. ОЗП=16,16; ЭМ=4,12; ЗПМ=16,16; МАТ=5,34 | шт | 1 | 173.74 |  |  |  | 174
31 | ООО "Национальная электротехн. компания" 3 кв. 2012 | Автомат ВА47-100 3Р 100А КОЭФ. К ПОЗИЦИИ: МАТ=(453,99/5,29/1,18)*1,09 ИНДЕКС К ПОЗИЦИИ(справочно): 01 ЧСИ 4 кв. 2012 г. ОЗП=16,16; ЭМ=4,12; ЗПМ=16,16; МАТ=5,34 | шт. | 1 | 79.27 |  |  |  | 79
32 | ООО "Национальная электротехн. компания" 3 кв. 2012 | Автомат ВА47-100 3Р 63А КОЭФ. К ПОЗИЦИИ: МАТ=(474,4/5,29/1,18)*1,09 ИНДЕКС К ПОЗИЦИИ(справочно): 01 ЧСИ 4 кв. 2012 г. ОЗП=16,16; ЭМ=4,12; ЗПМ=16,16; МАТ=5,34 | шт. | 1 | 82.84 |  |  |  | 83
33 | ООО "Национальная электротехн. компания" 3 кв. 2012 | Автомат ВА 47-29-1 Р 16А КОЭФ. К ПОЗИЦИИ: МАТ=(38,98/5,29/1,18)*1,09 ИНДЕКС К ПОЗИЦИИ(справочно): 01 ЧСИ 4 кв. 2012 г. ОЗП=16,16; ЭМ=4,12; ЗПМ=16,16; МАТ=5,34 | шт. | 15 | 6.81 |  |  |  | 102
34 | ООО "Национальная электротехн. компания" 3 кв. 2012 | Автомат ВА47-29 1Р 25А КОЭФ. К ПОЗИЦИИ: МАТ=(38,98/5,29/1,18)*1,09 ИНДЕКС К ПОЗИЦИИ(справочно): 01 ЧСИ 4 кв. 2012 г. ОЗП=16,16; ЭМ=4,12; ЗПМ=16,16; МАТ=5,34 | шт. | 15 | 6.81 |  |  |  | 102
35 | ООО "Электрокомплект" 3 кв. 2012 г. | Щит ЩРв-12 3-0 36 УХЛЗ (230х275х125) КОЭФ. К ПОЗИЦИИ: МАТ=(542,19/5,29/1,18)*1,09 ИНДЕКС К ПОЗИЦИИ(справочно): 01 ЧСИ 4 кв. 2012 г. ОЗП=16,16; ЭМ=4,12; ЗПМ=16,16; МАТ=5,34 | шт | 1 | 94.68 |  |  |  | 95
36 | ООО "Национальная электротехн. компания" 3 кв. 2012 | Автомат ВА 47-29 1Р 16А КОЭФ. К ПОЗИЦИИ: МАТ=(38,98/5,29/1,18)*1,09 ИНДЕКС К ПОЗИЦИИ(справочно): 01 ЧСИ 4 кв. 2012 г. ОЗП=16,16; ЭМ=4,12; ЗПМ=16,16; МАТ=5,34 | шт. | 9 | 6.81 |  |  |  | 61
37 | Юг Кабель 3 кв. 2012 г. | Щит ЩРв-36 3-0 36 (505х275х125) КОЭФ. К ПОЗИЦИИ: МАТ=(995/5,29/1,18)*1,09 ИНДЕКС К ПОЗИЦИИ(справочно): 01 ЧСИ 4 кв. 2012 г. ОЗП=16,16; ЭМ=4,12; ЗПМ=16,16; МАТ=5,34 | шт | 1 | 173.74 |  |  |  | 174
38 | ООО "Национальная электротехн. компания" 3 кв. 2012 | ВА47-100 3Р 100А КОЭФ. К ПОЗИЦИИ: МАТ=(453,99/5,29/1,18)*1,09 ИНДЕКС К ПОЗИЦИИ(справочно): 01 ЧСИ 4 кв. 2012 г. ОЗП=16,16; ЭМ=4,12; ЗПМ=16,16; МАТ=5,34 | шт. | 1 | 79.27 |  |  |  | 79
39 | ООО "Национальная электротехн. компания" 3 кв. 2012 | ВА 47-100 3Р 50А КОЭФ. К ПОЗИЦИИ: МАТ=(453,99/5,29/1,18)*1,09 ИНДЕКС К ПОЗИЦИИ(справочно): 01 ЧСИ 4 кв. 2012 г. ОЗП=16,16; ЭМ=4,12; ЗПМ=16,16; МАТ=5,34 | шт. | 1 | 79.27 |  |  |  | 79
40 | ООО "Национальная электротехн. компания" 3 кв. 2012 | ВА47-29 1Р 16А КОЭФ. К ПОЗИЦИИ: МАТ=(38,98/5,29/1,18)*1,09 ИНДЕКС К ПОЗИЦИИ(справочно): 01 ЧСИ 4 кв. 2012 г. ОЗП=16,16; ЭМ=4,12; ЗПМ=16,16; МАТ=5,34 | шт. | 25 | 6.81 |  |  |  | 170
41 | Юг Кабель 3 кв. 2012 г. | Щит ЩРв-36 3-0 36 (505х275х125) КОЭФ. К ПОЗИЦИИ: МАТ=(995/5,29/1,18)*1,09 ИНДЕКС К ПОЗИЦИИ(справочно): 01 ЧСИ 4 кв. 2012 г. ОЗП=16,16; ЭМ=4,12; ЗПМ=16,16; МАТ=5,34 | шт | 1 | 173.74 |  |  |  | 174
42 | ООО "Национальная электротехн. компания" 3 кв. 2012 | ВА47-100 3Р 100А КОЭФ. К ПОЗИЦИИ: МАТ=(474,40/5,29/1,18)*1,09 ИНДЕКС К ПОЗИЦИИ(справочно): 01 ЧСИ 4 кв. 2012 г. ОЗП=16,16; ЭМ=4,12; ЗПМ=16,16; МАТ=5,34 | шт. | 1 | 82.84 |  |  |  | 83
43 | ООО "Национальная электротехн. компания" 3 кв. 2012 | ВА 47-29 3Р 50А КОЭФ. К ПОЗИЦИИ: МАТ=(153,81/5,29/1,18)*1,09 ИНДЕКС К ПОЗИЦИИ(справочно): 01 ЧСИ 4 кв. 2012 г. ОЗП=16,16; ЭМ=4,12; ЗПМ=16,16; МАТ=5,34 | шт. | 1 | 26.86 |  |  |  | 27
44 | ООО "Национальная электротехн. компания" 3 кв. 2012 | ВА 47-29 1Р 16А КОЭФ. К ПОЗИЦИИ: МАТ=(38,98/5,29/1,18)*1,09 ИНДЕКС К ПОЗИЦИИ(справочно): 01 ЧСИ 4 кв. 2012 г. ОЗП=16,16; ЭМ=4,12; ЗПМ=16,16; МАТ=5,34 | шт. | 25 | 6.81 |  |  |  | 170
45 | ООО "Национальная электротехн. компания" 3 кв. 2012 | Светильник аварийного освещения ЛБА 3924 КОЭФ. К ПОЗИЦИИ: МАТ=(678,57/5,29/1,18)*1,09 ИНДЕКС К ПОЗИЦИИ(справочно): 01 ЧСИ 4 кв. 2012 г. ОЗП=16,16; ЭМ=4,12; ЗПМ=16,16; МАТ=5,34 | шт. | 8 | 118.49 |  |  |  | 948
Итого прямые затраты по разделу в ценах 2001г. | [8 empty] | 3035
Итого прямые затраты по разделу с учетом индексов, в текущих ценах | [8 empty] | 16207
Итоги по разделу 2 Материалы, не учтенные ценником :
Материалы | [8 empty] | 16207
Итого | [8 empty] | 16207
Справочно, в текущих ценах:
Материалы | [8 empty] | 16207
Итого по разделу 2 Материалы, не учтенные ценником | [8 empty] | 16207
Раздел 3. Оборудование
46 | Прайс--лист "Технокомплект метрия" 3 кв. 2012 г. | Счётчик электроэнергии ПСЧ-4ТМ.05М КОЭФ. К ПОЗИЦИИ: ПЗ=(9870/1,18/3,21) ИНДЕКС К ПОЗИЦИИ(справочно): 02 индексы изменения стоимости оборудования 3 кв. 2012 МАТ=3,21 | шт. | 1 | 2605.73 |  |  |  | 2606
Итого прямые затраты по разделу в ценах 2001г. | [8 empty] | 2606
Итого прямые затраты по разделу с учетом коэффициентов к итогам | [8 empty] | 2795
Итого прямые затраты по разделу с учетом индексов, в текущих ценах | [8 empty] | 8972
Итоги по разделу 3 Оборудование :
Оборудование | [8 empty] | 8972
Итого | [8 empty] | 8972
Справочно, в текущих ценах:
Оборудование | [8 empty] | 8972
Итого по разделу 3 Оборудование | [8 empty] | 8972
ИТОГИ ПО СМЕТЕ:
Итого прямые затраты по смете в ценах 2001г. | [8 empty] | 38543 | 1878 | 408 | 14 |  | 216.97 |  | 1.92
Итого прямые затраты по смете с учетом коэффициентов к итогам | [8 empty] | 38732 | 1878 | 408 | 14 |  | 216.97 |  | 1.92
Итого прямые затраты по смете с учетом индексов, в текущих ценах | [8 empty] | 220685 | 30341 | 1677 | 225 |  | 216.97 |  | 1.92
Накладные расходы | [8 empty] | 24761
Сметная прибыль | [8 empty] | 15895
Итоги по смете:
Итого Строительные работы | [8 empty] | 16207
Итого Монтажные работы | [8 empty] | 236162 |  |  |  |  | 216.97 |  | 1.92
Итого Оборудование | [8 empty] | 8972
Итого | [8 empty] | 261341 |  |  |  |  | 216.97 |  | 1.92
Справочно, в текущих ценах:
Материалы | [8 empty] | 179695
Машины и механизмы | [8 empty] | 1677
ФОТ | [8 empty] | 30566
Оборудование | [8 empty] | 8972
Накладные расходы | [8 empty] | 24761
Сметная прибыль | [8 empty] | 15895
НДС 18% | [8 empty] | 47041.38
ВСЕГО по смете | [8 empty] | 308382.38 |  |  |  |  | 216.97 |  | 1.92
Вед. инженер по проектно-сметной работе ДАПФ ОАО "ППГХО"______________________________Зыкова Е.А.
Инженер -энергетик 1 кат. ДАПФ "ОАО ППГХО"__________________________________________________Пешков А.А.