## Локальная смета
УТВЕРЖДАЮ:
И.о. директора ДАПФ
_________________С.А.Иванов
"____" ______________2012 г.
ЖКО
(наименование стройки)
ЛОКАЛЬНЫЙ СМЕТНЫЙ РАСЧЕТ №329-13
(локальная смета)
|  | на | ДК Даурия. 2 этаж. Радиорубка, кинопроекционная. Электротехнические работы.
(наименование работ и затрат, наименование объекта)
Основание: дефектная ведомость
|  |  | Сметная стоимость _______________________________________________________________________________________________ | [5 empty] | ___________________________362,716 |  | тыс. руб.
|  |  | строительных работ _______________________________________________________________________________________________ | [5 empty] | _______________________________________________________________________________________________138,070 |  | тыс. руб.
|  |  | монтажных работ _______________________________________________________________________________________________ | [5 empty] | _______________________________________________________________________________________________169,316 |  | тыс. руб.
|  |  | Средства на оплату труда _______________________________________________________________________________________________ | [5 empty] | ___________________________43,695 |  | тыс. руб.
|  |  | Сметная трудоемкость _______________________________________________________________________________________________ | [5 empty] | _______________________________________________________________________________________________217,02 |  | чел.час
Составлен(а) в текущих (прогнозных) ценах по состоянию на 3 кв. 2013 г.
№ пп | Обоснование | Наименование | Ед. изм. | Кол. | Стоимость единицы, руб. |  |  |  | Общая стоимость, руб. |  |  |  | Т/з осн. раб.на ед. | Т/з осн. раб. Всего | Т/з мех. на ед. | Т/з мех. Всего
[5 empty] | Всего | В том числе |  |  | Всего | В том числе
[6 empty] | Осн.З/п | Эк.Маш | З/пМех |  | Осн.З/п | Эк.Маш | З/пМех
1 | 2 | 3 | 4 | 5 | 6 | 7 | 8 | 9 | 10 | 11 | 12 | 13 | 14 | 15 | 16 | 17
Раздел 1. Монтажные работы
1 | ТЕРм08-03-593-01 | Снятие светильника для ламп накаливания СВП-200 с подвеской на крюк для помещений с: нормальными условиями среды КОЭФ. К ПОЗИЦИИ: Переход от ФЕР 2001 к ТЕР 2001 ОЗП=0,9; ЭМ=1,11; ЗПМ=0,9; МАТ=1,2 ИНДЕКС К ПОЗИЦИИ(справочно): 01 ЧСИ 4 кв. 2012 г. ОЗП=16,16; ЭМ=4,12; ЗПМ=16,16; МАТ=5,34 НР (3678 руб.): 95%*0.85 от ФОТ (4541 руб.) СП (2361 руб.): 65%*0.8 от ФОТ (4541 руб.) | 100 шт. | 0.35 | 3749.98 | 386.08 | 1505.89 | 416.86 | 1312 | 135 | 527 | 146 | 48.2 | 16.87 | 42.6 | 14.91
2 | ТЕРм08-03-594-02 | Снятие светильника ЛПО 2х40 с люминесцентными лампами отдельно устанавливаемый на штырях с количеством ламп в светильнике: 2 КОЭФ. К ПОЗИЦИИ: Демонтаж оборудования, которое не подлежит дальнейшему использованию (предназначено в лом) без разборки и резки ОЗП=0,3; ЭМ=0,3 к расх.; ЗПМ=0,3; МАТ=0 к расх.; ТЗ=0,3; ТЗМ=0,3 ИНДЕКС К ПОЗИЦИИ(справочно): 01 ЧСИ 4 кв. 2012 г. ОЗП=16,16; ЭМ=4,12; ЗПМ=16,16; МАТ=5,34 НР (3115 руб.): 95%*0.85 от ФОТ (3846 руб.) СП (2000 руб.): 65%*0.8 от ФОТ (3846 руб.) | 100 шт. | 0.52 | 913.76 | 309.72 | 604.04 | 148.85 | 475 | 161 | 314 | 77 | 34.8 | 18.1 | 14.28 | 7.43
3 | ТЕРм08-03-591-08 | Снятие блока с розетками неутопленного типа при открытой проводке КОЭФ. К ПОЗИЦИИ: Демонтаж оборудования, которое не подлежит дальнейшему использованию (предназначено в лом) без разборки и резки ОЗП=0,3; ЭМ=0,3 к расх.; ЗПМ=0,3; МАТ=0 к расх.; ТЗ=0,3; ТЗМ=0,3 ИНДЕКС К ПОЗИЦИИ(справочно): 01 ЧСИ 4 кв. 2012 г. ОЗП=16,16; ЭМ=4,12; ЗПМ=16,16; МАТ=5,34 НР (13 руб.): 95%*0.85 от ФОТ (16 руб.) СП (8 руб.): 65%*0.8 от ФОТ (16 руб.) | 100 шт. | 0.01 | 123.56 | 115.34 | 8.22 | 0.15 | 1 | 1 |  |  | 12.96 | 0.13 | 0.02
4 | ТЕРм08-03-599-09 | Снятие щитка освещения СУ 9442-16 с автоматами А3161масса щитка до 6 кг. КОЭФ. К ПОЗИЦИИ: Демонтаж оборудования, которое не подлежит дальнейшему использованию (предназначено в лом) без разборки и резки ОЗП=0,3; ЭМ=0,3 к расх.; ЗПМ=0,3; МАТ=0 к расх.; ТЗ=0,3; ТЗМ=0,3 ИНДЕКС К ПОЗИЦИИ(справочно): 01 ЧСИ 4 кв. 2012 г. ОЗП=16,16; ЭМ=4,12; ЗПМ=16,16; МАТ=5,34 НР (117 руб.): 95%*0.85 от ФОТ (145 руб.) СП (75 руб.): 65%*0.8 от ФОТ (145 руб.) | шт. | 1 | 10.05 | 8.97 | 1.08 | 0.04 | 10 | 9 | 1 |  | 1.01 | 1.01 | 0.01 | 0.01
5 | ТЕРм08-03-526-01 | Снятие автоматов АЕ 1031 КОЭФ. К ПОЗИЦИИ: Демонтаж оборудования, которое не подлежит дальнейшему использованию (предназначено в лом) без разборки и резки ОЗП=0,3; ЭМ=0,3 к расх.; ЗПМ=0,3; МАТ=0 к расх.; ТЗ=0,3; ТЗМ=0,3 ИНДЕКС К ПОЗИЦИИ(справочно): 01 ЧСИ 4 кв. 2012 г. ОЗП=16,16; ЭМ=4,12; ЗПМ=16,16; МАТ=5,34 НР (314 руб.): 95%*0.85 от ФОТ (388 руб.) СП (202 руб.): 65%*0.8 от ФОТ (388 руб.) | шт. | 6 | 4.53 | 4 | 0.53 | 0.01 | 27 | 24 | 3 |  | 0.47 | 2.82
6 | ТЕРм08-03-591-09 | Снятие розетки штепсельной утопленного типа при скрытой проводке КОЭФ. К ПОЗИЦИИ: Демонтаж оборудования, которое не подлежит дальнейшему использованию (предназначено в лом) без разборки и резки ОЗП=0,3; ЭМ=0,3 к расх.; ЗПМ=0,3; МАТ=0 к расх.; ТЗ=0,3; ТЗМ=0,3 ИНДЕКС К ПОЗИЦИИ(справочно): 01 ЧСИ 4 кв. 2012 г. ОЗП=16,16; ЭМ=4,12; ЗПМ=16,16; МАТ=5,34 НР (104 руб.): 95%*0.85 от ФОТ (129 руб.) СП (67 руб.): 65%*0.8 от ФОТ (129 руб.) | 100 шт. | 0.08 | 104.76 | 101.73 | 3.03 | 0.15 | 8 | 8 |  |  | 11.43 | 0.91 | 0.02
7 | ТЕРм08-03-591-09 | Розетка штепсельная: утопленного типа при скрытой проводке ИНДЕКС К ПОЗИЦИИ(справочно): 01 ЧСИ 4 кв. 2012 г. ОЗП=16,16; ЭМ=4,12; ЗПМ=16,16; МАТ=5,34 НР (353 руб.): 95%*0.85 от ФОТ (436 руб.) СП (227 руб.): 65%*0.8 от ФОТ (436 руб.) | 100 шт. | 0.08 | 403.72 | 339.09 | 10.11 | 0.51 | 32 | 27 | 1 |  | 38.1 | 3.05 | 0.08 | 0.01
8 | ТЕРм08-03-591-01 | Снятие выключателя одноклавишный неутопленного типа при открытой проводке А16 КОЭФ. К ПОЗИЦИИ: Демонтаж оборудования, которое не подлежит дальнейшему использованию (предназначено в лом) без разборки и резки ОЗП=0,3; ЭМ=0,3 к расх.; ЗПМ=0,3; МАТ=0 к расх.; ТЗ=0,3; ТЗМ=0,3 ИНДЕКС К ПОЗИЦИИ(справочно): 01 ЧСИ 4 кв. 2012 г. ОЗП=16,16; ЭМ=4,12; ЗПМ=16,16; МАТ=5,34 НР (39 руб.): 95%*0.85 от ФОТ (48 руб.) СП (25 руб.): 65%*0.8 от ФОТ (48 руб.) | 100 шт. | 0.03 | 112.92 | 105.47 | 7.45 | 0.11 | 3 | 3 |  |  | 11.85 | 0.36 | 0.02
9 | ТЕРм08-03-591-01 | Выключатель: одноклавишный неутопленного типа при открытой проводке А16 ИНДЕКС К ПОЗИЦИИ(справочно): 01 ЧСИ 4 кв. 2012 г. ОЗП=16,16; ЭМ=4,12; ЗПМ=16,16; МАТ=5,34 НР (144 руб.): 95%*0.85 от ФОТ (178 руб.) СП (93 руб.): 65%*0.8 от ФОТ (178 руб.) | 100 шт. | 0.03 | 1329.78 | 351.55 | 24.86 | 0.38 | 40 | 11 | 1 |  | 39.5 | 1.19 | 0.06
10 | ТЕРм08-03-599-09 | Снятие щитка освещения ЩА-9УЗ с автоматами АЕ-1031 масса щитка до 6 кг. КОЭФ. К ПОЗИЦИИ: Демонтаж оборудования, которое не подлежит дальнейшему использованию (предназначено в лом) без разборки и резки ОЗП=0,3; ЭМ=0,3 к расх.; ЗПМ=0,3; МАТ=0 к расх.; ТЗ=0,3; ТЗМ=0,3 ИНДЕКС К ПОЗИЦИИ(справочно): 01 ЧСИ 4 кв. 2012 г. ОЗП=16,16; ЭМ=4,12; ЗПМ=16,16; МАТ=5,34 НР (117 руб.): 95%*0.85 от ФОТ (145 руб.) СП (75 руб.): 65%*0.8 от ФОТ (145 руб.) | шт. | 1 | 10.05 | 8.97 | 1.08 | 0.04 | 10 | 9 | 1 |  | 1.01 | 1.01 | 0.01 | 0.01
11 | ТЕРм08-03-593-01 | Снятие светильников для ламп накаливания НСП02 ИНДЕКС К ПОЗИЦИИ(справочно): 01 ЧСИ 4 кв. 2012 г. ОЗП=16,16; ЭМ=4,12; ЗПМ=16,16; МАТ=5,34 НР (1400 руб.): 95%*0.85 от ФОТ (1729 руб.) СП (899 руб.): 65%*0.8 от ФОТ (1729 руб.) | 100 шт. | 0.12 | 3333.98 | 428.98 | 1356.66 | 463.18 | 400 | 51 | 163 | 56 | 48.2 | 5.78 | 42.6 | 5.11
12 | ТЕРм08-03-591-01 | Снятие выключателя одноклавишный неутопленного типа при открытой проводке А16 КОЭФ. К ПОЗИЦИИ: Демонтаж оборудования, которое не подлежит дальнейшему использованию (предназначено в лом) без разборки и резки ОЗП=0,3; ЭМ=0,3 к расх.; ЗПМ=0,3; МАТ=0 к расх.; ТЗ=0,3; ТЗМ=0,3 ИНДЕКС К ПОЗИЦИИ(справочно): 01 ЧСИ 4 кв. 2012 г. ОЗП=16,16; ЭМ=4,12; ЗПМ=16,16; МАТ=5,34 НР (39 руб.): 95%*0.85 от ФОТ (48 руб.) СП (25 руб.): 65%*0.8 от ФОТ (48 руб.) | 100 шт. | 0.03 | 112.92 | 105.47 | 7.45 | 0.11 | 3 | 3 |  |  | 11.85 | 0.36 | 0.02
13 | ТЕРм08-03-591-01 | Выключатель: одноклавишный неутопленного типа при открытой проводке А16 ИНДЕКС К ПОЗИЦИИ(справочно): 01 ЧСИ 4 кв. 2012 г. ОЗП=16,16; ЭМ=4,12; ЗПМ=16,16; МАТ=5,34 НР (144 руб.): 95%*0.85 от ФОТ (178 руб.) СП (93 руб.): 65%*0.8 от ФОТ (178 руб.) | 100 шт. | 0.03 | 1329.78 | 351.55 | 24.86 | 0.38 | 40 | 11 | 1 |  | 39.5 | 1.19 | 0.06
14 | ТЕРм08-03-593-01 | Установка светильника светодиодного GL-DL06 ИНДЕКС К ПОЗИЦИИ(справочно): 01 ЧСИ 4 кв. 2012 г. ОЗП=16,16; ЭМ=4,12; ЗПМ=16,16; МАТ=5,34 НР (4084 руб.): 95%*0.85 от ФОТ (5042 руб.) СП (2622 руб.): 65%*0.8 от ФОТ (5042 руб.) | 100 шт. | 0.35 | 3333.98 | 428.98 | 1356.66 | 463.18 | 1167 | 150 | 475 | 162 | 48.2 | 16.87 | 42.6 | 14.91
15 | ТЕРм08-03-599-09 | Установка щитка ЩРв-18 3-036 УХЛЗ 230х405х125с розетками РАр10-3ОП 16А-5 шт. ИНДЕКС К ПОЗИЦИИ(справочно): 01 ЧСИ 4 кв. 2012 г. ОЗП=16,16; ЭМ=4,12; ЗПМ=16,16; МАТ=5,34 НР (393 руб.): 95%*0.85 от ФОТ (485 руб.) СП (252 руб.): 65%*0.8 от ФОТ (485 руб.) | шт. | 1 | 99.95 | 29.9 | 3.6 | 0.13 | 100 | 30 | 4 |  | 3.36 | 3.36 | 0.02 | 0.02
16 | ТЕРм08-03-526-01 прим. | Установка розетки РАр10-3-ОП 16 А в распределительный щит ИНДЕКС К ПОЗИЦИИ(справочно): 01 ЧСИ 4 кв. 2012 г. ОЗП=16,16; ЭМ=4,12; ЗПМ=16,16; МАТ=5,34 НР (877 руб.): 95%*0.85 от ФОТ (1083 руб.) СП (563 руб.): 65%*0.8 от ФОТ (1083 руб.) | шт. | 5 | 253.65 | 13.32 | 1.78 | 0.03 | 1268 | 67 | 9 |  | 1.56 | 7.8
17 | ТЕРм08-03-574-01 | Разводка по устройствам и подключение жил кабелей или проводов внешней сети к блокам зажимов и к зажимам аппаратов и приборов, установленных на устройствах. Кабели или провода, сечение, мм2, до: 10 ИНДЕКС К ПОЗИЦИИ(справочно): 01 ЧСИ 4 кв. 2012 г. ОЗП=16,16; ЭМ=4,12; ЗПМ=16,16; МАТ=5,34 НР (288 руб.): 95%*0.85 от ФОТ (356 руб.) СП (185 руб.): 65%*0.8 от ФОТ (356 руб.) | 100 жил | 0.15 | 2662.95 | 149.52 | 2.53 | 0.13 | 399 | 22 |  |  | 16.8 | 2.52 | 0.02
18 | ТЕРм08-03-599-09 | Установка щитка ЩРв-24 3-036 УХЛЗ 360х275х125 с автоматами ВА47-100 3Р 100А-1 шт., ВА 47-29 1Р 16А-6 шт., ВА 47-29 3Р 25А-1 шт. ИНДЕКС К ПОЗИЦИИ(справочно): 01 ЧСИ 4 кв. 2012 г. ОЗП=16,16; ЭМ=4,12; ЗПМ=16,16; МАТ=5,34 НР (393 руб.): 95%*0.85 от ФОТ (485 руб.) СП (252 руб.): 65%*0.8 от ФОТ (485 руб.) | шт. | 1 | 99.95 | 29.9 | 3.6 | 0.13 | 100 | 30 | 4 |  | 3.36 | 3.36 | 0.02 | 0.02
19 | ТЕРм08-03-526-02 | ВА47-100 3Р 100А ИНДЕКС К ПОЗИЦИИ(справочно): 01 ЧСИ 4 кв. 2012 г. ОЗП=16,16; ЭМ=4,12; ЗПМ=16,16; МАТ=5,34 НР (262 руб.): 95%*0.85 от ФОТ (323 руб.) СП (168 руб.): 65%*0.8 от ФОТ (323 руб.) | шт. | 1 | 281.67 | 19.81 | 2.76 | 0.06 | 282 | 20 | 3 |  | 2.32 | 2.32 | 0.01 | 0.01
20 | ТЕРм08-03-526-01 | ВА 47-29 1Р 16А ИНДЕКС К ПОЗИЦИИ(справочно): 01 ЧСИ 4 кв. 2012 г. ОЗП=16,16; ЭМ=4,12; ЗПМ=16,16; МАТ=5,34 НР (1047 руб.): 95%*0.85 от ФОТ (1293 руб.) СП (672 руб.): 65%*0.8 от ФОТ (1293 руб.) | шт. | 6 | 253.65 | 13.32 | 1.78 | 0.03 | 1522 | 80 | 11 |  | 1.56 | 9.36
21 | ТЕРм08-03-526-01 | ВА 47-29 3Р 25А ИНДЕКС К ПОЗИЦИИ(справочно): 01 ЧСИ 4 кв. 2012 г. ОЗП=16,16; ЭМ=4,12; ЗПМ=16,16; МАТ=5,34 НР (170 руб.): 95%*0.85 от ФОТ (210 руб.) СП (109 руб.): 65%*0.8 от ФОТ (210 руб.) | шт. | 1 | 253.65 | 13.32 | 1.78 | 0.03 | 254 | 13 | 2 |  | 1.56 | 1.56
22 | ТЕРм08-03-574-01 | Разводка по устройствам и подключение жил кабелей или проводов внешней сети к блокам зажимов и к зажимам аппаратов и приборов, установленных на устройствах. Кабели или провода, сечение, мм2, до: 10 ИНДЕКС К ПОЗИЦИИ(справочно): 01 ЧСИ 4 кв. 2012 г. ОЗП=16,16; ЭМ=4,12; ЗПМ=16,16; МАТ=5,34 НР (471 руб.): 95%*0.85 от ФОТ (582 руб.) СП (303 руб.): 65%*0.8 от ФОТ (582 руб.) | 100 жил | 0.24 | 2662.95 | 149.52 | 2.53 | 0.13 | 639 | 36 | 1 |  | 16.8 | 4.03 | 0.02
23 | ТЕРм08-03-599-09 | Установка щита КМПн 2/7 с автоматами ВА 47-29 1Р 16А ИНДЕКС К ПОЗИЦИИ(справочно): 01 ЧСИ 4 кв. 2012 г. ОЗП=16,16; ЭМ=4,12; ЗПМ=16,16; МАТ=5,34 НР (393 руб.): 95%*0.85 от ФОТ (485 руб.) СП (252 руб.): 65%*0.8 от ФОТ (485 руб.) | шт. | 1 | 99.95 | 29.9 | 3.6 | 0.13 | 100 | 30 | 4 |  | 3.36 | 3.36 | 0.02 | 0.02
24 | ТЕРм08-03-526-01 | ВА 47-29 1Р 16А ИНДЕКС К ПОЗИЦИИ(справочно): 01 ЧСИ 4 кв. 2012 г. ОЗП=16,16; ЭМ=4,12; ЗПМ=16,16; МАТ=5,34 НР (1047 руб.): 95%*0.85 от ФОТ (1293 руб.) СП (672 руб.): 65%*0.8 от ФОТ (1293 руб.) | шт. | 6 | 253.65 | 13.32 | 1.78 | 0.03 | 1522 | 80 | 11 |  | 1.56 | 9.36
25 | ТЕРм08-03-574-01 | Разводка по устройствам и подключение жил кабелей или проводов внешней сети к блокам зажимов и к зажимам аппаратов и приборов, установленных на устройствах. Кабели или провода, сечение, мм2, до: 10 ИНДЕКС К ПОЗИЦИИ(справочно): 01 ЧСИ 4 кв. 2012 г. ОЗП=16,16; ЭМ=4,12; ЗПМ=16,16; МАТ=5,34 НР (353 руб.): 95%*0.85 от ФОТ (436 руб.) СП (227 руб.): 65%*0.8 от ФОТ (436 руб.) | 100 жил | 0.18 | 2662.95 | 149.52 | 2.53 | 0.13 | 479 | 27 |  |  | 16.8 | 3.02 | 0.02
26 | ТЕРм08-03-572-03 | Установка эл. щитов ЩРв-12 3 036 УХЛ3 с автоматами защиты ВА 47-29 1Р 16А-9 шт. ИНДЕКС К ПОЗИЦИИ(справочно): 01 ЧСИ 4 кв. 2012 г. ОЗП=16,16; ЭМ=4,12; ЗПМ=16,16; МАТ=5,34 НР (288 руб.): 95%*0.85 от ФОТ (355 руб.) СП (185 руб.): 65%*0.8 от ФОТ (355 руб.) | шт. | 1 | 274.58 | 20.65 | 32.14 | 1.27 | 275 | 21 | 32 | 1 | 2.32 | 2.32 | 0.2 | 0.2
27 | ТЕРм08-03-526-01 | Автомат ВА 47-29 1Р 16А ИНДЕКС К ПОЗИЦИИ(справочно): 01 ЧСИ 4 кв. 2012 г. ОЗП=16,16; ЭМ=4,12; ЗПМ=16,16; МАТ=5,34 НР (1571 руб.): 95%*0.85 от ФОТ (1939 руб.) СП (1008 руб.): 65%*0.8 от ФОТ (1939 руб.) | шт. | 9 | 253.65 | 13.32 | 1.78 | 0.03 | 2283 | 120 | 16 |  | 1.56 | 14.04
28 | ТЕРм08-03-574-01 | Разводка по устройствам и подключение жил кабелей или проводов внешней сети к блокам зажимов и к зажимам аппаратов и приборов, установленных на устройствах. Кабели или провода, сечение, мм2, до: 10 ИНДЕКС К ПОЗИЦИИ(справочно): 01 ЧСИ 4 кв. 2012 г. ОЗП=16,16; ЭМ=4,12; ЗПМ=16,16; МАТ=5,34 НР (523 руб.): 95%*0.85 от ФОТ (646 руб.) СП (336 руб.): 65%*0.8 от ФОТ (646 руб.) | 100 жил | 0.27 | 2662.95 | 149.52 | 2.53 | 0.13 | 719 | 40 | 1 |  | 16.8 | 4.54 | 0.02 | 0.01
29 | ТЕРм08-03-593-01 | Установка светильника НСП 02-100 ИНДЕКС К ПОЗИЦИИ(справочно): 01 ЧСИ 4 кв. 2012 г. ОЗП=16,16; ЭМ=4,12; ЗПМ=16,16; МАТ=5,34 НР (1400 руб.): 95%*0.85 от ФОТ (1729 руб.) СП (899 руб.): 65%*0.8 от ФОТ (1729 руб.) | 100 шт. | 0.12 | 3333.98 | 428.98 | 1356.66 | 463.18 | 400 | 51 | 163 | 56 | 48.2 | 5.78 | 42.6 | 5.11
30 | ТЕРм08-02-401-01 | Кабели с креплением накладными скобами, полосками с установкой ответвительных коробок. Кабель ВВГ 3*2,5 ИНДЕКС К ПОЗИЦИИ(справочно): 01 ЧСИ 4 кв. 2012 г. ОЗП=16,16; ЭМ=4,12; ЗПМ=16,16; МАТ=5,34 НР (1846 руб.): 95%*0.85 от ФОТ (2279 руб.) СП (1185 руб.): 65%*0.8 от ФОТ (2279 руб.) | 100 м | 0.2 | 5096.96 | 436.02 | 876.43 | 272.4 | 1019 | 87 | 175 | 54 | 51.6 | 10.32 | 25.2 | 5.04
31 | ТЕРм08-03-594-02 | Установка светильника ЛСП 3902 2*36 с люминесцентными лампами отдельно устанавливаемый на штырях с количеством ламп в светильнике: 2 ИНДЕКС К ПОЗИЦИИ(справочно): 01 ЧСИ 4 кв. 2012 г. ОЗП=16,16; ЭМ=4,12; ЗПМ=16,16; МАТ=5,34 НР (10406 руб.): 95%*0.85 от ФОТ (12847 руб.) СП (6680 руб.): 65%*0.8 от ФОТ (12847 руб.) | 100 шт. | 0.52 | 5341.54 | 1032.4 | 2013.45 | 496.17 | 2778 | 537 | 1047 | 258 | 116 | 60.32 | 47.6 | 24.75
Итого прямые затраты по разделу в ценах 2001г. | [8 empty] | 17667 | 1894 | 2970 | 810 |  | 217.02 |  | 77.57
Итого прямые затраты по разделу с учетом индексов, в текущих ценах | [8 empty] | 111207 | 30606 | 12234 | 13089 |  | 217.02 |  | 77.57
Накладные расходы | [8 empty] | 35389
Сметная прибыль | [8 empty] | 22720
Итоги по разделу 1 Монтажные работы :
Электромонтажные работы на других объектах | [8 empty] | 169316 |  |  |  |  | 217.02 |  | 77.57
Итого | [8 empty] | 169316 |  |  |  |  | 217.02 |  | 77.57
Справочно, в текущих ценах:
Материалы | [8 empty] | 68367
Машины и механизмы | [8 empty] | 12234
ФОТ | [8 empty] | 43695
Накладные расходы | [8 empty] | 35389
Сметная прибыль | [8 empty] | 22720
Итого по разделу 1 Монтажные работы | [8 empty] | 169316 |  |  |  |  | 217.02 |  | 77.57
Раздел 2. Материалы, не учтенные ценником
32 | ФССЦ-503-0482 | Розетка штепсельная с заземляющим контактом РС22 16А/220 В КОЭФ. К ПОЗИЦИИ: Переход от ФЕР 2001 к ТЕР 2001 ОЗП=0,9; ЭМ=1,11; ЗПМ=0,9; МАТ=1,2 ИНДЕКС К ПОЗИЦИИ(справочно): 01 ЧСИ 4 кв. 2012 г. ОЗП=16,16; ЭМ=4,12; ЗПМ=16,16; МАТ=5,34 | шт. | 8 | 23.8 |  |  |  | 190
33 | Прайс-лист IELEKTRO 3 кв. 2012 г. | Выключатель откр. пров. А16 КОЭФ. К ПОЗИЦИИ: МАТ=(59,68/5,29/1,18)*1,09 ИНДЕКС К ПОЗИЦИИ(справочно): 01 ЧСИ 4 кв. 2012 г. ОЗП=16,16; ЭМ=4,12; ЗПМ=16,16; МАТ=5,34 | шт | 6 | 10.42 |  |  |  | 63
34 | Прайс-лист "Пульс Цен" 2 кв.2012 г. | Светильник GL-DL06 КОЭФ. К ПОЗИЦИИ: МАТ=(2910/5,29/1,18)*1,09 ИНДЕКС К ПОЗИЦИИ(справочно): 01 ЧСИ 4 кв. 2012 г. ОЗП=16,16; ЭМ=4,12; ЗПМ=16,16; МАТ=5,34 | шт. | 35 | 508.14 |  |  |  | 17785
35 | Прайс-лист ООО "Электрокомплект" 3 кв. 2012 г. | Электрощит ЩРв-18 3-036 УХЛЗ 230х405х125 КОЭФ. К ПОЗИЦИИ: МАТ=(620,67/5,29/1,18)*1,09 ИНДЕКС К ПОЗИЦИИ(справочно): 01 ЧСИ 4 кв. 2012 г. ОЗП=16,16; ЭМ=4,12; ЗПМ=16,16; МАТ=5,34 | шт. | 1 | 108.38 |  |  |  | 108
36 | Прайс-лист ГРИН ЭНЕРГОСНАБ 3 кв. 2012 г. | Розетка РАр10-3-ОП 16А КОЭФ. К ПОЗИЦИИ: МАТ=(71,44/5,29/1,18)*1,09 ИНДЕКС К ПОЗИЦИИ(справочно): 01 ЧСИ 4 кв. 2012 г. ОЗП=16,16; ЭМ=4,12; ЗПМ=16,16; МАТ=5,34 | шт. | 5 | 12.47 |  |  |  | 62
37 | каталог 4 кв. 16487 | Ящики (ЩРВ, ЩРН,ЩМП): ЩРВ-24 (405х320х120) КОЭФ. К ПОЗИЦИИ: МАТ=639,83/5*1,09 ИНДЕКС К ПОЗИЦИИ(справочно): 01 ЧСИ 4 кв. 2012 г. ОЗП=16,16; ЭМ=4,12; ЗПМ=16,16; МАТ=5,34 | шт | 1 | 139.48 |  |  |  | 139
38 | Прайс-лист ООО "ГринЭнергоСнаб" 3 кв-л 2012 г. | Авт. выкл. ВА47-100 3Р 100А 10кА х-ка С TDM КОЭФ. К ПОЗИЦИИ: МАТ=(453,99/1,18/5,29)*1,09 ИНДЕКС К ПОЗИЦИИ(справочно): 01 ЧСИ 4 кв. 2012 г. ОЗП=16,16; ЭМ=4,12; ЗПМ=16,16; МАТ=5,34 | шт | 1 | 79.27 |  |  |  | 79
39 | Прайс-лист ООО "ГринЭнергоСнаб" 3 кв-л 2012 г. | Авт. выкл.ВА47-29 1Р 16А 4,5кА х-ка С TDM КОЭФ. К ПОЗИЦИИ: МАТ=(37,28/1,18/5,29)*1,09 ИНДЕКС К ПОЗИЦИИ(справочно): 01 ЧСИ 4 кв. 2012 г. ОЗП=16,16; ЭМ=4,12; ЗПМ=16,16; МАТ=5,34 | шт | 6 | 6.51 |  |  |  | 39
40 | Прайс-лист ООО "ГринЭнергоСнаб" 3 кв-л 2012 г. | Авт. выкл.ВА47-29 3Р 25А 4,5кА х-ка С TDM КОЭФ. К ПОЗИЦИИ: МАТ=(111,87/1,18/5,29)*1,09 ИНДЕКС К ПОЗИЦИИ(справочно): 01 ЧСИ 4 кв. 2012 г. ОЗП=16,16; ЭМ=4,12; ЗПМ=16,16; МАТ=5,34 | шт | 1 | 19.53 |  |  |  | 20
41 | Прайс-лист ООО "IEK" 3кв-л 2012г | Электрощит КМПн 2/7 КОЭФ. К ПОЗИЦИИ: МАТ=(342/1,18/5,29)*1,09 ИНДЕКС К ПОЗИЦИИ(справочно): 01 ЧСИ 4 кв. 2012 г. ОЗП=16,16; ЭМ=4,12; ЗПМ=16,16; МАТ=5,34 | шт | 1 | 59.72 |  |  |  | 60
42 | Прайс-лист ООО "ГринЭнергоСнаб" 3 кв-л 2012 г. | Авт. выкл.ВА47-29 1Р 16А 4,5кА х-ка С TDM КОЭФ. К ПОЗИЦИИ: МАТ=(37,28/1,18/5,29)*1,09 ИНДЕКС К ПОЗИЦИИ(справочно): 01 ЧСИ 4 кв. 2012 г. ОЗП=16,16; ЭМ=4,12; ЗПМ=16,16; МАТ=5,34 | шт | 6 | 6.51 |  |  |  | 39
43 | каталог 4 кв. 16483 | Ящики (ЩРВ, ЩРН,ЩМП): ЩРв-12з-036 УХЛ3 КОЭФ. К ПОЗИЦИИ: МАТ=407,63/5*1,09 ИНДЕКС К ПОЗИЦИИ(справочно): 01 ЧСИ 4 кв. 2012 г. ОЗП=16,16; ЭМ=4,12; ЗПМ=16,16; МАТ=5,34 | шт | 1 | 88.86 |  |  |  | 89
44 | Прайс-лист ООО "ГринЭнергоСнаб" 3 кв-л 2012 г. | Авт. выкл.ВА47-29 1Р 16А 4,5кА х-ка С TDM КОЭФ. К ПОЗИЦИИ: МАТ=(37,28/1,18/5,29)*1,09 ИНДЕКС К ПОЗИЦИИ(справочно): 01 ЧСИ 4 кв. 2012 г. ОЗП=16,16; ЭМ=4,12; ЗПМ=16,16; МАТ=5,34 | шт | 9 | 6.51 |  |  |  | 59
45 | Прайс-лист ООО "ГринЭнергоСнаб" 3 кв-л 2012 г. | Светильник НСП 02-100-002.01 У2 (с/с, стекло, крюк) TDM КОЭФ. К ПОЗИЦИИ: МАТ=(200,13/1,18/5,29)*1,09 ИНДЕКС К ПОЗИЦИИ(справочно): 01 ЧСИ 4 кв. 2012 г. ОЗП=16,16; ЭМ=4,12; ЗПМ=16,16; МАТ=5,34 | шт | 12 | 34.95 |  |  |  | 419
46 | каталог 4 кв. 15421 | Лампы накаливания общего назначения местного и наружного освещения: 100 КОЭФ. К ПОЗИЦИИ: МАТ=6,78/5*1,09 ИНДЕКС К ПОЗИЦИИ(справочно): 01 ЧСИ 4 кв. 2012 г. ОЗП=16,16; ЭМ=4,12; ЗПМ=16,16; МАТ=5,34 | шт | 12 | 1.48 |  |  |  | 18
47 | каталог 4 кв. 12970 | Кабели силовые с медными жилами с поливинилхлоридной изоляцией: ВВГ 3х2,5 КОЭФ. К ПОЗИЦИИ: МАТ=30932/5*1,09 ИНДЕКС К ПОЗИЦИИ(справочно): 01 ЧСИ 4 кв. 2012 г. ОЗП=16,16; ЭМ=4,12; ЗПМ=16,16; МАТ=5,34 | 1000 м | 0.02 | 6743.18 |  |  |  | 135
48 | каталог 4 кв. 15748 прим. | С люминисцентными лампами: ЛСП 3904А 2х18Вт КОЭФ. К ПОЗИЦИИ: МАТ=547,46/5*1,09 ИНДЕКС К ПОЗИЦИИ(справочно): 01 ЧСИ 4 кв. 2012 г. ОЗП=16,16; ЭМ=4,12; ЗПМ=16,16; МАТ=5,34 | шт | 52 | 119.35 |  |  |  | 6206
49 | каталог 4 кв. 15494 | Люминисцентные: ЛБ-36 КОЭФ. К ПОЗИЦИИ: МАТ=25,42/5*1,09 ИНДЕКС К ПОЗИЦИИ(справочно): 01 ЧСИ 4 кв. 2012 г. ОЗП=16,16; ЭМ=4,12; ЗПМ=16,16; МАТ=5,34 | шт | 52 | 5.54 |  |  |  | 288
50 | каталог 4 кв. 15583 | Стартеры: СК 220-230 КОЭФ. К ПОЗИЦИИ: МАТ=5,09/5*1,09 ИНДЕКС К ПОЗИЦИИ(справочно): 01 ЧСИ 4 кв. 2012 г. ОЗП=16,16; ЭМ=4,12; ЗПМ=16,16; МАТ=5,34 | шт | 52 | 1.11 |  |  |  | 58
Итого прямые затраты по разделу в ценах 2001г. | [8 empty] | 25856
Итого прямые затраты по разделу с учетом индексов, в текущих ценах | [8 empty] | 138070
Итоги по разделу 2 Материалы, не учтенные ценником :
Материалы | [8 empty] | 138070
Итого | [8 empty] | 138070
Справочно, в текущих ценах:
Материалы | [8 empty] | 138070
Итого по разделу 2 Материалы, не учтенные ценником | [8 empty] | 138070
ИТОГИ ПО СМЕТЕ:
Итого прямые затраты по смете в ценах 2001г. | [8 empty] | 43523 | 1894 | 2970 | 810 |  | 217.02 |  | 77.57
Итого прямые затраты по смете с учетом индексов, в текущих ценах | [8 empty] | 249277 | 30606 | 12234 | 13089 |  | 217.02 |  | 77.57
Накладные расходы | [8 empty] | 35389
Сметная прибыль | [8 empty] | 22720
Итоги по смете:
Итого Строительные работы | [8 empty] | 138070
Итого Монтажные работы | [8 empty] | 169316 |  |  |  |  | 217.02 |  | 77.57
Итого | [8 empty] | 307386 |  |  |  |  | 217.02 |  | 77.57
Справочно, в текущих ценах:
Материалы | [8 empty] | 206437
Машины и механизмы | [8 empty] | 12234
ФОТ | [8 empty] | 43695
Накладные расходы | [8 empty] | 35389
Сметная прибыль | [8 empty] | 22720
НДС 18% | [8 empty] | 55329.48
ВСЕГО по смете | [8 empty] | 362715.48 |  |  |  |  | 217.02 |  | 77.57
Вед. инженер по проектно-сметной работе ДАПФ ОАО "ППГХО"______________________________Зыкова Е.А.
Инженер -энергетик 1 кат. ДАПФ "ОАО ППГХО"__________________________________________________Пешков А.А.