## Локальная смета
Приложение №1.1
УТВЕРЖДАЮ:
Генеральный директор ЗАО "Далур"
_________________А.А. Дементьев
"____" _______________2012 г.
ЗАО "Далур"
(наименование стройки)
ЛОКАЛЬНЫЙ СМЕТНЫЙ РАСЧЕТ №
(локальная смета)
| на | Благоустройство и автомобильные дороги жилого квартала с. Уксянское, инв. №000003608
Основание: проект №
|  | Сметная стоимость строительных работ _______________________________________________________________________________________________ |  |  | ___________________________176535,08 |  | руб.
|  | Средства на оплату труда _______________________________________________________________________________________________ |  |  | ___________________________705 |  | руб.
|  | Сметная трудоемкость _______________________________________________________________________________________________ |  |  | _______________________________________________________________________________________________50,14 |  | чел.час
Составлен(а) в текущих (прогнозных) ценах по состоянию на _______201_ г.
№ пп | Обоснование | Наименование работ и затрат | Ед. изм. | Кол. | Стоимость единицы, руб. |  |  | Обоснова-ние, индекс | Общая стоимость, руб. |  |  |  | Затр.тр.раб-х не занятых обслуж.машин
[5 empty] | Всего | Экспл. маш. | Мат-ы |  | Всего | в т.ч. оплата труда | Экспл. маш. | Мат-ы | Обслуж-х машины
[5 empty] | оплата труда | в т.ч. оплата труда |  |  |  |  | в т.ч. оплата труда |  | на ед-цу | всего
1 | 2 | 3 | 4 | 5 | 6 | 7 | 8 | 9 | 10 | 11 | 12 | 13 | 14 | 15
Раздел 1. Новый Раздел
район жилого дома №6
7 | ФЕР27-03-005-01 Пр. Минрегион от 17.11.08 № 253 | Ямочный ремонт асфальтобетонного покрытия литой асфальтобетонной смесью с разрушением поверхности: до 1 м2 | 100 м2 асфальтобетонного покрытия | 0.06 | 6744.83 | 5972.37 | 204.8 |  | 405 | 34 | 358 | 13 | 68.31 | 4.1
[5 empty] | 567.66 | 114.65 |  |  |  |  | 7 |  | 26.6 | 1.6
8 | СЦМ-410-9010 | Смесь асфальтобетонная | Т | 0,792 6*0,06*2,2 | 555 |  | 555 |  | 440 |  |  | 440
район жилого дома №13
9 | ФЕР27-03-008-02 Пр. Минрегион от 17.11.08 № 253 | Разборка покрытий и оснований: щебеночных | 100 м3 конструкций | 0,027 л | 510.77 | 407.65 |  |  | 14 | 3 | 11 |  | 13.22 | 0.36
[5 empty] | 103.12 | 50.29 |  |  |  |  | 1 |  | 3.79 | 0.1
10 | ФЕР01-01-031-01 Пр. Минрегион от 17.11.08 № 253 | Разработка грунта с перемещением до 10 м бульдозерами мощностью: 96 кВт (130 л.с.), группа грунтов 1 | 1000 м3 грунта | 0,027 округл((90*0,3)/1000;3) | 911.95 | 911.95 |  |  | 25 |  | 25
[6 empty] | 139.39 |  |  |  |  | 4 |  | 9.68 | 0.26
11 | ФЕР01-01-031-09 Пр. Минрегион от 17.11.08 № 253 | При перемещении грунта на каждые последующие 10 м добавлять: к расценке 01-01-031-01 | 1000 м3 грунта | 0,027 л | 766.87 | 766.87 |  |  | 21 |  | 21
[6 empty] | 117.22 |  |  |  |  | 3 |  | 8.14 | 0.22
12 | ФЕР01-01-033-02 Пр. Минрегион от 17.11.08 № 253 | Засыпка траншей и котлованов с перемещением грунта до 5 м бульдозерами мощностью: 59 кВт (80 л.с.), группа грунтов 2 | 1000 м3 грунта | 0,063 15*6*0,7/1000 | 544.53 | 544.53 |  |  | 34 |  | 34
[6 empty] | 119.75 |  |  |  |  | 8 |  | 8.87 | 0.56
13 | ФЕР01-01-033-08 Пр. Минрегион от 17.11.08 № 253 | При перемещении грунта на каждые последующие 5 м добавлять: к расценке 01-01-033-02 | 1000 м3 грунта | 0,063 зг | 806.67 | 806.67 |  |  | 51 |  | 51
[6 empty] | 177.39 |  |  |  |  | 11 |  | 13.14 | 0.83
14 | ФЕР27-04-005-01 Пр. Минрегион от 17.11.08 № 253 | Устройство оснований толщиной 15 см из щебня фракции 40-70 мм при укатке каменных материалов с пределом прочности на сжатие свыше 98,1 МПа (1000 кгс/см2): однослойных | 1000 м2 основания | 0.09 | 27015.34 | 5220.48 | 21490.2 |  | 2431 | 27 | 470 | 1934 | 37.29 | 3.36
[5 empty] | 304.66 | 658.44 |  |  |  |  | 59 |  | 49.92 | 4.49
15 | ФЕР27-06-026-01 Пр. Минрегион от 17.11.08 № 253 | Розлив вяжущих материалов | 1 т | 0,18 90*2/1000 | 1571.83 | 39.6 | 1532.23 |  | 283 |  | 7 | 276
[6 empty] | 7.66 |  |  |  |  | 1 |  | 0.66 | 0.12
16 | ФЕР27-06-019-01 Пр. Минрегион от 17.11.08 № 253 | Устройство покрытия толщиной 3 см из холодных асфальтобетонных смесей: типа БХ | 1000 м2 покрытия | 0,09 а | 35774.57 | 875.37 | 34468.08 |  | 3220 | 39 | 79 | 3102 | 50.96 | 4.59
[5 empty] | 431.12 | 84.76 |  |  |  |  | 8 |  | 6.53 | 0.59
17 | ФЕР27-06-019-04 Пр. Минрегион от 17.11.08 № 253 | На каждые 0,5 см изменения толщины покрытия из холодных асфальтобетонных смесей добавлять или исключать: к расценке 27-06-019-01 | 1000 м2 покрытия | 0,09 а | 34344.92 | 0.69 | 34332.72 |  | 3091 | 1 |  | 3090 | 1.36 | 0.12
11.51
район общежития
18 | ФЕР27-03-011-03 И6-Пр. Минрегион от 29.12.11 №631 | Срезка поверхностного слоя асфальтобетонных дорожных покрытий типа Б и В на щебне из осадочных горных пород | 100 м2 асфальтобетонного покрытия | 0.75 | 1121.04 | 1114.64 | 0.86 |  | 841 | 4 | 836 | 1 | 0.65 | 0.49
[5 empty] | 5.54 | 18.13 |  |  |  |  | 14 |  | 1.45 | 1.09
19 | ФЕР27-04-005-01 Пр. Минрегион от 17.11.08 № 253 | Устройство оснований толщиной 15 см из щебня фракции 40-70 мм при укатке каменных материалов с пределом прочности на сжатие свыше 98,1 МПа (1000 кгс/см2): однослойных | 1000 м2 основания | 0.075 | 27015.34 | 5220.48 | 21490.2 |  | 2026 | 23 | 392 | 1611 | 37.29 | 2.8
[5 empty] | 304.66 | 658.44 |  |  |  |  | 49 |  | 49.92 | 3.74
20 | ФЕР27-04-001-01 Пр. Минрегион от 17.11.08 № 253 | Устройство противозаиливающего слоя из щебня-высевок толщиной 10см | 100 м3 материала основания (в плотном теле) | 0,08 округл((75*0,1)/100;2) | 2281.99 | 2143.72 | 12.2 |  | 183 | 10 | 171 | 2 | 15.72 | 1.26
[5 empty] | 126.07 | 177.53 |  |  |  |  | 14 |  | 13.88 | 1.11
21 | ФССЦ-408-0230 Пр. Минрегион от 28.07.09 № 308 | Материалы из отсевов дробления осадочных горных пород для строительных работ 1 класса марка 800, размер зерен до 5 мм очень крупные, повышенной крупности и крупные | м3 | 8,33 округл((75*0,1*1,11);2) | 75.26 |  | 75.26 |  | 627 |  |  | 627
22 | ФЕР27-06-001-04 Пр. Минрегион от 17.11.08 № 253 | Устройство дорожных покрытий из сборных прямоугольных железобетонных плит площадью: свыше 10,5 м2 | 100 м3 сборных железобетонных плит | 0,05 округл(3*1,68/100;2) | 11003.37 | 7864.61 | 1875.22 |  | 550 | 63 | 393 | 94 | 137.64 | 6.88
[5 empty] | 1263.54 | 621.18 |  |  |  |  | 31 |  | 48.95 | 2.45
23 | ФССЦ-403-5602 И7-Пр. Минрегиона от 29.06.12 №260 | Плиты дорожные ПДН, ПДО /бетон В25 (М350), объем 1,68 м3, расход арматуры 112,52 кг/ (серия 3.503.1-91 вып. 1) | шт. | 3 | 2161.41 |  | 2161.41 |  | 6484 |  |  | 6484
дорожка в районе гостиницы
24 | ФЕР27-03-011-03 И6-Пр. Минрегион от 29.12.11 №631 | Срезка поверхностного слоя асфальтобетонных покрытий | 100 м2 асфальтобетонного покрытия | 0.07 | 1121.04 | 1114.64 | 0.86 |  | 78 |  | 78 |  | 0.65 | 0.05
[5 empty] | 5.54 | 18.13 |  |  |  |  | 1 |  | 1.45 | 0.1
25 | ФЕР27-04-001-01 Пр. Минрегион от 17.11.08 № 253 | Устройство подстилающих и выравнивающих слоев оснований: из песка | 100 м3 материала основания (в плотном теле) | 0,01 округл(6,8*0,15/100;2) | 2281.99 | 2143.72 | 12.2 |  | 23 | 1 | 21 | 1 | 15.72 | 0.16
[5 empty] | 126.07 | 177.53 |  |  |  |  | 2 |  | 13.88 | 0.14
26 | СЦМ-408-9040 | Песок для строительных работ природный | М3 | 1.1 | 92 |  | 92 |  | 101 |  |  | 101
27 | ФЕР27-07-005-02 Пр. Минрегион от 17.11.08 № 253 | Устройство покрытий из тротуарной плитки, количество плитки при укладке на 1 м2: 55 шт. | 10 м2 | 0.68 | 132.26 | 13.84 | 3.25 |  | 90 | 78 | 9 | 3 | 11.8 | 8.02
[5 empty] | 115.17 | 0.65 | [6 empty] | 0.06 | 0.04
28 | ФССЦ-403-8709 И1-Пр. Минрегион от 03.08.10 №359 | Плитка тротуарная BESSER "БРУСЧАТКА", размер 199х99х80 мм, цветная на сером цементе | м2 | 6.8 | 107.16 |  | 107.16 |  | 729 |  |  | 729
29 | ФЕР27-02-010-02 Пр. Минрегион от 17.11.08 № 253 | Установка бортовых камней бетонных: при других видах покрытий | 100 м бортового камня | 0.15 | 4413.33 | 79.64 | 3690.05 |  | 662 | 97 | 12 | 553 | 76.08 | 11.41
[5 empty] | 643.64 | 9.18 |  |  |  |  | 1 |  | 0.68 | 0.1
30 | ФССЦ-403-8021 И5-Пр. Минрегион от 29.12.11 №629 | Камни бортовые БР 100.30.15 /бетон В30 (М400), объем 0,043 м3/ (ГОСТ 6665-91) | шт. | 15 | 63.12 |  | 63.12 |  | 947 |  |  | 947
Итого прямые затраты по разделу в ценах 2001г. | [8 empty] | 23356 | 380 | 2968 | 20008 |  | 43.6
[11 empty] | 214 |  |  | 17.54
Итого прямые затраты по разделу с учетом коэффициентов к итогам | [8 empty] | 24155 | 437 | 3710 | 20008 |  | 50.14
[11 empty] | 268 |  |  | 21.93
В том числе, справочно:
При ремонте и реконструкции зданий и сооружений работы, аналогичные технологическим процессам в новом строительстве ОЗП=1,15; ЭМ=1,25; ЗПМ=1,25; ТЗ=1,15; ТЗМ=1,25 (Поз. 7-9, 14-30, 10-13) | [8 empty] | 799 | 57 | 742 |  |  | 6.54
[11 empty] | 54 |  |  | 4.385
Накладные расходы | [8 empty] | 985
В том числе, справочно:
95% ФОТ (от 33) (Поз. 10-13) | [8 empty] | 31
142% ФОТ (от 672) (Поз. 7-9, 14-30) | [8 empty] | 954
Сметная прибыль | [8 empty] | 557
В том числе, справочно:
50%*0,85 ФОТ (от 33) (Поз. 10-13) | [8 empty] | 14
95%*0,85 ФОТ (от 672) (Поз. 7-9, 14-30) | [8 empty] | 543
Итоги по разделу 1 Новый Раздел :
Автомобильные дороги | [8 empty] | 25488 |  |  |  |  | 50.14
19.59
Земляные работы, выполняемые механизированным способом | [8 empty] | 209
2.34
Итого | [8 empty] | 25697 |  |  |  |  | 50.14
21.93
В том числе:
Материалы | [8 empty] | 20008
Машины и механизмы | [8 empty] | 3710
ФОТ | [8 empty] | 705
Накладные расходы | [8 empty] | 985
Сметная прибыль | [8 empty] | 557
Перевод в текущие цены 3кв.2012г. 25 697 * 5,68 | [8 empty] | 145959
Итого по разделу 1 Новый Раздел | [8 empty] | 145959 |  |  |  |  | 50.14
21.93
ИТОГИ ПО СМЕТЕ:
Итого прямые затраты по смете в ценах 2001г. | [8 empty] | 23356 | 380 | 2968 | 20008 |  | 43.6
[11 empty] | 214 |  |  | 17.54
Итого прямые затраты по смете с учетом коэффициентов к итогам | [8 empty] | 24155 | 437 | 3710 | 20008 |  | 50.14
[11 empty] | 268 |  |  | 21.93
В том числе, справочно:
При ремонте и реконструкции зданий и сооружений работы, аналогичные технологическим процессам в новом строительстве ОЗП=1,15; ЭМ=1,25; ЗПМ=1,25; ТЗ=1,15; ТЗМ=1,25 (Поз. 7-9, 14-30, 10-13) | [8 empty] | 799 | 57 | 742 |  |  | 6.54
[11 empty] | 54 |  |  | 4.385
Накладные расходы | [8 empty] | 985
В том числе, справочно:
95% ФОТ (от 33) (Поз. 10-13) | [8 empty] | 31
142% ФОТ (от 672) (Поз. 7-9, 14-30) | [8 empty] | 954
Сметная прибыль | [8 empty] | 557
В том числе, справочно:
50%*0,85 ФОТ (от 33) (Поз. 10-13) | [8 empty] | 14
95%*0,85 ФОТ (от 672) (Поз. 7-9, 14-30) | [8 empty] | 543
Итоги по смете:
Автомобильные дороги | [8 empty] | 25488 |  |  |  |  | 50.14
19.59
Земляные работы, выполняемые механизированным способом | [8 empty] | 209
2.34
Итого | [8 empty] | 25697 |  |  |  |  | 50.14
21.93
В том числе:
Материалы | [8 empty] | 20008
Машины и механизмы | [8 empty] | 3710
ФОТ | [8 empty] | 705
Накладные расходы | [8 empty] | 985
Сметная прибыль | [8 empty] | 557
Временные 1,8% | [8 empty] | 463
перевозка рабочих а/транспортом 2,5% | [8 empty] | 642
Итого | [8 empty] | 26339
Непредвиденные затраты 3% | [8 empty] | 790
Перевод в текущие цены 3кв.2012г. 26 339 * 5,68 | [8 empty] | 149606
НДС 18% | [8 empty] | 26929.08
ВСЕГО по смете | [8 empty] | 176535.08 |  |  |  |  | 50.14
21.93
Составила: ___________________________Хабичева Г.С.
(должность, подпись, расшифровка)