## Локальная смета
УТВЕРЖДАЮ:
И.О Директор ДАПФ
______________Иванов С.А
"____" ______________201_ г.
ПЭиТС
(наименование стройки)
[7 empty] | ЛОКАЛЬНЫЙ СМЕТНЫЙ РАСЧЕТ № |  |  | 47-12
(локальная смета)
|  | на | КР Отделитель п/ст Плотина инв.№ 75100494
(наименование работ и затрат, наименование объекта)
Основание: Дефектная ведомость
|  |  | Сметная стоимость монтажных работ _______________________________________________________________________________________________ | [5 empty] | ___________________________193,422 |  | тыс. руб.
|  |  | Средства на оплату труда _______________________________________________________________________________________________ | [5 empty] | ___________________________10,820 |  | тыс. руб.
|  |  | Сметная трудоемкость _______________________________________________________________________________________________ | [5 empty] | _______________________________________________________________________________________________67,7 |  | чел.час
Составлен(а) в текущих (прогнозных) ценах по состоянию на 1 кв 2011 г.
№ пп | Обоснование | Наименование | Ед. изм. | Кол. | Стоимость единицы, руб. |  |  |  | Общая стоимость, руб. |  |  |  | Т/з осн. раб.на ед. | Т/з осн. раб. Всего | Т/з мех. на ед. | Т/з мех. Всего
[5 empty] | Всего | В том числе |  |  | Всего | В том числе
[6 empty] | Осн.З/п | Эк.Маш | З/пМех |  | Осн.З/п | Эк.Маш | З/пМех
1 | 2 | 3 | 4 | 5 | 6 | 7 | 8 | 9 | 10 | 11 | 12 | 13 | 14 | 15 | 16 | 17
Раздел 1. Новый Раздел
1 | ТЕРм08-01-012-02 | Разборка отделителя однополюсный с заземляющими ножами, напряжением до: 110 кВ КОЭФ. К ПОЗИЦИИ: Демонтаж оборудования, которое не подлежит дальнейшему использованию (предназначено в лом) без разборки и резки ОЗП=0,3; ЭМ-ЗПМ=0,3 к расх.; ЗПМ=0,3; МАТ=0; ТЗ=0,3; ТЗМ=0,3; 5. Производство монтажных работ вблизи объектов, находящихся под высоким напряжением, в том числе в охранной зоне действующей воздушной линии электропередачи ОЗП=1,2; ЭМ-ЗПМ=1,2 к расх.; ЗПМ=1,2; ТЗ=1,2 ИНДЕКС К ПОЗИЦИИ(справочно): 1-2011 1кв 2011 по Забайкальскому краю ОЗП=14,07; ЭМ=3,77; ЗПМ=14,07; МАТ=4,69 НР (1903 руб.): 95%*0.85 от ФОТ (2349 руб.) СП (1221 руб.): 65%*0.8 от ФОТ (2349 руб.) | компл.(3 полюса) | 1 | 490.9 | 134.99 | 355.91 | 32.22 | 491 | 135 | 356 | 32 | 15.62 | 15.62 | 2.32 | 2.32
2 | ТЕРм08-01-012-02 | Установка Отделителя однополюсный с заземляющими ножами, напряжением до: 110 кВ 27 423,12 = 2 067,26 + 1 x 25 355,86 КОЭФ. К ПОЗИЦИИ: 5. Производство монтажных работ вблизи объектов, находящихся под высоким напряжением, в том числе в охранной зоне действующей воздушной линии электропередачи ОЗП=1,2; ЭМ-ЗПМ=1,2 к расх.; ЗПМ=1,2; ТЗ=1,2; Заготовительно-складские расходы - согласно п.4.64 из МДС 81-35.2004 ПЗ=1,012 (ОЗП=1,012; ЭМ=1,012; МАТ=1,012 к расх.); Стоимость тары и упаковки - для электрооборудования, КИПиА, инструмента - согласно п.4.58 из МДС 81-35.2004 ПЗ=1,015 (ОЗП=1,015; ЭМ=1,015; МАТ=1,015); Расходы на комплектацию оборудования - согласно п.4.63 из МДС 81-35.2004 ПЗ=1,01 (ОЗП=1,01; ЭМ=1,01; МАТ=1,01); Транспортные расходы - согласно п.4.60 из МДС 81-35.2004 ПЗ=1,06 (ОЗП=1,06; ЭМ=1,06; МАТ=1,06) ИНДЕКС К ПОЗИЦИИ(справочно): 1-2011 1кв 2011 по Забайкальскому краю ОЗП=14,07; ЭМ=3,77; ЗПМ=14,07; МАТ=4,69 НР (6861 руб.): 95%*0.85 от ФОТ (8470 руб.) СП (4404 руб.): 65%*0.8 от ФОТ (8470 руб.) | компл.(3 полюса) | 1 | 30457.1 | 494.84 | 1304.65 | 107.4 | 30457 | 495 | 1305 | 107 | 52.08 | 52.08 | 7.72 | 7.72
Итого прямые затраты по смете в ценах 2001г. | [8 empty] | 30948 | 630 | 1661 | 139 |  | 67.7 |  | 10.04
Итого прямые затраты по смете с учетом индексов, в текущих ценах | [8 empty] | 149527 | 8864 | 6262 | 1956 |  | 67.7 |  | 10.04
Накладные расходы | [8 empty] | 8764
Сметная прибыль | [8 empty] | 5626
Итоги по смете:
Электромонтажные работы на других объектах | [8 empty] | 163917 |  |  |  |  | 67.7 |  | 10.04
Итого | [8 empty] | 163917 |  |  |  |  | 67.7 |  | 10.04
В том числе:
Материалы | [8 empty] | 134401
Машины и механизмы | [8 empty] | 6262
ФОТ | [8 empty] | 10820
Накладные расходы | [8 empty] | 8764
Сметная прибыль | [8 empty] | 5626
НДС 18% | [8 empty] | 29505.06
ВСЕГО по смете | [8 empty] | 193422.06 |  |  |  |  | 67.7 |  | 10.04
Главный специалист группы Отдела ЭО ДАПФ : ___________________________Бороздич В.Н
(должность, подпись, расшифровка)
Инженер сметного отдела ДАПФ : ___________________________Патенко Л.Н
(должность, подпись, расшифровка)