## Локальная смета
Приложение №1 к заявке №439 от 06 декабря 2011г
СОГЛАСОВАНО: | [9 empty] | УТВЕРЖДАЮ:
__________________ | [9 empty] | Генеральный директор ЗАО "Далур"
__________________ | [9 empty] | ________________А.А.Дементьев
"____" _____________ 20___ г. | [9 empty] | "____" _______________20__ г.
ЗАО "Далур"
(наименование стройки)
ЛОКАЛЬНЫЙ СМЕТНЫЙ РАСЧЕТ № 05-12/2011
(локальная смета)
| на | Здание главного корпуса инв. №00001956, ЦПП, Текущий ремонт
Основание: проект №
|  | Сметная стоимость строительных работ _______________________________________________________________________________________________ |  |  | ___________________________1 219 986,66 |  | руб.
|  | Средства на оплату труда _______________________________________________________________________________________________ |  |  | ___________________________16871 |  | руб.
|  | Сметная трудоемкость _______________________________________________________________________________________________ |  |  | _______________________________________________________________________________________________1853,13 |  | чел.час
Составлен(а) в текущих (прогнозных) ценах по состоянию на ___4кв.____2011_ г.
№ пп | Обоснование | Наименование работ и затрат | Ед. изм. | Кол. | Стоимость единицы, руб. |  |  | Обоснова-ние, индекс | Общая стоимость, руб. |  |  |  | Затр.тр.раб-х не занятых обслуж.машин
[5 empty] | Всего | Экспл. маш. | Мат-ы |  | Всего | в т.ч. оплата труда | Экспл. маш. | Мат-ы | Обслуж-х машины
[5 empty] | оплата труда | в т.ч. оплата труда |  |  |  |  | в т.ч. оплата труда |  | на ед-цу | всего
1 | 2 | 3 | 4 | 5 | 6 | 7 | 8 | 9 | 10 | 11 | 12 | 13 | 14 | 15
Раздел 1. Внутренние работы
Вентиляция
1 | ФЕР20-01-001-13 В ред. пр. № 253 Минрегиона РФ | Демонтаж воздуховодов из листовой, оцинкованной стали и алюминия класса Н (нормальные) толщиной: 0,7 мм, периметром до 3600 мм | 100 м2 поверхности воздуховодов | 0.54 | 322.66 | 46.76 |  |  | 174 | 149 | 25 |  | 31.57 | 17.05
[5 empty] | 275.9 | 1.68 |  |  |  |  | 1 |  | 0.31 | 0.17
2 | ФЕР20-01-001-13 В ред. пр. № 253 Минрегиона РФ | Прокладка воздуховодов из листовой, оцинкованной стали и алюминия класса Н (нормальные) толщиной: 0,7 мм, периметром до 3600 мм | 100 м2 поверхности воздуховодов | 0.54 | 1185.32 | 116.91 | 378.68 |  | 640 | 372 | 63 | 205 | 78.92 | 42.62
[5 empty] | 689.73 | 4.19 |  |  |  |  | 2 |  | 0.31 | 0.17
3 | ФССЦ-301-1795 Пр. Минрегиона №308 от 28.07.09 | Воздуховоды из оцинкованной стали толщиной: 0,7 мм, периметром от 1700 до 4000 мм | м2 | 54 | 109.09 |  | 109.09 |  | 5891 |  |  | 5891
4 | ФЕР20-01-001-06 В ред. пр. № 253 Минрегиона РФ | Демонтаж воздуховодов из тонколистовой коррозионно-стойкой стали класса Н (нормальные) толщиной: 0,6 мм, диаметром до 450 мм | 100 м2 поверхности воздуховодов | 0.12 | 592.39 | 42.92 |  |  | 71 | 66 | 5 |  | 62.87 | 7.54
[5 empty] | 549.47 | 2.05 | [6 empty] | 0.38 | 0.05
5 | ФЕР20-01-001-06 В ред. пр. № 253 Минрегиона РФ | Прокладка воздуховодов из тонколистовой коррозионно-стойкой стали класса Н (нормальные) толщиной: 0,6 мм, диаметром до 450 мм | 100 м2 поверхности воздуховодов | 0.12 | 1869.88 | 107.31 | 388.91 |  | 224 | 165 | 13 | 46 | 157.17 | 18.86
[5 empty] | 1373.66 | 5.13 |  |  |  |  | 1 |  | 0.38 | 0.05
6 | ФССЦ-301-8033 Пр. Минрегиона №308 от 28.07.09 | Воздуховоды из тонколистовой коррозионно-стойкой стали толщиной: 0,8 мм, диаметром до 500 мм | м2 | 12 | 250.8 |  | 250.8 |  | 3010 |  |  | 3010
Оконные проемы
7 | ФЕР46-04-012-02 В ред. пр. № 253 Минрегиона РФ | Разборка деревянных заполнений проемов: оконных без подоконных досок | 100 м2 | 0.74 | 1639.58 | 241.95 |  |  | 1213 | 1034 | 179 |  | 172.76 | 127.84
[5 empty] | 1397.63 | 89.78 |  |  |  |  | 66 |  | 7.74 | 5.73
8 | ФЕР10-01-034-03 В ред. пр. № 253 Минрегиона РФ | Установка в жилых и общественных зданиях оконных блоков из ПВХ профилей: поворотных (откидных, поворотно-откидных) с площадью проема до 2 м2 одностворчатых | 100 м2 проемов | 0.054 | 16297.8 | 508.25 | 13901.01 |  | 880 | 102 | 27 | 751 | 216.08 | 11.67
|  | 16 297,80 = 174 045,80 - 100 x 1 577,48 |  |  | 1888.54 | 20.42 |  |  |  |  | 1 |  | 1.76 | 0.1
9 | ФЕР10-01-034-05 Доп. вып.1 | Установка в жилых и общественных зданиях оконных блоков из ПВХ профилей поворотных (откидных, поворотно-откидных) с площадью проема до 2 м2 двухстворчатых | 100 м2 проёмов | 0.7056 | 13432.86 | 394.72 | 11398.95 |  | 9478 | 1157 | 279 | 8042 | 187.55 | 132.34
|  | 13 432,86 = 124 747,86 - 100 x 1 113,15 |  |  | 1639.19 | 22.92 |  |  |  |  | 16 |  | 5.33 | 3.76
10 | ФССЦ-203-8042 Изм. Приказ Минрегиона РФ от 4.03.10 №94 | Блоки оконные из поливинилхлоридных профилей с листовым стеклом и стеклопакетом: одностворные ОПРСП 15-9А, площадью 1,27 м2 (ГОСТ 30674-99) | м2 | 5.4 | 704.78 |  | 704.78 |  | 3806 |  |  | 3806
11 | ФССЦ-203-8053 Изм. Приказ Минрегиона РФ от 4.03.10 №94 | Блоки оконные из поливинилхлоридных профилей с листовым стеклом и стеклопакетом: двустворные с форточными створками ОПРСП 12-12, площадью 1,36 м2, ОПРСП 12-13,5, площадью 1,53 м2 (ГОСТ 30674-99) | м2 | 70.56 | 993.1 |  | 993.1 |  | 70073 |  |  | 70073
Отделочные работы
12 | ФЕР13-06-003-01 В ред. пр. № 253 Минрегиона РФ | Очистка поверхности щетками | 1 м2 очищаемой поверхности | 372.5 | 7.68 |  |  |  | 2861 | 2861 |  |  | 0.9 | 335.25
7.68
13 | ФЕР13-06-004-01 В ред. пр. № 253 Минрегиона РФ | Обеспыливание поверхности | 1 м2 обеспыливаемой поверхности | 372.5 | 1.12 | 0.27 |  |  | 417 | 317 | 100 |  | 0.1 | 37.25
0.85
14 | ФЕР13-07-001-02 В ред. пр. № 253 Минрегиона РФ | Обезжиривание поверхностей аппаратов и трубопроводов диаметром до 500 мм: уайт-спиритом | 100 м2 обезжириваемой поверхности | 3.725 | 304.46 | 2.66 | 222.44 |  | 1134 | 296 | 10 | 828 | 9.08 | 33.82
[5 empty] | 79.36 | 0.1 | [6 empty] | 0.01 | 0.04
15 | ФЕР13-03-004-05 В ред. пр. № 253 Минрегиона РФ | Окраска металлических огрунтованных поверхностей: эмалью ХВ-785,м/к лестниц, площадок, перил | 100 м2 окрашиваемой поверхности | 5.3 | 644.89 | 7.09 | 615.4 |  | 3418 | 119 | 38 | 3261 | 2.47 | 13.09
[5 empty] | 22.4 | 0.1 |  |  |  |  | 1 |  | 0.01 | 0.05
16 | ФЕР13-03-003-05 В ред. пр. № 253 Минрегиона РФ | Окраска огрунтованных бетонных и оштукатуренных поверхностей: эмалью ХВ-785, стен | 100 м2 окрашиваемой поверхности | 4.6 | 651.7 | 7.09 | 615.4 |  | 2998 | 134 | 33 | 2831 | 3.22 | 14.81
[5 empty] | 29.21 | 0.1 | [6 empty] | 0.01 | 0.05
17 | ФЕР13-03-003-05 В ред. пр. № 253 Минрегиона РФ | Окраска огрунтованных бетонных и оштукатуренных поверхностей: эмалью ХВ-785, полов | 100 м2 окрашиваемой поверхности | 5 | 651.7 | 7.09 | 615.4 |  | 3259 | 146 | 35 | 3078 | 3.22 | 16.1
[5 empty] | 29.21 | 0.1 |  |  |  |  | 1 |  | 0.01 | 0.05
Душевая (3 этаж)
18 | ФЕР10-04-009-01 В ред. пр. № 253 Минрегиона РФ | Демонтаж душевых кабинок | 100 м2 перегородок (за вычетом проемов) | 0.188 | 1295.24 | 82.49 |  |  | 244 | 228 | 16 |  | 132.11 | 24.84
|  | КОЭФ. К ПОЗИЦИИ: Демонтаж ПЗ=0,6 (ОЗП=0,6; ЭМ=0,6 к расх.; ЗПМ=0,6; МАТ=0 к расх.; ТЗ=0,6; ТЗМ=0,6) |  |  | 1212.75 | 4.46 |  |  |  |  | 1 |  | 0.33 | 0.06
19 | ФЕР46-03-010-03 В ред. пр. № 253 Минрегиона РФ | Пробивка в бетонных стенах и полах толщиной 100 мм отверстий площадью: до 500 см2 | 100 отверстий | 0.02 | 4203.04 | 3150.85 |  |  | 84 | 21 | 63 |  | 110.64 | 2.21
[5 empty] | 1052.19 | 307.53 |  |  |  |  | 6 |  | 30.57 | 0.61
20 | ФЕР46-03-012-01 В ред. пр. № 253 Минрегиона РФ | Пробивка в бетонных конструкциях полов и стен борозд площадью сечения: до 20 см2 | 100 м борозд | 0.05 | 1017.2 | 753.44 |  |  | 51 | 13 | 38 |  | 28.06 | 1.4
[5 empty] | 263.76 | 73.54 |  |  |  |  | 4 |  | 7.31 | 0.37
21 | ФЕР16-04-001-02 В ред. пр. № 253 Минрегиона РФ | Прокладка трубопроводов канализации из полиэтиленовых труб высокой плотности диаметром: 100 мм | 100 м трубопровода | 0.18 | 7802.78 | 24.87 | 7166.84 |  | 1405 | 110 | 4 | 1291 | 61.6 | 11.09
[5 empty] | 611.07 | 0.81 | [6 empty] | 0.06 | 0.01
22 | ФЕР16-04-001-01 В ред. пр. № 253 Минрегиона РФ | Прокладка трубопроводов канализации из полиэтиленовых труб высокой плотности диаметром: 50 мм | 100 м трубопровода | 0.03 | 4632.32 | 11.57 | 3983.49 |  | 139 | 19 |  | 120 | 64.24 | 1.93
[5 empty] | 637.26 | 0.27 | [6 empty] | 0.02
23 | Прайс | Вытяжка канализационная (грибок) 110 ПП. цена: 110:5,28*1,122 | шт | 1 | 23.37 |  | 23.37 |  | 23 |  |  | 23
24 | Прайс | Заглушка 50 ПП. цена: 10:5,28*1,122 | шт | 3 | 2.12 |  | 2.12 |  | 6 |  |  | 6
25 | Прайс | Заглушка 110 ПП. цена: 12:5,28*1,122 | шт | 1 | 2.54 |  | 2.54 |  | 3 |  |  | 3
26 | Прайс | Муфта надвиж. д.110. цена: 35:5,28*1,122 | шт | 1 | 7.44 |  | 7.44 |  | 7 |  |  | 7
27 | Прайс | Отвод ПП 110*90. цена: 35:5,28*1,122 | шт | 5 | 7.44 |  | 7.44 |  | 37 |  |  | 37
28 | Прайс | Ревизия 110 ПНД. цена: 70:5,28*1,122 | шт | 1 | 14.87 |  | 14.87 |  | 15 |  |  | 15
29 | Прайс | Тройник 110*110*90 ПЭ. цена: 60:5,28*1,122 | шт | 1 | 12.74 |  | 12.74 |  | 13 |  |  | 13
30 | Прайс | Тройник 110*50*90 ПЭ. цена: 55:5,28*1,122 | шт | 3 | 11.69 |  | 11.69 |  | 35 |  |  | 35
31 | ФЕР22-06-005-03 В ред. пр. № 253 Минрегиона РФ | Врезка в существующие сети из стальных труб стальных штуцеров (патрубков) диаметром: 100 мм | 1 врезка | 1 | 136.21 | 107.41 | 5.05 |  | 136 | 24 | 107 | 5 | 2.23 | 2.23
|  | 136,21 = 163,27 - 0,4 x 67,65 |  |  | 23.75 | 8.78 |  |  |  |  | 9 |  | 0.65 | 0.65
32 | ФЕР11-01-002-09 В ред. пр. № 253 Минрегиона РФ | Устройство подстилающих слоев: бетонных | 1 м3 подстилающего слоя | 0.5 | 650.45 | 0.24 | 619.54 |  | 325 | 15 |  | 310 | 3.66 | 1.83
30.67
33 | ФЕР11-01-011-01 В ред. пр. № 253 Минрегиона РФ | Устройство стяжек: цементных толщиной 20 мм | 100 м2 стяжки | 0.25 | 1485.02 | 44.24 | 1127.07 |  | 371 | 78 | 11 | 282 | 39.51 | 9.88
[5 empty] | 313.71 | 14.73 |  |  |  |  | 4 |  | 1.27 | 0.32
34 | ФЕР11-01-011-02 В ред. пр. № 253 Минрегиона РФ | Устройство стяжек: на каждые 5 мм изменения толщины стяжки добавлять или исключать к расценке 11-01-011-01 | 100 м2 стяжки | 0.25 | 4661.12 | 123.52 | 4474.08 |  | 1165 | 16 | 31 | 1118 | 8 | 2
[5 empty] | 63.52 | 39.04 |  |  |  |  | 10 |  | 3.36 | 0.84
35 | ФЕР09-04-010-03 В ред. пр. № 253 Минрегиона РФ | Монтаж навесных панелей из герметичных стеклопакетов в пластиковой или алюминиевой обвязке | 100 м2 | 0.186 | 4039.19 | 822.94 | 14.77 |  | 751 | 595 | 153 | 3 | 322.73 | 60.03
[5 empty] | 3201.48 | 229.7 |  |  |  |  | 43 |  | 19.4 | 3.61
36 | ФССЦ-203-8085 Пр. Минрегиона №308 от 28.07.09 | Кабинки из ПВХ профиля | м2 | 18.6 | 1486.07 |  | 1486.07 |  | 27641 |  |  | 27641
Водопровод
37 | ФЕР16-04-002-01 В ред. пр. № 253 Минрегиона РФ | Прокладка трубопроводов водоснабжения из напорных полиэтиленовых труб низкого давления среднего типа наружным диаметром: 20 мм | 100 м трубопровода | 0.26 | 3753.4 | 1362.19 | 504.03 |  | 976 | 491 | 354 | 131 | 190.24 | 49.46
[5 empty] | 1887.18 | 181.17 |  |  |  |  | 47 |  | 13.42 | 3.49
38 | ФЕР17-01-002-03 В ред. пр. № 253 Минрегиона РФ | Установка смесителей | 10 шт. | 0.6 | 1512.97 | 0.2 | 1445.43 |  | 908 | 40 |  | 868 | 7 | 4.2
67.34
39 | Прайс | Американка ВР 25-1/2. цена: 140:5,28*1,122 | шт | 2 | 29.74 |  | 29.74 |  | 59 |  |  | 59
Лаборатория
40 | ФЕР16-04-002-02 В ред. пр. № 253 Минрегиона РФ | Прокладка трубопроводов водоснабжения из напорных полиэтиленовых труб низкого давления среднего типа наружным диаметром: 25 мм | 100 м трубопровода | 0.3 | 2918.99 | 839.67 | 594.89 |  | 876 | 445 | 252 | 179 | 149.64 | 44.89
[5 empty] | 1484.43 | 110.7 |  |  |  |  | 33 |  | 8.2 | 2.46
Итого прямые затраты по разделу в ценах 2001г. | [8 empty] | 144817 | 9013 | 1836 | 133968 |  | 1024.23
[11 empty] | 246 |  |  | 22.64
Итого прямые затраты по разделу с учетом коэффициентов к итогам | [8 empty] | 152557 | 15259 | 3330 | 133968 |  | 1731.72
[11 empty] | 437 |  |  | 39.88
Накладные расходы | [8 empty] | 16551
Сметная прибыль | [8 empty] | 9890
Итого по разделу 1 Внутренние работы | [8 empty] | 945109 |  |  |  |  | 1731.72
39.88
Раздел 2. Тамбура
41 | ФЕРр57-2-3 В ред. пр. № 207 Минрегиона РФ | Разборка покрытий полов: из керамических плиток | 100 м2 покрытия | 0.166 | 641 | 45.01 |  |  | 106 | 99 | 7 |  | 69.87 | 11.6
[5 empty] | 595.99 | 16.7 |  |  |  |  | 3 |  | 1.44 | 0.24
42 | ФЕР11-01-011-01 В ред. пр. № 253 Минрегиона РФ | Устройство стяжек: цементных толщиной 20 мм | 100 м2 стяжки | 0.083 | 1485.02 | 44.24 | 1127.07 |  | 123 | 26 | 4 | 93 | 39.51 | 3.28
[5 empty] | 313.71 | 14.73 |  |  |  |  | 1 |  | 1.27 | 0.11
43 | ФЕР11-01-011-02 В ред. пр. № 253 Минрегиона РФ | Устройство стяжек: на каждые 5 мм изменения толщины стяжки добавлять или исключать к расценке 11-01-011-01 | 100 м2 стяжки | 0.083 | 582.64 | 15.44 | 559.26 |  | 48 | 1 | 1 | 46 | 1 | 0.08
[5 empty] | 7.94 | 4.88 | [6 empty] | 0.42 | 0.03
44 | ФЕР11-01-027-03 В ред. пр. № 253 Минрегиона РФ | Устройство покрытий на цементном растворе из плиток: керамических для полов одноцветных с красителем | 100 м2 покрытия | 0.166 | 8987.43 | 128.7 | 7811.85 |  | 1492 | 174 | 21 | 1297 | 119.78 | 19.88
[5 empty] | 1046.88 | 30.3 |  |  |  |  | 5 |  | 2.66 | 0.44
45 | ФЕР11-01-039-02 В ред. пр. № 253 Минрегиона РФ | Устройство плинтусов: цементных | 100 м плинтуса | 0.1 | 199.54 | 3.49 | 96 |  | 20 | 10 |  | 10 | 10.4 | 1.04
100.05
46 | ФЕР09-04-010-03 В ред. пр. № 253 Минрегиона РФ | Демонтаж стеклопакетов в пластиковой или алюминиевой обвязке | 100 м2 | 0.061 | 2414.65 | 493.76 |  |  | 147 | 117 | 30 |  | 193.64 | 11.81
[5 empty] | 1920.89 | 137.82 |  |  |  |  | 8 |  | 11.64 | 0.71
47 | ФЕР09-04-010-03 В ред. пр. № 253 Минрегиона РФ | Монтаж стеклопакетов в пластиковой или алюминиевой обвязке | 100 м2 | 0.061 | 4039.19 | 822.94 | 14.77 |  | 246 | 195 | 50 | 1 | 322.73 | 19.69
[5 empty] | 3201.48 | 229.7 |  |  |  |  | 14 |  | 19.4 | 1.18
48 | ФССЦ-101-1836 Пр. Минрегиона №308 от 28.07.09 | Стеклопакеты двухслойные из неполированного стекла толщиной 4 мм | м2 | 6.1 | 184.64 |  | 184.64 |  | 1126 |  |  | 1126
49 | ФЕР12-01-010-01 В ред. пр. № 253 Минрегиона РФ | Устройство фартуков | 100 м2 покрытия | 0,04 4/100 | 9875.72 | 23.38 | 8890.58 |  | 395 | 38 | 1 | 356 | 112.75 | 4.51
[5 empty] | 961.76 | 2.7 | [6 empty] | 0.2 | 0.01
50 | ФССЦ-101-8050 Пр. Минрегиона №308 от 28.07.09 | Герметик-клей TIXOPLAST | л | 3.5 | 66.11 |  | 66.11 |  | 231 |  |  | 231
Итого прямые затраты по разделу в ценах 2001г. | [8 empty] | 3934 | 660 | 114 | 3160 |  | 71.89
[11 empty] | 31 |  |  | 2.72
Итого прямые затраты по разделу с учетом коэффициентов к итогам | [8 empty] | 4492 | 1119 | 213 | 3160 |  | 121.42
[11 empty] | 59 |  |  | 5.02
Накладные расходы | [8 empty] | 1189
Сметная прибыль | [8 empty] | 801
Итого по разделу 2 Тамбура | [8 empty] | 34225 |  |  |  |  | 121.42
5.02
ИТОГИ ПО СМЕТЕ:
Итого прямые затраты по смете в ценах 2001г. | [8 empty] | 148751 | 9673 | 1950 | 137128 |  | 1096.12
[11 empty] | 277 |  |  | 25.36
Итого прямые затраты по смете с учетом коэффициентов к итогам | [8 empty] | 157046 | 16377 | 3541 | 137128 |  | 1853.13
[11 empty] | 494 |  |  | 44.9
В том числе, справочно:
При ремонте и реконструкции зданий и сооружений работы, аналогичные технологическим процессам в новом строительстве ОЗП=1,15; ЭМ=1,25; ЗПМ=1,25; ТЗ=1,15; ТЗМ=1,25 (Поз. 2, 5, 21-30, 37-40, 8-11, 18, 12-17, 31-34, 42-45, 35, 46-49) | [8 empty] | 1653 | 1244 | 408 |  |  | 139.272
[11 empty] | 49 |  |  | 4.5475
2.2 То же, с вредными условиями труда, где рабочим предприятия установлен сокращенный рабочий день, а рабочие-строители имеют рабочий день нормальной продолжительности ОЗП=1,5; ЭМ=1,5; ЗПМ=1,5; ТЗ=1,5; ТЗМ=1,5 (Поз. 1, 4, 2, 5, 21-30, 37-40, 7, 19-20, 8-11, 18, 12-17, 31-34, 42-45, 35, 46-48, 41, 49) | [8 empty] | 6642 | 5458 | 1180 |  |  | 617.7
[11 empty] | 164 |  |  | 14.96
Накладные расходы | [8 empty] | 17737
В том числе, справочно:
80% ФОТ (от 154) (Поз. 41) | [8 empty] | 123
90% ФОТ (от 8373) (Поз. 12-17, 35, 46-48) | [8 empty] | 7535
110% ФОТ (от 1716) (Поз. 7, 19-20) | [8 empty] | 1888
118% ФОТ (от 2600) (Поз. 8-11, 18) | [8 empty] | 3068
120% ФОТ (от 66) (Поз. 49) | [8 empty] | 79
123% ФОТ (от 590) (Поз. 32-34, 42-45) | [8 empty] | 726
128% ФОТ (от 3313) (Поз. 1-2, 4-5, 21-30, 37-40) | [8 empty] | 4241
130% ФОТ (от 59) (Поз. 31) | [8 empty] | 77
Сметная прибыль | [8 empty] | 10689
В том числе, справочно:
63%*0,85 ФОТ (от 2600) (Поз. 8-11, 18) | [8 empty] | 1392
65%*0,85 ФОТ (от 66) (Поз. 49) | [8 empty] | 36
68% ФОТ (от 154) (Поз. 41) | [8 empty] | 105
70% ФОТ (от 1716) (Поз. 7, 19-20) | [8 empty] | 1201
70%*0,85 ФОТ (от 6686) (Поз. 12-17) | [8 empty] | 3978
75%*0,85 ФОТ (от 590) (Поз. 32-34, 42-45) | [8 empty] | 376
83%*0,85 ФОТ (от 3313) (Поз. 1-2, 4-5, 21-30, 37-40) | [8 empty] | 2337
85%*0,85 ФОТ (от 1687) (Поз. 35, 46-48) | [8 empty] | 1219
89%*0,85 ФОТ (от 59) (Поз. 31) | [8 empty] | 45
Итоги по смете:
Сантехнические работы - внутренние (трубопроводы, водопровод, канализация, отопление, газоснабжение, вентиляция и кондиционирование воздуха) | [8 empty] | 14103 |  |  |  |  | 335.41
11.93
Внутренние санитарно-технические работы: демонтаж и разборка (ремонтно-строительные) | [8 empty] | 8901
Работы по реконструкции зданий и сооружений (усиление и замена существующих конструкций, разборка и возведение отдельных конструктивных элементов) | [8 empty] | 5111 |  |  |  |  | 197.18
10.07
Деревянные конструкции | [8 empty] | 90302 |  |  |  |  | 291.27
7.35
Защита строительных конструкций и оборудования от коррозии | [8 empty] | 27079 |  |  |  |  | 776.81
0.36
Наружные сети водопровода, канализации, теплоснабжения, газопровода | [8 empty] | 370 |  |  |  |  | 3.84
1.22
Полы | [8 empty] | 4938 |  |  |  |  | 65.54
3.27
Строительные металлические конструкции | [8 empty] | 5869 |  |  |  |  | 157.89
10.32
Благоустройство (ремонтно-строительные) | [8 empty] | 27641
Полы (ремонтно-строительные) | [8 empty] | 388 |  |  |  |  | 17.4
0.36
Кровли | [8 empty] | 539 |  |  |  |  | 7.79
0.02
Стены (ремонтно-строительные) | [8 empty] | 231
Итого | [8 empty] | 185472 |  |  |  |  | 1853.13
44.9
В том числе:
Материалы | [8 empty] | 137128
Машины и механизмы | [8 empty] | 3541
ФОТ | [8 empty] | 16871
Накладные расходы | [8 empty] | 17737
Сметная прибыль | [8 empty] | 10689
Перевозка рабочих свыше 3 км - 2,5% | [8 empty] | 4637
Итого | [8 empty] | 190109
Непредвиденные затраты 3% | [8 empty] | 5703
Итого с непредвиденными | [8 empty] | 195812
Перевод в текущие цены 4кв 2011 Минрегион России 195 812 * 5,28 | [8 empty] | 1033887
НДС 18% | [8 empty] | 186099.66
ВСЕГО по смете | [8 empty] | 1219986.66 |  |  |  |  | 1853.13
44.9
Составила: ___________________________Хабичева Г.С.
(должность, подпись, расшифровка)