## Локальная смета
УТВЕРЖДАЮ:
И.о.директора ДАПФ
_________________С.А.Иванов
"____" ______________2012 г.
ТЭЦ
(наименование стройки)
ЛОКАЛЬНЫЙ СМЕТНЫЙ РАСЧЕТ № 388-12
(локальная смета)
|  | на | Выполнение работ по очистке поверхностей стен и окон в труднодоступных местах помещений ХВО.
(наименование работ и затрат, наименование объекта)
Основание: предписание ФМБА №79 от 29.04.2011 г.
|  |  | Сметная стоимость строительных работ _______________________________________________________________________________________________ | [5 empty] | ___________________________2836,739 |  | тыс. руб.
|  |  | Средства на оплату труда _______________________________________________________________________________________________ | [5 empty] | ___________________________927,512 |  | тыс. руб.
|  |  | Сметная трудоемкость _______________________________________________________________________________________________ | [5 empty] | _______________________________________________________________________________________________7518,79 |  | чел.час
Составлен(а) в текущих (прогнозных) ценах по состоянию на 1 кв.2012 г.
№ пп | Обоснование | Наименование | Ед. изм. | Кол. | Стоимость единицы, руб. |  |  |  | Общая стоимость, руб. |  |  |  | Т/з осн. раб.на ед. | Т/з осн. раб. Всего | Т/з мех. на ед. | Т/з мех. Всего
[5 empty] | Всего | В том числе |  |  | Всего | В том числе
[6 empty] | Осн.З/п | Эк.Маш | З/пМех |  | Осн.З/п | Эк.Маш | З/пМех
1 | 2 | 3 | 4 | 5 | 6 | 7 | 8 | 9 | 10 | 11 | 12 | 13 | 14 | 15 | 16 | 17
Раздел 1
1 | ТЕРр53-21-06 | Ремонт и восстановление герметизации горизонтальных и вертикальных стыков стеновых панелей: монтажной пеной типа "Makroflex", "Soudal", "Neo Flex", "Chemlux", "Paso" и т.п. 913,29 = 2 670,14 - 20,9 x 84,06 ИНДЕКС К ПОЗИЦИИ(справочно): 1-2012 Индекс пересчета в текущие цены 1 кв. 2012 г. для 2 тер. зоны ОЗП=15,83; ЭМ=4,07; ЗПМ=15,83; МАТ=5,08 НР (19795 руб.): 86%*0,85 от ФОТ СП (15186 руб.): 70%*0,8 от ФОТ | 100м | 5.37 | 913.29 | 257.48 | 660.41 | 61.41 | 4904 | 1383 | 3546 | 330 | 29.36 | 157.66 | 11.82 | 63.47
2 | СЦМ-101-1921 | Пена монтажная для герметизации стыков в баллончике емкостью 0.85 л ИНДЕКС К ПОЗИЦИИ(справочно): 1-2012 Индекс пересчета в текущие цены 1 кв. 2012 г. для 2 тер. зоны ОЗП=15,83; ЭМ=4,07; ЗПМ=15,83; МАТ=5,08 | шт | 107 | 72.66 |  |  |  | 7775
3 | ТЕР07-05-039-12 | Устройство солнцезащиты стыков нетвердеющей мастикой 598,11 = 621,87 - 0,07 x 339,36 ИНДЕКС К ПОЗИЦИИ(справочно): 1-2012 Индекс пересчета в текущие цены 1 кв. 2012 г. для 2 тер. зоны ОЗП=15,83; ЭМ=4,07; ЗПМ=15,83; МАТ=5,08 НР (19956 руб.): 155%*0,85 от ФОТ СП (10280 руб.): 100%*0,8 * 0.85 от ФОТ | 100м | 5.37 | 598.11 | 154.57 | 443.54 |  | 3212 | 830 | 2382 |  | 18.1 | 97.2 | 0.05 | 0.27
4 | СЦМ-101-0603 | Мастика герметизирующая нетвердеющая Бутэпрол-2М ИНДЕКС К ПОЗИЦИИ(справочно): 1-2012 Индекс пересчета в текущие цены 1 кв. 2012 г. для 2 тер. зоны ОЗП=15,83; ЭМ=4,07; ЗПМ=15,83; МАТ=5,08 | т | 0,03222 2*537*0,03/1000 | 19315.14 |  |  |  | 622
5 | ТЕР08-07-001-02 | Установка и разборка наружных инвентарных лесов высотой до 16 м трубчатых для прочих отделочных работ ИНДЕКС К ПОЗИЦИИ(справочно): 1-2012 Индекс пересчета в текущие цены 1 кв. 2012 г. для 2 тер. зоны ОЗП=15,83; ЭМ=4,07; ЗПМ=15,83; МАТ=5,08 НР (60157 руб.): 122%*0.85 от ФОТ СП (31235 руб.): 80%*(0.85*0.8) от ФОТ | 100м2 | 9.4 | 728.17 | 338 | 5.39 |  | 6845 | 3177 | 51 |  | 43.5 | 408.9 | 0.07 | 0.66
Итого прямые затраты по разделу в ценах 2001г. | [8 empty] | 23358 | 5390 | 5979 | 330 |  | 663.76 |  | 64.4
Итого прямые затраты по разделу с учетом коэффициентов к итогам | [8 empty] | 24569 | 5992 | 6588 | 330 |  | 739.68 |  | 64.64
Итого прямые затраты по разделу с учетом индексов, в текущих ценах | [8 empty] | 182570 | 94854 | 26812 | 5224 |  | 739.68 |  | 64.64
Накладные расходы | [8 empty] | 99908
Сметная прибыль | [8 empty] | 56701
Итоги по разделу 1 Фасад :
Стены (ремонтно-строительные) | [8 empty] | 110676 |  |  |  |  | 157.66 |  | 63.47
Бетонные и железобетонные сборные конструкции в жилищно-гражданском строительстве | [8 empty] | 57474 |  |  |  |  | 111.78 |  | 0.34
Материалы | [8 empty] | 3160
Конструкции из кирпича и блоков | [8 empty] | 167869 |  |  |  |  | 470.24 |  | 0.83
Итого | [8 empty] | 339179 |  |  |  |  | 739.68 |  | 64.64
В том числе:
Материалы | [8 empty] | 60904
Машины и механизмы | [8 empty] | 26812
ФОТ | [8 empty] | 100078
Накладные расходы | [8 empty] | 99908
Сметная прибыль | [8 empty] | 56701
Итого по разделу 1 Фасад | [8 empty] | 339179 |  |  |  |  | 739.68 |  | 64.64
Раздел 2
6 | ТЕР13-06-004-01 | Обеспыливание поверхности (очистка от пыли и грязи) ИНДЕКС К ПОЗИЦИИ(справочно): 1-2012 Индекс пересчета в текущие цены 1 кв. 2012 г. для 2 тер. зоны ОЗП=15,83; ЭМ=4,07; ЗПМ=15,83; МАТ=5,08 НР (133044 руб.): 90%*0.85 от ФОТ СП (82936 руб.): 70%*(0.85*0.8) от ФОТ | м2 | 9130 4378+4752 | 1.07 | 0.77 | 0.3 |  | 9769 | 7030 | 2739 |  | 0.1 | 913
7 | ТЕРр62-39-03 | Промывка поверхности окрашенной масляными красками: окон и дверей ИНДЕКС К ПОЗИЦИИ(справочно): 1-2012 Индекс пересчета в текущие цены 1 кв. 2012 г. для 2 тер. зоны ОЗП=15,83; ЭМ=4,07; ЗПМ=15,83; МАТ=5,08 НР (3036 руб.): 80%*0,85 от ФОТ СП (1786 руб.): 50%*0,8 от ФОТ | 100м2 | 3.14 | 72.68 | 66.65 |  |  | 228 | 209 |  |  | 9.35 | 29.36
8 | ТЕРр62-39-03 прим. | Очистка поверхностей стекол ИНДЕКС К ПОЗИЦИИ(справочно): 1-2012 Индекс пересчета в текущие цены 1 кв. 2012 г. для 2 тер. зоны ОЗП=15,83; ЭМ=4,07; ЗПМ=15,83; МАТ=5,08 НР (22088 руб.): 80%*0,85 от ФОТ СП (12993 руб.): 50%*0,8 от ФОТ | 100м2 | 22.8 | 72.68 | 66.65 |  |  | 1657 | 1520 |  |  | 9.35 | 213.18
9 | ТЕРр63-01-02 | Смена стекол в деревянных переплетах при площади стекла: до 0,5 м2 (стекло б/у) 2 665,16 = 4 629,36 - 115 x 17,08 ИНДЕКС К ПОЗИЦИИ(справочно): 1-2012 Индекс пересчета в текущие цены 1 кв. 2012 г. для 2 тер. зоны ОЗП=15,83; ЭМ=4,07; ЗПМ=15,83; МАТ=5,08 НР (119904 руб.): 77%*0,85 от ФОТ СП (73787 руб.): 50%*0,8 от ФОТ | 100м2 | 5.7 | 2665.16 | 1506.08 | 34.05 | 8.18 | 15191 | 8585 | 194 | 47 | 196.3 | 1118.91 | 0.5 | 2.85
10 | ТЕРр62-01-05 | Окраска известковыми составами: по кирпичу и бетону ИНДЕКС К ПОЗИЦИИ(справочно): 1-2012 Индекс пересчета в текущие цены 1 кв. 2012 г. для 2 тер. зоны ОЗП=15,83; ЭМ=4,07; ЗПМ=15,83; МАТ=5,08 НР (5371 руб.): 80%*0,85 от ФОТ СП (3160 руб.): 50%*0,8 от ФОТ | 100м2 | 4,73 3,67+1,06 | 124.74 | 76.29 | 8.23 | 1.87 | 590 | 361 | 39 | 9 | 10.4 | 49.19 | 0.13 | 0.61
11 | ТЕРр62-01-04 | Окраска известковыми составами: по штукатурке ИНДЕКС К ПОЗИЦИИ(справочно): 1-2012 Индекс пересчета в текущие цены 1 кв. 2012 г. для 2 тер. зоны ОЗП=15,83; ЭМ=4,07; ЗПМ=15,83; МАТ=5,08 НР (4863 руб.): 80% от ФОТ СП (3040 руб.): 50% от ФОТ | 100м2 | 2.66 | 148.59 | 104.9 | 8.23 | 1.87 | 395 | 279 | 22 | 5 | 14.3 | 38.04 | 0.13 | 0.35
12 | ТЕРр62-07-06 | Улучшенная масляная окраска ранее окрашенных стен за два раза с расчисткой старой краски: более 35 % ИНДЕКС К ПОЗИЦИИ(справочно): 1-2012 Индекс пересчета в текущие цены 1 кв. 2012 г. для 2 тер. зоны ОЗП=15,83; ЭМ=4,07; ЗПМ=15,83; МАТ=5,08 НР (21626 руб.): 80%*0,85 от ФОТ СП (12721 руб.): 50%*0,8 от ФОТ | 100м2 | 2.52 | 1376.2 | 588.11 | 6.38 | 2.33 | 3468 | 1482 | 16 | 6 | 75.69 | 190.74 | 0.16 | 0.4
13 | ТЕР08-07-002-01 | Установка и разборка внутренних трубчатых инвентарных лесов при высоте помещений до 6 м (при общей высоте 8,2 м) ИНДЕКС К ПОЗИЦИИ(справочно): 1-2012 Индекс пересчета в текущие цены 1 кв. 2012 г. для 2 тер. зоны ОЗП=15,83; ЭМ=4,07; ЗПМ=15,83; МАТ=5,08 НР (235605 руб.): 122%*0.85 от ФОТ СП (122333 руб.): 80%*(0.85*0.8) от ФОТ | 100м2 | 16.9 | 967.57 | 545.45 | 13.85 |  | 16352 | 9218 | 234 |  | 70.2 | 1186.38 | 0.18 | 3.04
14 | ТЕР08-07-002-02 | Установка и разборка внутренних трубчатых инвентарных лесов на каждые последующие 4 м высоты помещений добавлять ИНДЕКС К ПОЗИЦИИ(справочно): 1-2012 Индекс пересчета в текущие цены 1 кв. 2012 г. для 2 тер. зоны ОЗП=15,83; ЭМ=4,07; ЗПМ=15,83; МАТ=5,08 НР (167134 руб.): 122%*0.85 от ФОТ СП (86781 руб.): 80%*(0.85*0.8) от ФОТ | 100м2 | 16.9 | 667.81 | 386.95 | 8.47 |  | 11286 | 6539 | 143 |  | 49.8 | 841.62 | 0.11 | 1.86
15 | 311-01-148-01 | Мусор строительный с погрузкой экскаваторами емкостью ковша погрузка ИНДЕКС К ПОЗИЦИИ(справочно): 1-2012 Индекс пересчета в текущие цены 1 кв. 2012 г. для 2 тер. зоны ОЗП=15,83; ЭМ=4,07; ЗПМ=15,83; МАТ=5,08 НР (206 руб.): 100% от ФОТ СП (124 руб.): 60% от ФОТ | тонна | 3.9 | 3.36 | 3.36 | 0.3 |  | 13 | 13 |  |  |  |  | 0.02 | 0.08
16 | 310-3005-1 | Перевозка грузов автомобилями-самосвалами грузоподъемностью 10 т работающих вне карьера: расстояние перевозки 5 км; нормативное время пробега 0,613 час; класс груза 1 ИНДЕКС К ПОЗИЦИИ(справочно): 1-2012 Индекс пересчета в текущие цены 1 кв. 2012 г. для 2 тер. зоны ОЗП=15,83; ЭМ=4,07; ЗПМ=15,83; МАТ=5,08 НР 0% от ФОТ СП 0% от ФОТ | 1 т | 3.9 | 8.85 |  | 8.85 |  | 35 |  | 35
Итого прямые затраты по разделу в ценах 2001г. | [8 empty] | 58984 | 35236 | 3422 | 67 |  | 4580.42 |  | 9.19
Итого прямые затраты по разделу с учетом коэффициентов к итогам | [8 empty] | 78165 | 52180 | 5659 | 90 |  | 6779.11 |  | 14.04
Итого прямые затраты по разделу с учетом индексов, в текущих ценах | [8 empty] | 952297 | 826009 | 23032 | 1425 |  | 6779.11 |  | 14.04
Накладные расходы | [8 empty] | 712877
Сметная прибыль | [8 empty] | 399661
Итоги по разделу 2 Внутренние работы :
Защита строительных конструкций и оборудования от коррозии | [8 empty] | 407576 |  |  |  |  | 1417.43
Малярные работы (ремонтно-строительные) | [8 empty] | 185650 |  |  |  |  | 702.68 |  | 1.83
Стекольные, обойные и облицовочные работы (ремонтно-строительные) | [8 empty] | 410800 |  |  |  |  | 1510.53 |  | 3.85
Конструкции из кирпича и блоков | [8 empty] | 1060131 |  |  |  |  | 3148.47 |  | 8.28
Погрузо-разгрузочные работы при автоперевозках | [8 empty] | 536 | [6 empty] | 0.08
Перевозка автотранспортом | [8 empty] | 142
Итого | [8 empty] | 2064835 |  |  |  |  | 6779.11 |  | 14.04
В том числе:
Материалы | [8 empty] | 103256
Машины и механизмы | [8 empty] | 23032
ФОТ | [8 empty] | 827434
Накладные расходы | [8 empty] | 712877
Сметная прибыль | [8 empty] | 399661
Итого по разделу 2 Внутренние работы | [8 empty] | 2064835 |  |  |  |  | 6779.11 |  | 14.04
ИТОГИ ПО СМЕТЕ:
Итого прямые затраты по смете в ценах 2001г. | [8 empty] | 82342 | 40626 | 9401 | 397 |  | 5244.18 |  | 73.59
Итого прямые затраты по смете с учетом коэффициентов к итогам | [8 empty] | 102734 | 58172 | 12247 | 420 |  | 7518.79 |  | 78.68
Итого прямые затраты по смете с учетом индексов, в текущих ценах | [8 empty] | 1134868 | 920863 | 49844 | 6649 |  | 7518.79 |  | 78.68
Накладные расходы | [8 empty] | 812785
Сметная прибыль | [8 empty] | 456363
Итоги по смете:
Стены (ремонтно-строительные) | [8 empty] | 110676 |  |  |  |  | 157.66 |  | 63.47
Бетонные и железобетонные сборные конструкции в жилищно-гражданском строительстве | [8 empty] | 57474 |  |  |  |  | 111.78 |  | 0.34
Материалы | [8 empty] | 3160
Конструкции из кирпича и блоков | [8 empty] | 1228002 |  |  |  |  | 3618.71 |  | 9.11
Защита строительных конструкций и оборудования от коррозии | [8 empty] | 407576 |  |  |  |  | 1417.43
Малярные работы (ремонтно-строительные) | [8 empty] | 185650 |  |  |  |  | 702.68 |  | 1.83
Стекольные, обойные и облицовочные работы (ремонтно-строительные) | [8 empty] | 410800 |  |  |  |  | 1510.53 |  | 3.85
Погрузо-разгрузочные работы при автоперевозках | [8 empty] | 536 | [6 empty] | 0.08
Перевозка автотранспортом | [8 empty] | 142
Итого | [8 empty] | 2404016 |  |  |  |  | 7518.79 |  | 78.68
В том числе:
Материалы | [8 empty] | 164161
Машины и механизмы | [8 empty] | 49844
ФОТ | [8 empty] | 927512
Накладные расходы | [8 empty] | 812785
Сметная прибыль | [8 empty] | 456363
НДС 18% | [8 empty] | 432722.88
ВСЕГО по смете | [8 empty] | 2836738.88 |  |  |  |  | 7518.79 |  | 78.68
Составили: ведущий инженер ЗиС ДАПФ _________________________ Новолодский В.П.
начальник сметного отдела ДАПФ ___________________ Якунина И.Г.