## Локальная смета
ЛОКАЛЬНЫЙ СМЕТНЫЙ РАСЧЕТ № 10
(локальная смета)
|  | на | Пусконаладочные работы ОРУ-35кВ ГПП-9.
(наименование работ и затрат, наименование объекта)
Основание:
|  |  | Сметная стоимость прочих _______________________________________________________________________________________________ | [5 empty] | ___________________________1225,904 |  | тыс. руб.
|  |  | Средства на оплату труда (в ценах 2001г.)_______________________________________________________________________________________________ | [5 empty] | ___________________________44,967 |  | тыс. руб.
|  |  | Сметная трудоемкость _______________________________________________________________________________________________ | [5 empty] | _______________________________________________________________________________________________3545,98 |  | чел.час
Составлен(а) в ценах 2001 г. с пересчетом в уровень цен 1 кв. 2012г.
№ пп | Обоснование | Наименование | Ед. изм. | Кол. | Стоимость единицы, руб. |  |  |  | Общая стоимость, руб. |  |  |  | Т/з осн. раб.на ед. | Т/з осн. раб. Всего | Т/з мех. на ед. | Т/з мех. Всего
[5 empty] | Всего | В том числе |  |  | Всего | В том числе
[6 empty] | Осн.З/п | Эк.Маш | З/пМех |  | Осн.З/п | Эк.Маш | З/пМех
1 | 2 | 3 | 4 | 5 | 6 | 7 | 8 | 9 | 10 | 11 | 12 | 13 | 14 | 15 | 16 | 17
Раздел 1. Новый Раздел
1 | ФЕРп01-02-017-03 В ред. пр. № 321 Минрегиона РФ | Трансформатор тока измерительный выносной напряжением: до 35 кВ, с твердой изоляцией | 1 шт. | 15 | 109.1 | 109.1 |  |  | 1637 | 1637 |  |  | 9 | 135
2 | ФЕРп01-03-002-04 В ред. пр. № 321 Минрегиона РФ | Аппараты напряжением до 1 кВ.Выключатель трехполюсный напряжением до 1 кВ с: электромагнитным, тепловым или комбинированным расцепителем, номинальный ток до 50 А | 1 шт. | 25 | 18.79 | 18.79 |  |  | 470 | 470 |  |  | 2 | 50
3 | ФЕРп01-03-005-02 В ред. пр. № 321 Минрегиона РФ | Аппараты напряжением до 1 кВ. Разъединитель трехполюсный напряжением: до 220 кВ | 1 шт. | 10 | 109.91 | 109.91 |  |  | 1099 | 1099 |  |  | 9 | 90
4 | ФЕРп01-03-008-03 В ред. пр. № 321 Минрегиона РФ | Аппараты напряжением до 1 кВ. Выключатель: масляный напряжением до 110 кВ | 1 шт. | 5 | 427.42 | 427.42 |  |  | 2137 | 2137 |  |  | 35 | 175
5 | ФЕРп01-03-020-04 В ред. пр. № 321 Минрегиона РФ | Схемы управления масляными выключателями. Схема вторичной коммутации масляного выключателя с дистанционным управлением с общим электромагнитным, моторным или грузовым приводом, напряжение выключателя: до 35 кВ | 1 схема | 5 | 372.29 | 372.29 |  |  | 1861 | 1861 |  |  | 32 | 160
6 | ФЕРп01-03-022-01 В ред. пр. № 321 Минрегиона РФ | Устройство подогрева воздушного выключателя с одним нагревательным элементом | 1 устройство | 5 | 81.44 | 81.44 |  |  | 407 | 407 |  |  | 7 | 35
7 | ФЕРп01-03-022-02 В ред. пр. № 321 Минрегиона РФ | За каждый нагревательный элемент сверх одного добавить к расценке 01-03-022-01 | 1 устройство | 5 | 4.07 | 4.07 |  |  | 20 | 20 |  |  | 0.35 | 1.75
8 | ФЕРп01-03-024-02 В ред. пр. № 321 Минрегиона РФ | Схема вторичной коммутации разъединителя с дистанционным управлением, привод: общий, напряжение разъединителя до 220 кВ | 1 схема | 10 | 232.68 | 232.68 |  |  | 2327 | 2327 |  |  | 20 | 200
9 | ФЕРп01-03-025-02 В ред. пр. № 321 Минрегиона РФ | Схема электромагнитной блокировки коммутационных аппаратов, количество блокируемых аппаратов: до 5 | 1 схема | 20 | 232.68 | 232.68 |  |  | 4654 | 4654 |  |  | 20 | 400
10 | ФЕРп01-05-015-01 В ред. пр. № 321 Минрегиона РФ | Устройство АВР: со схемой восстановления напряжения | 1 устройство | 1 | 368.01 | 368.01 |  |  | 368 | 368 |  |  | 29 | 29
11 | ФЕРп01-06-021-01 В ред. пр. № 321 Минрегиона РФ | Схема разводки трехпроводной системы с количеством панелей (шкафов, ячеек): до 2 | 1 схема | 5 | 45.85 | 45.85 |  |  | 229 | 229 |  |  | 4 | 20
12 | ФЕРп01-06-021-02 В ред. пр. № 321 Минрегиона РФ | Схема разводки трехпроводной системы с количеством панелей (шкафов, ячеек): за каждую последующую панель (шкаф, ячейку) свыше 2 | 1 схема | 15 | 11.46 | 11.46 |  |  | 172 | 172 |  |  | 1 | 15
13 | ФЕРп01-10-002-01 В ред. пр. № 321 Минрегиона РФ | Схема образования участка сигнализации (центральной, технологической, местной, аварийной, предупредительной и др.) | 1 участок | 2 | 339.24 | 339.24 |  |  | 678 | 678 |  |  | 29 | 58
14 | ФЕРп01-11-010-03 В ред. пр. № 321 Минрегиона РФ | Измерение сопротивления растеканию тока: контура с диагональю до 200 м | 1 измерение | 2 | 51.22 | 51.22 |  |  | 102 | 102 |  |  | 4 | 8
15 | ФЕРп01-11-011-01 В ред. пр. № 321 Минрегиона РФ | Проверка наличия цепи между заземлителями и заземленными элементами | 100 точек | 1 | 204.88 | 204.88 |  |  | 205 | 205 |  |  | 16 | 16
16 | ФЕРп01-11-014-01 В ред. пр. № 321 Минрегиона РФ | Снятие характеристик для определения напряжения прикосновения в точках, указанных в проекте | 1 точка прикосновения | 1 | 204.88 | 204.88 |  |  | 205 | 205 |  |  | 16 | 16
17 | ФЕРп01-11-021-02 В ред. пр. № 321 Минрегиона РФ | Измерение переходных сопротивлений постоянному току контактов шин распределительных устройств напряжением: до 35 кВ | 1 измерение | 90 | 25.61 | 25.61 |  |  | 2305 | 2305 |  |  | 2 | 180
18 | ФЕРп01-11-023-01 В ред. пр. № 321 Минрегиона РФ | Снятие характеристик коммутационных аппаратов: временных | 1 характеристика | 5 | 25.61 | 25.61 |  |  | 128 | 128 |  |  | 2 | 10
19 | ФЕРп01-11-023-02 В ред. пр. № 321 Минрегиона РФ | Снятие характеристик коммутационных аппаратов: скоростных | 1 характеристика | 5 | 38.42 | 38.42 |  |  | 192 | 192 |  |  | 3 | 15
20 | ФЕРп01-11-026-02 В ред. пр. № 321 Минрегиона РФ | Снятие, обработка и анализ: векторных диаграмм | 1 диаграмма | 30 | 25.61 | 25.61 |  |  | 768 | 768 |  |  | 2 | 60
21 | ФЕРп01-11-027-02 В ред. пр. № 321 Минрегиона РФ | Измерение токов утечки: ограничителя напряжения | 1 измерение | 15 | 32.01 | 32.01 |  |  | 480 | 480 |  |  | 2.5 | 37.5
22 | ФЕРп01-11-028-01 В ред. пр. № 321 Минрегиона РФ | Измерение сопротивления изоляции мегаомметром: кабельных и других линий напряжением до 1 кВ, предназначенных для передачи электроэнергии к распределительным устройствам, щитам, шкафам, коммутационным аппаратам и электропотребителям | 1 линия | 40 | 5.12 | 5.12 |  |  | 205 | 205 |  |  | 0.4 | 16
23 | ФЕРп01-12-010-02 В ред. пр. № 321 Минрегиона РФ | Испытание: первичной обмотки трансформатора измерительного | 1 испытание | 15 | 38.67 | 38.67 |  |  | 580 | 580 |  |  | 3 | 45
24 | ФЕРп01-12-010-03 В ред. пр. № 321 Минрегиона РФ | Испытание: вторичной обмотки трансформатора измерительного | 1 испытание | 30 | 25.78 | 25.78 |  |  | 773 | 773 |  |  | 2 | 60
25 | ФЕРп01-12-020-02 В ред. пр. № 321 Минрегиона РФ | Испытание сборных и соединительных шин напряжением: до 35 кВ | 1 испытание | 6 | 126.08 | 126.08 |  |  | 756 | 756 |  |  | 11 | 66
26 | ФЕРп01-12-021-01 В ред. пр. № 321 Минрегиона РФ | Испытание аппарата коммутационного напряжением: до 1 кВ (силовых цепей) | 1 испытание | 75 | 24.24 | 24.24 |  |  | 1818 | 1818 |  |  | 2 | 150
27 | ФЕРп01-12-021-02 В ред. пр. № 321 Минрегиона РФ | Испытание аппарата коммутационного напряжением: до 35 кВ | 1 испытание | 25 | 42.43 | 42.43 |  |  | 1061 | 1061 |  |  | 3.5 | 87.5
28 | ФЕРп01-12-021-04 В ред. пр. № 321 Минрегиона РФ | Испытание элементов ограничителей перенапряжения напряжением до 75 кВ | 1 испытание | 15 | 48.49 | 48.49 |  |  | 727 | 727 |  |  | 4 | 60
29 | ФЕРп01-13-001-02 В ред. пр. № 321 Минрегиона РФ | Присоединение с количеством взаимосвязанных устройств: до 5 шт. | 1 присоединение | 5 | 732.5 | 732.5 |  |  | 3663 | 3663 |  |  | 50 | 250
30 | ФЕРп01-13-020-02 В ред. пр. № 321 Минрегиона РФ | Технологический комплекс, включающий в себя агрегаты, связанные между собой блокировочными связями, в количестве: до 5 шт. | 1 комплекс | 5 | 1681.29 | 1681.29 |  |  | 8406 | 8406 |  |  | 117 | 585
Итого прямые затраты по смете в ценах 2001г. | [8 empty] | 38433 | 38433 |  |  |  | 3030.75
Итого прямые затраты по смете с учетом коэффициентов к итогам | [8 empty] | 44967 | 44967 |  |  |  | 3545.98
В том числе, справочно:
1. На действующих предприятиях (в цехах, корпусах, на производственных площадках). 20%*0,85 (МДС81-27.2001 таб 1 примечание п.1) ОЗП=1,17; ТЗ=1,17 (Поз. 1-30) | [8 empty] | 6534 | 6534 |  |  |  | 515.2275
Накладные расходы | [8 empty] | 29229
Сметная прибыль | [8 empty] | 17987
Итоги по смете:
Пусконаладочные работы: 'вхолостую' - 80%, 'под нагрузкой' - 20% | [8 empty] | 92183 |  |  |  |  | 3545.98
Итого | [8 empty] | 92183 |  |  |  |  | 3545.98
Всего с учетом "Переход в текущие цены СМР=11,27" | [8 empty] | 1038902 |  |  |  |  | 3545.98
Справочно, в ценах 2001г.:
ФОТ | [8 empty] | 44967
Накладные расходы | [8 empty] | 29229
Сметная прибыль | [8 empty] | 17987
НДС 18% | [8 empty] | 187002.36
ВСЕГО по смете | [8 empty] | 1225904.36 |  |  |  |  | 3545.98
Составил: ___________________________
(должность, подпись, расшифровка)
Проверил: ___________________________
(должность, подпись, расшифровка)