## Локальная смета
г. Озерск. ФГУП "ПО "Маяк"
(наименование стройки)
|  |  | ЛОКАЛЬНЫЙ СМЕТНЫЙ РАСЧЕТ № 2-14/УСЭ |  | 1/ОКР/2014
(локальная смета)
Монтаж опытных образцов оборудования
(наименование работ и затрат, наименование объекта)
Основание: Дефектная ведомость № 1/ОКР/2014
|  | Сметная стоимость _______________________________________________________________________________________________ |  | ___________________________611,507 |  | тыс. руб.
|  | строительных работ _______________________________________________________________________________________________ |  | _______________________________________________________________________________________________102,868 |  | тыс. руб.
|  | монтажных работ _______________________________________________________________________________________________ |  | _______________________________________________________________________________________________489,104 |  | тыс. руб.
|  | Средства на оплату труда _______________________________________________________________________________________________ |  | ___________________________78,453 |  | тыс. руб.
|  | Сметная трудоемкость _______________________________________________________________________________________________ |  | _______________________________________________________________________________________________5016,12 |  | чел.час
Составлен(а) в текущих (прогнозных) ценах по состоянию на ______________
№ пп | Обоснование | Наименование | Ед. изм. | Кол. | Сметная стоимость, руб. |  |  |  | Коэффициент удорожания
[5 empty] | в базисных ценах |  | в текущих (прогнозных) ценах
[5 empty] | на единицу измерения | общая | на единицу измерения | общая
1 | 2 | 3 | 4 | 5 | 6 | 7 | 8 | 9 | 10
Раздел 1. Работы на отм. -2.700; в/о 16-18 по ряду Г
1 | ТЕР20-01-005-01 | Демонтаж воздуховодов из коррозионностойкой стали толщиной: 3,0 мм, периметром более 2000 мм | 100 м2 поверхности воздуховодов | 0.1463 | 3748.18 | 548 | 34307.49 | 5019 | 7.9902
2 | ТЕР20-01-005-01 | Демонтаж воздуховодов из коррозионностойкой стали толщиной: 2,0 мм, периметром более 1000 мм | 100 м2 поверхности воздуховодов | 0.0756 | 3748.18 | 283 | 34307.49 | 2594 | 7.9902
3 | ТЕР09-07-003-02 | Демонтаж с резкой на отдельные элементы весом до 20 кг существующих защитных кожухов из корроизонностойкой стали, толщиной до 3 мм | 1 т | 0.296 | 17343.13 | 5134 | 149147.13 | 44148 | 7.5613
4 | ТЕР09-07-003-02 | Монтаж корпуса и ограждения кольцевого аппарта А-1231, с установкой в корпус апарата вставки, из коррозионностойкой стали с выверкой аппарата по вертикали и горизонтали | 1 т | 0.765 | 29601.82 | 22645 | 238194.66 | 182219 | 7.5613
5 | ТЕР09-07-003-02 | Демонтаж с резкой на отдельные элементы установки УКТФ с нижней и верхней рамами из корроизонностойкой стали | 1 т | 0.48 | 17343.13 | 8325 | 149147.13 | 71591 | 7.5613
14 | ТЕР09-07-003-02 | Монтаж из отдельных элементов установки УКТФ с нижней и верхней рамами из корроизонностойкой стали | 1 т | 0.48 | 29601.82 | 14209 | 238194.66 | 114333 | 7.5613
16 | ТЕРм13-05-010-01 | Монтаж - Трубопроводы из коррозионностойкой стали на условное давление до 2,5 МПа (25 кгс/ см2), диаметр наружный: до 57 мм | 1 т | 0.03956 | 43043 | 1703 | 354220.39 | 14013 | 7.7908
17 | ТЕРм13-05-001-01 | Трубопроводы из коррозионностойкой стали на условное давление до 2,5 МПа (25 кгс/см2), диаметр наружный: 14 мм - системы промывки импульсных труб | 1 т | 0.008 | 349958.72 | 2800 | 2741961.28 | 21936 | 7.4402
20 | ТЕРм13-02-005-01 | Монтаж - Насос центробежный, с электродвигателем, масса: до 0,2 т - АХ-32-160б, N=3,0кВт | 1 т | 0.128 | 26302.06 | 3367 | 207533.54 | 26564 | 7.2832
23 | ТЕРм13-10-019-01 | Врезка штуцера, бобышки из коррозионностойкой стали для приборов КИПиА | 1 шт. | 10 | 289.75 | 2898 | 2232.38 | 22324 | 7.2752
26 | ТЕРм13-05-001-03 | Трубопроводы из коррозионностойкой стали на условное давление до 2,5 МПа (25 кгс/см2),20х2,5 мм | 1 т | 0.1099 | 160752.52 | 17667 | 1304039.13 | 143314 | 7.7299
28 | ТЕРм13-06-003-01 | Монтаж электромагнитного клапана Burkert типа 5282 dy 15 из коррозионностойкой стали, сервоуправляемой мембраной EPDM, напряжением 24V постоянного тока, модулем обратной связи и кабельным разъемом 2508 | 1 шт. | 30 | 845.99 | 25380 | 5874.09 | 176223 | 6.5428
29 | Комерческое предложение поставщика | Электромагнитный клапан Burkert типа 5282 dy 15 из коррозионностойкой стали, сервоуправляемой мембраной EPDM, напряжением 24V постоянного тока, модулем обратной связи и кабельным разъемом 2508 Цена:968,4(EURO)*46,1576*1,1/1,18/5,14*1,02*1,03 | 1 шт. | 30 | 8516.93 | 255508 | 43777.01 | 1313310 | 5.14
30 | ТЕРм13-06-003-01 | Монтаж регулирующего пневмоклапана клапана Burkert типа 2712 dy 15 из коррозионностойкой стали с позиционером тип 8630 или 1067 | 1 шт. | 4 | 845.99 | 3384 | 5874.09 | 23496 | 6.5428
31 | Комерческое предложение поставщика | Регулирующий пневмоклапан клапан Burkert типа 2712 dy 15 из коррозионностойкой стали в комлпекте с фланцами и позиционером тип 8630 или 1067 Цена:1620,4(EURO)*46,1576*1,1/1,18/5,14*1,02*1,03 | 1 шт. | 4 | 14247.65 | 56991 | 73232.91 | 292932 | 5.14
32 | ТЕРм13-10-019-01 | Врезка штуцерных соеденений из коррозионностойкой стали | 1 шт. | 46 | 289.75 | 13329 | 2232.38 | 102689 | 7.2752
34 | ТЕРм13-10-012-01 | Монтаж тройников из поковки коррозионностойкой стали гр. 4К, 15х15х15 - 16шт; 15х15х20 - 3 шт (применительно) | 1 шт. | 19 | 1428.13 | 27134 | 10783.11 | 204879 | 7.1333
37 | ТЕР09-03-039-01 | Монтаж опорных конструкций | 1 т | 0.0097 | 2548.47 | 25 | 23639.07 | 229 | 8.7344
38 | Комерческое предложение поставщика | Опорные конструкции из коррозионностойкой стали Цена:1500/5,14*1,02*1,03 | 1 т | 0.0097 | 306.6 | 3 | 1575.9 | 15 | 5.1399
Итого прямые затраты по смете | [5 empty] | 461333 |  | 2761828 | 5.9866
В том числе (справочно):
фонд оплаты труда (ФОТ) | [5 empty] | 78453 |  | 864530 | 11.0197
материалы | [5 empty] | 325799 |  | 1662461 | 5.1027
эксплуатация машин и механизмов | [5 empty] | 60261 |  | 269887 | 4.4786
Накладные расходы | [5 empty] | 76224 |  | 716385 | 9.3984
Сметная прибыль | [5 empty] | 54415 |  | 479684 | 8.8153
Итоги по смете:
Итого Строительные работы | [5 empty] | 102868 |  | 892165 | 8.6729
Итого Монтажные работы | [5 empty] | 489104 |  | 3065732 | 6.2681
Итого | [5 empty] | 591972 |  | 3957897 | 6.686
Производство работ в зимнее время 3,3% | [5 empty] | 19535 |  | 130611 | 6.686
ВСЕГО по смете | [5 empty] | 611507 |  | 4088508 | 6.686
Перевозка рабочих (5016,12+186,32)/8ч*4рейса*19км*800руб/маш/14ч/40км/ч | [7 empty] | 70605
Санпропускник (5016,12+186,32)/8ч*557,35/1,18руб/чел | [7 empty] | 307159
Спецпитание (5016,12+186,32)/8ч*195/1,18руб/чел | [7 empty] | 107466
В текущих ценах I квартала 2014 г. | [7 empty] | 4573738
НДС - 18% | [7 empty] | 823272.84
ВСЕГО по смете В текущих ценах 2014 г.. с НДС | [7 empty] | 5397010.84 | 8.8258