## Локальная смета
УТВЕРЖДАЮ:
И.о. директора ДАПФ
_________________Иванов С.А.
"____" ______________2011 г.
ЖКО
(наименование стройки)
ЛОКАЛЬНЫЙ СМЕТНЫЙ РАСЧЕТ №100-12
(локальная смета)
|  | на | ТР. ЖКО. Жилой дом. Проспект Строителей 5. Корпус 2. Гостиничные номера. Общестроительные работы.
(наименование работ и затрат, наименование объекта)
Основание:дефектная ведомость №100-61-04/102 от 27.06.11 г.
|  |  | Сметная стоимость строительных работ _______________________________________________________________________________________________ | [5 empty] | ___________________________317,918 |  | тыс. руб.
|  |  | Средства на оплату труда _______________________________________________________________________________________________ | [5 empty] | ___________________________92,938 |  | тыс. руб.
|  |  | Сметная трудоемкость _______________________________________________________________________________________________ | [5 empty] | _______________________________________________________________________________________________775,66 |  | чел.час
Составлен(а) в текущих (прогнозных) ценах по состоянию на 2 кв. 2011 г.
№ пп | Обоснование | Наименование | Ед. изм. | Кол. | Стоимость единицы, руб. |  |  |  | Общая стоимость, руб. |  |  |  | Т/з осн. раб.на ед. | Т/з осн. раб. Всего | Т/з мех. на ед. | Т/з мех. Всего
[5 empty] | Всего | В том числе |  |  | Всего | В том числе
[6 empty] | Осн.З/п | Эк.Маш | З/пМех |  | Осн.З/п | Эк.Маш | З/пМех
1 | 2 | 3 | 4 | 5 | 6 | 7 | 8 | 9 | 10 | 11 | 12 | 13 | 14 | 15 | 16 | 17
1 | ТЕРр62-08-05 | Улучшенная масляная окраска ранее окрашенных потолков за два раза с расчисткой старой краски: до 35 % (ванная комната. кухня) ИНДЕКС К ПОЗИЦИИ(справочно): 1 индексы перехода к ТЕР 2011 г. для 2-й зоны забайкальского края ОЗП=14,2; ЭМ=3,79; ЗПМ=14,2; МАТ=4,73 НР (3718 руб.): 80%*0,85 от ФОТ (5467 руб.) СП (2187 руб.): 50%*0,8 от ФОТ (5467 руб.) | 100м2 | 0.805 | 1155.67 | 476.37 | 10.54 | 2.47 | 930 | 383 | 8 | 2 | 61.33 | 49.37 | 0.16 | 0.13
2 | ТЕРр62-42-01 | Протравка нейтрализующим раствором ИНДЕКС К ПОЗИЦИИ(справочно): 1 индексы перехода к ТЕР 2011 г. для 2-й зоны забайкальского края ОЗП=14,2; ЭМ=3,79; ЗПМ=14,2; МАТ=4,73 НР (850 руб.): 80%*0,85 от ФОТ (1250 руб.) СП (500 руб.): 50%*0,8 от ФОТ (1250 руб.) | 100м2 | 3.3222 | 34.71 | 26.38 |  |  | 115 | 88 |  |  | 3.77 | 12.52
3 | ТЕРр62-07-05 | Улучшенная масляная окраска ранее окрашенных стен за два раза с расчисткой старой краски: до 35 % (ванная комната. кухня) ИНДЕКС К ПОЗИЦИИ(справочно): 1 индексы перехода к ТЕР 2011 г. для 2-й зоны забайкальского края ОЗП=14,2; ЭМ=3,79; ЗПМ=14,2; МАТ=4,73 НР (12833 руб.): 80%*0,85 от ФОТ (18872 руб.) СП (7549 руб.): 50%*0,8 от ФОТ (18872 руб.) | 100м2 | 3.3222 | 1077.04 | 397.75 | 6.38 | 2.33 | 3578 | 1321 | 21 | 8 | 51.19 | 170.06 | 0.16 | 0.53
4 | ТЕРр62-41-01 | Очистка вручную поверхности потолков от набела ( прихожая) ИНДЕКС К ПОЗИЦИИ(справочно): 1 индексы перехода к ТЕР 2011 г. для 2-й зоны забайкальского края ОЗП=14,2; ЭМ=3,79; ЗПМ=14,2; МАТ=4,73 НР (1989 руб.): 80%*0,85 от ФОТ (2925 руб.) СП (1170 руб.): 50%*0,8 от ФОТ (2925 руб.) | 100м2 | 1.4126 | 145.57 | 145.57 |  |  | 206 | 206 |  |  | 20.8 | 29.38
5 | ТЕРр62-42-01 | Протравка нейтрализующим раствором ИНДЕКС К ПОЗИЦИИ(справочно): 1 индексы перехода к ТЕР 2011 г. для 2-й зоны забайкальского края ОЗП=14,2; ЭМ=3,79; ЗПМ=14,2; МАТ=4,73 НР (357 руб.): 80%*0,85 от ФОТ (525 руб.) СП (210 руб.): 50%*0,8 от ФОТ (525 руб.) | 100м2 | 1.4126 | 34.71 | 26.38 |  |  | 49 | 37 |  |  | 3.77 | 5.33
6 | ТЕРр62-17-04 | Окрашивание поверхностей потолков водоэмульсионными составами: ранее окрашенных водоэмульсионной краской с расчисткой старой краски: до 10 % ИНДЕКС К ПОЗИЦИИ(справочно): 1 индексы перехода к ТЕР 2011 г. для 2-й зоны забайкальского края ОЗП=14,2; ЭМ=3,79; ЗПМ=14,2; МАТ=4,73 НР (2791 руб.): 80%*0,85 от ФОТ (4104 руб.) СП (1642 руб.): 50%*0,8 от ФОТ (4104 руб.) | 100м2 | 1.4126 | 1688.25 | 202.73 | 10.54 | 2.47 | 2385 | 286 | 15 | 3 | 26.1 | 36.87 | 0.16 | 0.23
6.1 | ФЕР15-04-006-04 | Покрытие поверхностей грунтовкой глубокого проникновения за 2 раза стен ИНДЕКС К ПОЗИЦИИ(справочно): 1 индексы перехода к ТЕР 2011 г. для 2-й зоны забайкальского края ОЗП=14,2; ЭМ=3,79; ЗПМ=14,2; МАТ=4,73 НР (1114 руб.): 105%*(0.9*0.85) от ФОТ (1392 руб.) СП (515 руб.): 55%*(0.85*0.8) от ФОТ (1392 руб.) | 100 м2 покрытия | 0.5 | 630.52 | 141.3 | 1.9 | 0.12 | 315 | 71 | 1 |  | 16.32 | 8.16 | 0.03 | 0.02
7 | ТЕРр61-26-01 | Перетирка штукатурки: внутренних помещений ИНДЕКС К ПОЗИЦИИ(справочно): 1 индексы перехода к ТЕР 2011 г. для 2-й зоны забайкальского края ОЗП=14,2; ЭМ=3,79; ЗПМ=14,2; МАТ=4,73 НР (9856 руб.): 79%*0,85 от ФОТ (14711 руб.) СП (5884 руб.): 50%*0,8 от ФОТ (14711 руб.) | 100м2 | 4.725 | 249.36 | 218.03 | 5.93 | 1.27 | 1178 | 1030 | 28 | 6 | 28.07 | 132.63 | 0.1 | 0.47
8 | ТЕРр63-05-01 | Снятие обоев: простых и улучшенных ИНДЕКС К ПОЗИЦИИ(справочно): 1 индексы перехода к ТЕР 2011 г. для 2-й зоны забайкальского края ОЗП=14,2; ЭМ=3,79; ЗПМ=14,2; МАТ=4,73 НР (3175 руб.): 77%*0,85 от ФОТ (4885 руб.) СП (1954 руб.): 50%*0,8 от ФОТ (4885 руб.) | 100м2 | 4.725 | 72.78 | 72.78 |  |  | 344 | 344 |  |  | 10.4 | 49.14
9 | ТЕР15-06-001-02 | Оклейка обоями стен по монолитной штукатурке и бетону тиснеными и плотными ИНДЕКС К ПОЗИЦИИ(справочно): 1 индексы перехода к ТЕР 2011 г. для 2-й зоны забайкальского края ОЗП=14,2; ЭМ=3,79; ЗПМ=14,2; МАТ=4,73 НР (28389 руб.): 105%*(0.9*0.85) от ФОТ (35486 руб.) СП (13130 руб.): 55%*(0.85*0.8) от ФОТ (35486 руб.) | 100м2 | 4.725 | 2484.89 | 383.11 | 0.94 | 0.11 | 11741 | 1810 | 4 | 1 | 46.95 | 221.84 | 0.02 | 0.09
10 | ТЕРр57-03-01 | Разборка плинтусов: деревянных и из пластмассовых материалов ИНДЕКС К ПОЗИЦИИ(справочно): 1 индексы перехода к ТЕР 2011 г. для 2-й зоны забайкальского края ОЗП=14,2; ЭМ=3,79; ЗПМ=14,2; МАТ=4,73 НР (260 руб.): 80%*0,85 от ФОТ (383 руб.) СП (207 руб.): 68%*0,8 от ФОТ (383 руб.) | 100м | 1.01 | 26.38 | 26.38 |  |  | 27 | 27 |  |  | 3.77 | 3.81
11 | ТЕР11-01-040-01 | Устройство плинтусов поливинилхлоридных(без стоимости) на клее КН-2 131,16 = 582,63 - 101 x 4,47 ИНДЕКС К ПОЗИЦИИ(справочно): 1 индексы перехода к ТЕР 2011 г. для 2-й зоны забайкальского края ОЗП=14,2; ЭМ=3,79; ЗПМ=14,2; МАТ=4,73 НР (1468 руб.): 123%*(0.9*0.85) от ФОТ (1562 руб.) СП (797 руб.): 75%*(0.85*0.8) от ФОТ (1562 руб.) | 100м | 1.01 | 131.16 | 78.84 | 2.31 |  | 132 | 80 | 2 |  | 8.99 | 9.08 | 0.03 | 0.03
12 | ТЕРр56-11-01 | Снятие наличников ИНДЕКС К ПОЗИЦИИ(справочно): 1 индексы перехода к ТЕР 2011 г. для 2-й зоны забайкальского края ОЗП=14,2; ЭМ=3,79; ЗПМ=14,2; МАТ=4,73 НР (258 руб.): 82%*0,85 от ФОТ (369 руб.) СП (185 руб.): 62%*0,8 от ФОТ (369 руб.) | 100м | 0.88 | 30.01 | 30.01 |  |  | 26 | 26 |  |  | 4.21 | 3.7
13 | ТЕР10-01-060-01 | Установка и крепление наличников (без стоим. наличников) 69,32 = 397,48 - 112 x 2,93 ИНДЕКС К ПОЗИЦИИ(справочно): 1 индексы перехода к ТЕР 2011 г. для 2-й зоны забайкальского края ОЗП=14,2; ЭМ=3,79; ЗПМ=14,2; МАТ=4,73 НР (907 руб.): 118%*(0.9*0.85) от ФОТ (1008 руб.) СП (433 руб.): 63%*(0.85*0.8) от ФОТ (1008 руб.) | 100м | 0.88 | 69.32 | 57.4 | 3.08 |  | 61 | 51 | 3 |  | 7.82 | 6.88 | 0.04 | 0.04
Итого прямые затраты по смете в ценах 2001г. | [8 empty] | 21087 | 5760 | 82 | 20 |  | 738.77 |  | 1.54
Итого прямые затраты по смете с учетом коэффициентов к итогам | [8 empty] | 21858 | 6525 | 88 | 20 |  | 775.66 |  | 1.64
В том числе, справочно:
При ремонте и реконструкции зданий и сооружений работы, аналогичные технологическим процессам в новом строительстве ОЗП=1,15; ЭМ=1,25; ЗПМ=1,25; ТЗ=1,15; ТЗМ=1,25 (Поз. 6.1, 9, 11, 13) | [8 empty] | 305 | 302 | 2 |  |  | 36.894 |  | 0.045
1. Производство ремонтных работ в существующих зданиях и сооружениях, освобожденных от оборудования и других предметов, мешающих нормальному производству работ ОЗП=1,2; ЭМ=1,2; ЗПМ=1,2; ТЗМ=1,2 (Поз. 6.1, 9, 11, 13) | [8 empty] | 466 | 463 | 3 |  |  |  |  | 0.046
Итого прямые затраты по смете с учетом индексов, в текущих ценах | [8 empty] | 165098 | 92654 | 334 | 284 |  | 775.66 |  | 1.64
Накладные расходы | [8 empty] | 67963
В том числе, справочно:
65% = 77%*0,85 ФОТ (от 4885) (Поз. 8) | [8 empty] | 3175
67% = 79%*0,85 ФОТ (от 14711) (Поз. 7) | [8 empty] | 9856
68% = 80%*0,85 ФОТ (от 33526) (Поз. 1-6, 10) | [8 empty] | 22797
70% = 82%*0,85 ФОТ (от 369) (Поз. 12) | [8 empty] | 258
80% = 105%*(0.9*0.85) ФОТ (от 36877) (Поз. 6.1, 9) | [8 empty] | 29502
90% = 118%*(0.9*0.85) ФОТ (от 1008) (Поз. 13) | [8 empty] | 907
94% = 123%*(0.9*0.85) ФОТ (от 1562) (Поз. 11) | [8 empty] | 1468
Сметная прибыль | [8 empty] | 36361
В том числе, справочно:
40% = 50%*0,8 ФОТ (от 52739) (Поз. 1-8) | [8 empty] | 21095
37% = 55%*(0.85*0.8) ФОТ (от 36877) (Поз. 6.1, 9) | [8 empty] | 13644
50% = 62%*0,8 ФОТ (от 369) (Поз. 12) | [8 empty] | 185
43% = 63%*(0.85*0.8) ФОТ (от 1008) (Поз. 13) | [8 empty] | 433
54% = 68%*0,8 ФОТ (от 383) (Поз. 10) | [8 empty] | 207
51% = 75%*(0.85*0.8) ФОТ (от 1562) (Поз. 11) | [8 empty] | 797
Итоги по смете:
Малярные работы (ремонтно-строительные) | [8 empty] | 92087 |  |  |  |  | 303.53 |  | 0.89
Отделочные работы | [8 empty] | 128140 |  |  |  |  | 264.5 |  | 0.17
Штукатурные работы (ремонтно-строительные) | [8 empty] | 31040 |  |  |  |  | 132.63 |  | 0.47
Стекольные, обойные и облицовочные работы (ремонтно-строительные) | [8 empty] | 10014 |  |  |  |  | 49.14
Полы (ремонтно-строительные) | [8 empty] | 850 |  |  |  |  | 3.81
Полы | [8 empty] | 4079 |  |  |  |  | 10.44 |  | 0.05
Проемы (ремонтно-строительные) | [8 empty] | 812 |  |  |  |  | 3.7
Деревянные конструкции | [8 empty] | 2400 |  |  |  |  | 7.91 |  | 0.06
Итого | [8 empty] | 269422 |  |  |  |  | 775.66 |  | 1.64
В том числе:
Материалы | [8 empty] | 72110
Машины и механизмы | [8 empty] | 334
ФОТ | [8 empty] | 92938
Накладные расходы | [8 empty] | 67963
Сметная прибыль | [8 empty] | 36361
НДС 18% | [8 empty] | 48495.96
ВСЕГО по смете | [8 empty] | 317917.96 |  |  |  |  | 775.66 |  | 1.64
Вед. инженер по проектно-сметной работе ДАПФ "ОАО ППГХО"_________________________________________Голик Ф.А.
Вед. инженер ДАПФ "ОАО ППГХО"_________________________________________________________________Соловьёва Л.С.