## Локальная смета
УТВЕРЖДАЮ:
И.о. Директора ДАПФ
_________________С.А.Иванов
"____" ______________2011 г.
ЦЛ КИПиА
(наименование стройки)
ЛОКАЛЬНЫЙ СМЕТНЫЙ РАСЧЕТ №62-12
(локальная смета)
|  | на | Здания 2,4,11. Ремонт систем приточной вентиляции.
(наименование работ и затрат, наименование объекта)
Основание:
|  |  | Сметная стоимость строительных работ _______________________________________________________________________________________________ | [5 empty] | ___________________________1231,461 |  | тыс. руб.
|  |  | Средства на оплату труда _______________________________________________________________________________________________ | [5 empty] | ___________________________145,535 |  | тыс. руб.
|  |  | Сметная трудоемкость _______________________________________________________________________________________________ | [5 empty] | _______________________________________________________________________________________________1217,18 |  | чел.час
Составлен(а) в текущих (прогнозных) ценах по состоянию на 2 кв. 2011 г.
№ пп | Обоснование | Наименование | Ед. изм. | Кол. | Стоимость единицы, руб. |  |  |  | Общая стоимость, руб. |  |  |  | Т/з осн. раб.на ед. | Т/з осн. раб. Всего | Т/з мех. на ед. | Т/з мех. Всего
[5 empty] | Всего | В том числе |  |  | Всего | В том числе
[6 empty] | Осн.З/п | Эк.Маш | З/пМех |  | Осн.З/п | Эк.Маш | З/пМех
1 | 2 | 3 | 4 | 5 | 6 | 7 | 8 | 9 | 10 | 11 | 12 | 13 | 14 | 15 | 16 | 17
Раздел 1.
Здание 11. Гальваника. Венткамера. Строительные работы
1 | ТЕР01-02-055-02 | Разработка грунта вручную с креплениями в траншеях шириной до 2 м, глубиной до 2 м, группа грунтов 2 ИНДЕКС К ПОЗИЦИИ(справочно): 1 Индекс перехода в текущие цены к ТЕР 2001 на 2 кв.(ЧСИ 2 зона Заб край) ОЗП=14,2; ЭМ=3,79; ЗПМ=14,2; МАТ=4,73 НР (260 руб.): 80%*0.85 от ФОТ (383 руб.) СП (119 руб.): 45%*(0.85*0.8) от ФОТ (383 руб.) | 100м3 | 0.012 | 1423.17 | 1423.17 |  |  | 17 | 17 |  |  | 189 | 2.27
2 | ТЕР01-02-061-01 | Засыпка вручную траншей, пазух котлованов и ям, группа грунтов 1 ИНДЕКС К ПОЗИЦИИ(справочно): 1 Индекс перехода в текущие цены к ТЕР 2001 на 2 кв.(ЧСИ 2 зона Заб край) ОЗП=14,2; ЭМ=3,79; ЗПМ=14,2; МАТ=4,73 НР (39 руб.): 80%*0.85 от ФОТ (57 руб.) СП (18 руб.): 45%*(0.85*0.8) от ФОТ (57 руб.) | 100м3 | 0.0052 | 594.72 | 594.72 |  |  | 3 | 3 |  |  | 88.5 | 0.46
3 | ТЕР08-01-002-01 | Устройство основания под фундаменты песчаного ИНДЕКС К ПОЗИЦИИ(справочно): 1 Индекс перехода в текущие цены к ТЕР 2001 на 2 кв.(ЧСИ 2 зона Заб край) ОЗП=14,2; ЭМ=3,79; ЗПМ=14,2; МАТ=4,73 НР (118 руб.): 122%*0.85 от ФОТ (113 руб.) СП (61 руб.): 80%*(0.85*0.8) от ФОТ (113 руб.) | м3 | 0.21 | 252.46 | 16.88 | 43.33 | 2.86 | 53 | 4 | 9 | 1 | 2.3 | 0.48 | 0.29 | 0.06
4 | ТЕР08-01-003-07 | Гидроизоляция боковая обмазочная битумная в 2 слоя по выровненной поверхности бутовой кладки, кирпичу, бетону ИНДЕКС К ПОЗИЦИИ(справочно): 1 Индекс перехода в текущие цены к ТЕР 2001 на 2 кв.(ЧСИ 2 зона Заб край) ОЗП=14,2; ЭМ=3,79; ЗПМ=14,2; МАТ=4,73 НР (119 руб.): 122%*0.85 от ФОТ (114 руб.) СП (62 руб.): 80%*(0.85*0.8) от ФОТ (114 руб.) | 100м2 | 0.0261 | 1309.12 | 181.05 | 73.89 |  | 34 | 5 | 2 |  | 21.2 | 0.55 | 0.2 | 0.01
5 | ТЕР07-01-001-01 | Укладка блоков и плит ленточных фундаментов при глубине котлована до 4 м, массой конструкций до 0,5 т (ФБС 9.6.6) ИНДЕКС К ПОЗИЦИИ(справочно): 1 Индекс перехода в текущие цены к ТЕР 2001 на 2 кв.(ЧСИ 2 зона Заб край) ОЗП=14,2; ЭМ=3,79; ЗПМ=14,2; МАТ=4,73 НР (1088 руб.): 130%*0,85 от ФОТ (980 руб.) СП (568 руб.): 85%*0,8 * 0.85 от ФОТ (980 руб.) | 100шт. | 0.05 | 4855.47 | 568.83 | 2540.5 | 292.33 | 243 | 28 | 127 | 15 | 72.37 | 3.62 | 25.13 | 1.26
6 | ФССЦ-441-1001 | Блоки железобетонные фундаментные ИНДЕКС К ПОЗИЦИИ(справочно): 1 Индекс перехода в текущие цены к ТЕР 2001 на 2 кв.(ЧСИ 2 зона Заб край) ОЗП=14,2; ЭМ=3,79; ЗПМ=14,2; МАТ=4,73 | м3 | 1.465 | 818.4 |  |  |  | 1199
7 | ТЕР08-02-001-01 | Кладка стен кирпичных наружных простых при высоте этажа до 4 м из кирпича керамического одинарного М100 ИНДЕКС К ПОЗИЦИИ(справочно): 1 Индекс перехода в текущие цены к ТЕР 2001 на 2 кв.(ЧСИ 2 зона Заб край) ОЗП=14,2; ЭМ=3,79; ЗПМ=14,2; МАТ=4,73 НР (3293 руб.): 122%*0.85 от ФОТ (3166 руб.) СП (1710 руб.): 80%*(0.85*0.8) от ФОТ (3166 руб.) | м3 | 3.125 | 940.39 | 40.34 | 37.17 | 5.08 | 2939 | 126 | 116 | 16 | 5.4 | 16.88 | 0.4 | 1.25
8 | ТЕР07-01-027-01 | Укладка плит покрытий одноэтажных зданий и сооружений длиной до 6 м, площадью до 10 м2, при массе стропильных и подстропильных конструкций до 10 т и высоте зданий до 25 м ИНДЕКС К ПОЗИЦИИ(справочно): 1 Индекс перехода в текущие цены к ТЕР 2001 на 2 кв.(ЧСИ 2 зона Заб край) ОЗП=14,2; ЭМ=3,79; ЗПМ=14,2; МАТ=4,73 НР (599 руб.): 130%*0,85 от ФОТ (540 руб.) СП (313 руб.): 85%*0,8 * 0.85 от ФОТ (540 руб.) | 100шт | 0.01 | 12311 | 1882.68 | 4725.85 | 472.19 | 123 | 19 | 47 | 5 | 230.72 | 2.31 | 38.38 | 0.38
9 | СЦМ-445-6100-10002 прим. | П 10-5, объем 0,31 м3 ИНДЕКС К ПОЗИЦИИ(справочно): 1 Индекс перехода в текущие цены к ТЕР 2001 на 2 кв.(ЧСИ 2 зона Заб край) ОЗП=14,2; ЭМ=3,79; ЗПМ=14,2; МАТ=4,73 | шт | 1 | 821.52 |  |  |  | 822
10 | ТЕР07-01-044-03 | Установка перемычек (уголок 75х6) ИНДЕКС К ПОЗИЦИИ(справочно): 1 Индекс перехода в текущие цены к ТЕР 2001 на 2 кв.(ЧСИ 2 зона Заб край) ОЗП=14,2; ЭМ=3,79; ЗПМ=14,2; МАТ=4,73 НР (315 руб.): 130%*0,85 от ФОТ (284 руб.) СП (165 руб.): 85%*0,8 * 0.85 от ФОТ (284 руб.) | т | 0.034103 | 11123.09 | 391.13 | 269.24 |  | 379 | 13 | 9 |  | 42.7 | 1.46 | 1.03 | 0.04
11 | ТЕР09-03-015-01 | Монтаж металлической балки ИНДЕКС К ПОЗИЦИИ(справочно): 1 Индекс перехода в текущие цены к ТЕР 2001 на 2 кв.(ЧСИ 2 зона Заб край) ОЗП=14,2; ЭМ=3,79; ЗПМ=14,2; МАТ=4,73 НР (99 руб.): 90%*0.85 от ФОТ (128 руб.) СП (74 руб.): 85%*(0.85*0.8) от ФОТ (128 руб.) | т | 0.0364 | 492.69 | 124.11 | 283.3 | 21.11 | 18 | 5 | 10 | 1 | 15.79 | 0.57 | 1.75 | 0.06
12 | Каталог ЧСИ 2 кв. п.2053 | Швеллеры: 12 ст3пс/сп5(11,7 м) | тн | 0.0364 | 35101.7 |  |  |  | 1278
13 | ТЕР09-03-037-01 | Обрамление уголок 50*4 ИНДЕКС К ПОЗИЦИИ(справочно): 1 Индекс перехода в текущие цены к ТЕР 2001 на 2 кв.(ЧСИ 2 зона Заб край) ОЗП=14,2; ЭМ=3,79; ЗПМ=14,2; МАТ=4,73 НР (623 руб.): 90%*0.85 от ФОТ (809 руб.) СП (469 руб.): 85%*(0.85*0.8) от ФОТ (809 руб.) | т | 0.146 | 1127.28 | 160.79 | 682.93 | 86.85 | 165 | 23 | 100 | 13 | 19.49 | 2.85 | 7.77 | 1.13
14 | ТЕР11-01-002-01 | Устройство подстилающих слоев песчаных ИНДЕКС К ПОЗИЦИИ(справочно): 1 Индекс перехода в текущие цены к ТЕР 2001 на 2 кв.(ЧСИ 2 зона Заб край) ОЗП=14,2; ЭМ=3,79; ЗПМ=14,2; МАТ=4,73 НР (134 руб.): 123%*0.85 от ФОТ (128 руб.) СП (65 руб.): 75%*(0.85*0.8) от ФОТ (128 руб.) | м3 | 0.3 | 269.56 | 16.88 | 33.7 | 2.84 | 81 | 5 | 10 | 1 | 2.3 | 0.69 | 0.3 | 0.09
15 | ТЕР11-01-015-01 | Устройство покрытий бетонных толщиной 30 мм (бетон кл. В7.5) 2 396,74 = 2 584,78 + 3,06 x (453,23 - 514,68) ИНДЕКС К ПОЗИЦИИ(справочно): 1 Индекс перехода в текущие цены к ТЕР 2001 на 2 кв.(ЧСИ 2 зона Заб край) ОЗП=14,2; ЭМ=3,79; ЗПМ=14,2; МАТ=4,73 НР (224 руб.): 123%*0.85 от ФОТ (213 руб.) СП (109 руб.): 75%*(0.85*0.8) от ФОТ (213 руб.) | 100м2 | 0.03 | 2396.74 | 288.27 | 216.53 | 28.18 | 72 | 9 | 6 | 1 | 40.43 | 1.21 | 2.84 | 0.09
16 | ТЕР11-01-015-02 | Устройство покрытий бетонных на каждые 5 мм изменения толщины (общая толщина 100 мм) (бетон кл. В7.5) 243,36 = 274,70 + 0,51 x (453,23 - 514,68) ИНДЕКС К ПОЗИЦИИ(справочно): 1 Индекс перехода в текущие цены к ТЕР 2001 на 2 кв.(ЧСИ 2 зона Заб край) ОЗП=14,2; ЭМ=3,79; ЗПМ=14,2; МАТ=4,73 НР (119 руб.): 123%*0.85 от ФОТ (113 руб.) СП (58 руб.): 75%*(0.85*0.8) от ФОТ (113 руб.) | 100м2 | 0.03 | 3407.04 | 118.72 | 52.22 | 29.4 | 102 | 4 | 2 | 1 | 16.66 | 0.5 | 2.66 | 0.08
17 | ТЕР10-01-010-01 | Установка элементов каркаса из брусьев ИНДЕКС К ПОЗИЦИИ(справочно): 1 Индекс перехода в текущие цены к ТЕР 2001 на 2 кв.(ЧСИ 2 зона Заб край) ОЗП=14,2; ЭМ=3,79; ЗПМ=14,2; МАТ=4,73 НР (227 руб.): 118%*0.85 от ФОТ (227 руб.) СП (98 руб.): 63%*(0.85*0.8) от ФОТ (227 руб.) | м3 | 0.06 | 1750.38 | 169.43 | 30.09 |  | 105 | 10 | 2 |  | 22.5 | 1.35 | 0.36 | 0.02
18 | ТЕР26-01-039-01 | Изоляция покрытий и перекрытий изделиями из волокнистых и зернистых материалов насухо ИНДЕКС К ПОЗИЦИИ(справочно): 1 Индекс перехода в текущие цены к ТЕР 2001 на 2 кв.(ЧСИ 2 зона Заб край) ОЗП=14,2; ЭМ=3,79; ЗПМ=14,2; МАТ=4,73 НР (604 руб.): 100%*0.85 от ФОТ (710 руб.) СП (341 руб.): 70%*(0.85*0.8) от ФОТ (710 руб.) | 1 м3 | 0.364 | 1120.73 | 88.34 | 51.34 |  | 408 | 32 | 19 |  | 10.58 | 3.85 | 0.6 | 0.22
19 | ТЕР15-02-036-01 | Штукатурка по сетке без устройства каркаса улучшенная стен ИНДЕКС К ПОЗИЦИИ(справочно): 1 Индекс перехода в текущие цены к ТЕР 2001 на 2 кв.(ЧСИ 2 зона Заб край) ОЗП=14,2; ЭМ=3,79; ЗПМ=14,2; МАТ=4,73 НР (1554 руб.): 105%*0.85 от ФОТ (1746 руб.) СП (646 руб.): 55%*(0.85*0.8) от ФОТ (1746 руб.) | 100м2 | 0.072839 | 6790.14 | 1072.09 | 36.65 | 15.68 | 495 | 78 | 3 | 1 | 129.95 | 9.47 | 1.44 | 0.1
20 | ТЕР20-02-017-05 | Установка дверей герметических утепленных, размером 1250х500 мм ИНДЕКС К ПОЗИЦИИ(справочно): 1 Индекс перехода в текущие цены к ТЕР 2001 на 2 кв.(ЧСИ 2 зона Заб край) ОЗП=14,2; ЭМ=3,79; ЗПМ=14,2; МАТ=4,73 НР (434 руб.): 128%*0.85 от ФОТ (398 руб.) СП (223 руб.): 83%*(0.85*0.8) от ФОТ (398 руб.) | шт. | 1 | 406.09 | 18.32 | 12.13 |  | 406 | 18 | 12 |  | 2 | 2 | 0.06 | 0.06
Тепловой узел. Вентиляция
21 | ТЕР20-03-001-03 | Установка вентиляторов радиальных массой до 0,2 т (Ц4-70) 5 405,88 = 3 232,59 + 1 x (5 165,63 - 2 992,34) ИНДЕКС К ПОЗИЦИИ(справочно): 1 Индекс перехода в текущие цены к ТЕР 2001 на 2 кв.(ЧСИ 2 зона Заб край) ОЗП=14,2; ЭМ=3,79; ЗПМ=14,2; МАТ=4,73 НР (1903 руб.): 128%*0.85 от ФОТ (1746 руб.) СП (978 руб.): 83%*(0.85*0.8) от ФОТ (1746 руб.) | шт. | 1 | 5405.88 | 78.23 | 26.27 | 1.02 | 5406 | 78 | 26 | 1 | 10.2 | 10.2 | 0.19 | 0.19
22 | ТЕР20-05-001-01 | Установка фильтров ячейковых ИНДЕКС К ПОЗИЦИИ(справочно): 1 Индекс перехода в текущие цены к ТЕР 2001 на 2 кв.(ЧСИ 2 зона Заб край) ОЗП=14,2; ЭМ=3,79; ЗПМ=14,2; МАТ=4,73 НР (727 руб.): 128%*0.85 от ФОТ (667 руб.) СП (374 руб.): 83%*(0.85*0.8) от ФОТ (667 руб.) | м2 | 0.86 | 235.52 | 34.98 | 6.55 |  | 203 | 30 | 6 |  | 4.14 | 3.56 | 0.04 | 0.03
23 | ФСЦМ-300-2029 | Фильтры ячейковые ФЯЛ-1 с фильтрующим материалом ФПП ИНДЕКС К ПОЗИЦИИ(справочно): 1 Индекс перехода в текущие цены к ТЕР 2001 на 2 кв.(ЧСИ 2 зона Заб край) ОЗП=14,2; ЭМ=3,79; ЗПМ=14,2; МАТ=4,73 | М2 | 0.86 | 633.6 |  |  |  | 545
24 | ТЕР20-02-007-01 | Установка клапанов воздушных утепленных КВУ с электрическим или пневматическим приводами периметром до 3200 мм ИНДЕКС К ПОЗИЦИИ(справочно): 1 Индекс перехода в текущие цены к ТЕР 2001 на 2 кв.(ЧСИ 2 зона Заб край) ОЗП=14,2; ЭМ=3,79; ЗПМ=14,2; МАТ=4,73 НР (759 руб.): 128%*0.85 от ФОТ (696 руб.) СП (390 руб.): 83%*(0.85*0.8) от ФОТ (696 руб.) | шт. | 1 | 4586.08 | 30.76 | 8.26 | 0.25 | 4586 | 31 | 8 |  | 4.01 | 4.01 | 0.06 | 0.06
25 | ТЕР20-01-002-19 | Прокладка воздуховодов из листовой стали класса П (плотные) толщиной 1,0 мм, диаметром до 1310 мм (переход) ИНДЕКС К ПОЗИЦИИ(справочно): 1 Индекс перехода в текущие цены к ТЕР 2001 на 2 кв.(ЧСИ 2 зона Заб край) ОЗП=14,2; ЭМ=3,79; ЗПМ=14,2; МАТ=4,73 НР (666 руб.): 128%*0.85 от ФОТ (611 руб.) СП (342 руб.): 83%*(0.85*0.8) от ФОТ (611 руб.) | 100м2 | 0.04832 | 9676.73 | 585.18 | 112.9 | 3.55 | 468 | 28 | 5 |  | 74.45 | 3.6 | 0.69 | 0.03
26 | ТЕР26-01-048-03 | Устройство каркаса на плоских и криволинейных поверхностях: из проволоки ИНДЕКС К ПОЗИЦИИ(справочно): 1 Индекс перехода в текущие цены к ТЕР 2001 на 2 кв.(ЧСИ 2 зона Заб край) ОЗП=14,2; ЭМ=3,79; ЗПМ=14,2; МАТ=4,73 НР (193 руб.): 100%*0.85 от ФОТ (227 руб.) СП (109 руб.): 70%*(0.85*0.8) от ФОТ (227 руб.) | 100м2 | 0.04832 | 494.54 | 213.23 | 6.93 |  | 24 | 10 |  |  | 27.8 | 1.34 | 0.09
27 | ТЕР26-01-039-01 | Изоляция перехода изделиями из волокнистых и зернистых материалов насухо ИНДЕКС К ПОЗИЦИИ(справочно): 1 Индекс перехода в текущие цены к ТЕР 2001 на 2 кв.(ЧСИ 2 зона Заб край) ОЗП=14,2; ЭМ=3,79; ЗПМ=14,2; МАТ=4,73 НР (736 руб.): 100%*0.85 от ФОТ (866 руб.) СП (416 руб.): 70%*(0.85*0.8) от ФОТ (866 руб.) | 1 м3 | 0.436 | 1120.73 | 88.34 | 51.34 |  | 489 | 39 | 22 |  | 10.58 | 4.61 | 0.6 | 0.26
28 | ТЕР20-04-002-01 | Установка калориферов массой до 0,1 т (КСК4-8) 115,13 = 1 267,98 - 1 x 1 152,85 ИНДЕКС К ПОЗИЦИИ(справочно): 1 Индекс перехода в текущие цены к ТЕР 2001 на 2 кв.(ЧСИ 2 зона Заб край) ОЗП=14,2; ЭМ=3,79; ЗПМ=14,2; МАТ=4,73 НР (1965 руб.): 128%*0.85 от ФОТ (1803 руб.) СП (1010 руб.): 83%*(0.85*0.8) от ФОТ (1803 руб.) | шт | 2 | 115.13 | 40.73 | 13.83 | 0.38 | 230 | 81 | 28 | 1 | 5.31 | 10.62 | 0.08 | 0.16
29 | СЦМ-300-0334 | Калориферы биметаллические с накатным оребрением марка КСК4-8-02А, площадь поверхности теплообмена 5,52 м2 ИНДЕКС К ПОЗИЦИИ(справочно): 1 Индекс перехода в текущие цены к ТЕР 2001 на 2 кв.(ЧСИ 2 зона Заб край) ОЗП=14,2; ЭМ=3,79; ЗПМ=14,2; МАТ=4,73 | шт | 2 | 4086.92 |  |  |  | 8174
30 | ТЕР16-02-001-04 | Прокладка трубопроводов отопления из стальных водогазопроводных неоцинкованных труб диаметром 32 мм ИНДЕКС К ПОЗИЦИИ(справочно): 1 Индекс перехода в текущие цены к ТЕР 2001 на 2 кв.(ЧСИ 2 зона Заб край) ОЗП=14,2; ЭМ=3,79; ЗПМ=14,2; МАТ=4,73 НР (1114 руб.): 128%*0.85 от ФОТ (1022 руб.) СП (572 руб.): 83%*(0.85*0.8) от ФОТ (1022 руб.) | 100м | 0.16 | 3470.55 | 284.86 | 44.43 | 1.9 | 555 | 46 | 7 |  | 32.97 | 5.28 | 0.5 | 0.08
31 | ТЕР15-04-030-04 | Масляная окраска металлических поверхностей решеток, переплетов, труб диаметром менее 50 мм и т.п., количество окрасок 2 ИНДЕКС К ПОЗИЦИИ(справочно): 1 Индекс перехода в текущие цены к ТЕР 2001 на 2 кв.(ЧСИ 2 зона Заб край) ОЗП=14,2; ЭМ=3,79; ЗПМ=14,2; МАТ=4,73 НР (303 руб.): 105%*0.85 от ФОТ (341 руб.) СП (126 руб.): 55%*(0.85*0.8) от ФОТ (341 руб.) | 100м2 | 0.0288 | 1052.35 | 566.35 | 2.48 | 0.11 | 30 | 16 |  |  | 71.06 | 2.05 | 0.04
32 | ТЕР16-05-001-02 | Установка вентилей Д=32 на трубопроводах из стальных труб диаметром до 50 мм ИНДЕКС К ПОЗИЦИИ(справочно): 1 Индекс перехода в текущие цены к ТЕР 2001 на 2 кв.(ЧСИ 2 зона Заб край) ОЗП=14,2; ЭМ=3,79; ЗПМ=14,2; МАТ=4,73 НР (1146 руб.): 128%*0.85 от ФОТ (1051 руб.) СП (589 руб.): 83%*(0.85*0.8) от ФОТ (1051 руб.) | шт | 4 | 320.69 | 12 | 4.67 |  | 1283 | 48 | 19 |  | 1.47 | 5.88 | 0.02 | 0.08
33 | ТЕР16-05-001-01 | Установка кранов Ду=15 проходных на трубопроводах из стальных труб диаметром до 25 мм ИНДЕКС К ПОЗИЦИИ(справочно): 1 Индекс перехода в текущие цены к ТЕР 2001 на 2 кв.(ЧСИ 2 зона Заб край) ОЗП=14,2; ЭМ=3,79; ЗПМ=14,2; МАТ=4,73 НР (589 руб.): 128%*0.85 от ФОТ (540 руб.) СП (302 руб.): 83%*(0.85*0.8) от ФОТ (540 руб.) | шт | 2 | 125.29 | 12 | 3.9 |  | 251 | 24 | 8 |  | 1.47 | 2.94 | 0.01 | 0.02
Раздел 2.
Здание2.Радиометрический участок. Венткамера.Строительные работы
34 | ТЕР10-01-010-01 | Установка элементов каркаса из брусьев ИНДЕКС К ПОЗИЦИИ(справочно): 1 Индекс перехода в текущие цены к ТЕР 2001 на 2 кв.(ЧСИ 2 зона Заб край) ОЗП=14,2; ЭМ=3,79; ЗПМ=14,2; МАТ=4,73 НР (57 руб.): 118%*0.85 от ФОТ (57 руб.) СП (25 руб.): 63%*(0.85*0.8) от ФОТ (57 руб.) | м3 | 0.02 | 1750.38 | 169.43 | 30.09 |  | 35 | 3 | 1 |  | 22.5 | 0.45 | 0.36 | 0.01
35 | ТЕР26-01-039-01 | Изоляция стен и перехода изделиями из волокнистых и зернистых материалов насухо ИНДЕКС К ПОЗИЦИИ(справочно): 1 Индекс перехода в текущие цены к ТЕР 2001 на 2 кв.(ЧСИ 2 зона Заб край) ОЗП=14,2; ЭМ=3,79; ЗПМ=14,2; МАТ=4,73 НР (1340 руб.): 100%*0.85 от ФОТ (1576 руб.) СП (756 руб.): 70%*(0.85*0.8) от ФОТ (1576 руб.) | 1 м3 | 0.8 | 1120.73 | 88.34 | 51.34 |  | 897 | 71 | 41 |  | 10.58 | 8.46 | 0.6 | 0.48
36 | ТЕР15-02-036-01 | Штукатурка по сетке без устройства каркаса улучшенная стен ИНДЕКС К ПОЗИЦИИ(справочно): 1 Индекс перехода в текущие цены к ТЕР 2001 на 2 кв.(ЧСИ 2 зона Заб край) ОЗП=14,2; ЭМ=3,79; ЗПМ=14,2; МАТ=4,73 НР (796 руб.): 105%*0.85 от ФОТ (894 руб.) СП (331 руб.): 55%*(0.85*0.8) от ФОТ (894 руб.) | 100м2 | 0.037 | 6790.14 | 1072.09 | 36.65 | 15.68 | 251 | 40 | 1 | 1 | 129.95 | 4.81 | 1.44 | 0.05
37 | ТЕР20-02-017-05 | Установка дверей герметических утепленных, размером 1250х500 мм ИНДЕКС К ПОЗИЦИИ(справочно): 1 Индекс перехода в текущие цены к ТЕР 2001 на 2 кв.(ЧСИ 2 зона Заб край) ОЗП=14,2; ЭМ=3,79; ЗПМ=14,2; МАТ=4,73 НР (434 руб.): 128%*0.85 от ФОТ (398 руб.) СП (223 руб.): 83%*(0.85*0.8) от ФОТ (398 руб.) | шт. | 1 | 406.09 | 18.32 | 12.13 |  | 406 | 18 | 12 |  | 2 | 2 | 0.06 | 0.06
38 | ТЕР09-03-037-01 | Обрамление уголок 50*4 ИНДЕКС К ПОЗИЦИИ(справочно): 1 Индекс перехода в текущие цены к ТЕР 2001 на 2 кв.(ЧСИ 2 зона Заб край) ОЗП=14,2; ЭМ=3,79; ЗПМ=14,2; МАТ=4,73 НР (623 руб.): 90%*0.85 от ФОТ (809 руб.) СП (469 руб.): 85%*(0.85*0.8) от ФОТ (809 руб.) | т | 0.146 | 1127.28 | 160.79 | 682.93 | 86.85 | 165 | 23 | 100 | 13 | 19.49 | 2.85 | 7.77 | 1.13
Вентиляция
39 | ТЕР16-02-001-06 | Прокладка трубопроводов отопления из стальных водогазопроводных неоцинкованных труб диаметром 45 мм ИНДЕКС К ПОЗИЦИИ(справочно): 1 Индекс перехода в текущие цены к ТЕР 2001 на 2 кв.(ЧСИ 2 зона Заб край) ОЗП=14,2; ЭМ=3,79; ЗПМ=14,2; МАТ=4,73 НР (10959 руб.): 128%*0.85 от ФОТ (10054 руб.) СП (5630 руб.): 83%*(0.85*0.8) от ФОТ (10054 руб.) | 100м | 1.28 | 4565.71 | 353.55 | 84.18 | 2.41 | 5844 | 453 | 108 | 3 | 40.92 | 52.38 | 1 | 1.28
40 | ТЕР16-02-001-05 | Прокладка трубопроводов отопления из стальных водогазопроводных неоцинкованных труб диаметром 38 мм ИНДЕКС К ПОЗИЦИИ(справочно): 1 Индекс перехода в текущие цены к ТЕР 2001 на 2 кв.(ЧСИ 2 зона Заб край) ОЗП=14,2; ЭМ=3,79; ЗПМ=14,2; МАТ=4,73 НР (1238 руб.): 128%*0.85 от ФОТ (1136 руб.) СП (636 руб.): 83%*(0.85*0.8) от ФОТ (1136 руб.) | 100м | 0.18 | 3236.55 | 284.86 | 44.43 | 1.9 | 583 | 51 | 8 |  | 32.97 | 5.93 | 0.5 | 0.09
41 | ТЕР16-05-001-02 | Установка вентилей Д=32, Д=40 на трубопроводах из стальных труб диаметром до 50 мм ИНДЕКС К ПОЗИЦИИ(справочно): 1 Индекс перехода в текущие цены к ТЕР 2001 на 2 кв.(ЧСИ 2 зона Заб край) ОЗП=14,2; ЭМ=3,79; ЗПМ=14,2; МАТ=4,73 НР (1146 руб.): 128%*0.85 от ФОТ (1051 руб.) СП (589 руб.): 83%*(0.85*0.8) от ФОТ (1051 руб.) | шт | 4 | 320.69 | 12 | 4.67 |  | 1283 | 48 | 19 |  | 1.47 | 5.88 | 0.02 | 0.08
42 | ТЕР16-05-001-01 | Установка вентилей, задвижек, затворов, клапанов обратных, кранов проходных на трубопроводах из стальных труб диаметром до 25 мм ИНДЕКС К ПОЗИЦИИ(справочно): 1 Индекс перехода в текущие цены к ТЕР 2001 на 2 кв.(ЧСИ 2 зона Заб край) ОЗП=14,2; ЭМ=3,79; ЗПМ=14,2; МАТ=4,73 НР (294 руб.): 128%*0.85 от ФОТ (270 руб.) СП (151 руб.): 83%*(0.85*0.8) от ФОТ (270 руб.) | шт | 1 | 125.29 | 12 | 3.9 |  | 125 | 12 | 4 |  | 1.47 | 1.47 | 0.01 | 0.01
43 | ТЕР15-04-030-04 | Масляная окраска металлических поверхностей решеток, переплетов, труб диаметром менее 50 мм и т.п., количество окрасок 2 ИНДЕКС К ПОЗИЦИИ(справочно): 1 Индекс перехода в текущие цены к ТЕР 2001 на 2 кв.(ЧСИ 2 зона Заб край) ОЗП=14,2; ЭМ=3,79; ЗПМ=14,2; МАТ=4,73 НР (4132 руб.): 105%*0.85 от ФОТ (4643 руб.) СП (1718 руб.): 55%*(0.85*0.8) от ФОТ (4643 руб.) | 100м2 | 0.3706 | 1052.35 | 566.35 | 2.48 | 0.11 | 390 | 210 | 1 |  | 71.06 | 26.33 | 0.04 | 0.01
44 | ТЕР20-01-002-19 | Прокладка воздуховодов из листовой стали класса П (плотные) толщиной 1,0 мм, диаметром до 1310 мм (переход) ИНДЕКС К ПОЗИЦИИ(справочно): 1 Индекс перехода в текущие цены к ТЕР 2001 на 2 кв.(ЧСИ 2 зона Заб край) ОЗП=14,2; ЭМ=3,79; ЗПМ=14,2; МАТ=4,73 НР (294 руб.): 128%*0.85 от ФОТ (270 руб.) СП (151 руб.): 83%*(0.85*0.8) от ФОТ (270 руб.) | 100м2 | 0.020611 | 9676.73 | 585.18 | 112.9 | 3.55 | 199 | 12 | 2 |  | 74.45 | 1.53 | 0.69 | 0.01
45 | ТЕР26-01-048-03 | Устройство каркаса на плоских и криволинейных поверхностях: из проволоки ИНДЕКС К ПОЗИЦИИ(справочно): 1 Индекс перехода в текущие цены к ТЕР 2001 на 2 кв.(ЧСИ 2 зона Заб край) ОЗП=14,2; ЭМ=3,79; ЗПМ=14,2; МАТ=4,73 НР (84 руб.): 100%*0.85 от ФОТ (99 руб.) СП (48 руб.): 70%*(0.85*0.8) от ФОТ (99 руб.) | 100м2 | 0.01806 | 494.54 | 213.23 | 6.93 |  | 9 | 4 |  |  | 27.8 | 0.5 | 0.09
46 | ТЕР20-05-001-01 | Установка фильтров ячейковых ИНДЕКС К ПОЗИЦИИ(справочно): 1 Индекс перехода в текущие цены к ТЕР 2001 на 2 кв.(ЧСИ 2 зона Заб край) ОЗП=14,2; ЭМ=3,79; ЗПМ=14,2; МАТ=4,73 НР (727 руб.): 128%*0.85 от ФОТ (667 руб.) СП (374 руб.): 83%*(0.85*0.8) от ФОТ (667 руб.) | м2 | 0.86 | 235.52 | 34.98 | 6.55 |  | 203 | 30 | 6 |  | 4.14 | 3.56 | 0.04 | 0.03
47 | ФСЦМ-300-2029 | Фильтры ячейковые ФЯЛ-1 с фильтрующим материалом ФПП ИНДЕКС К ПОЗИЦИИ(справочно): 1 Индекс перехода в текущие цены к ТЕР 2001 на 2 кв.(ЧСИ 2 зона Заб край) ОЗП=14,2; ЭМ=3,79; ЗПМ=14,2; МАТ=4,73 | М2 | 0.86 | 633.6 |  |  |  | 545
48 | ТЕР20-02-005-09 | Установка клапана воздушного подвесного ИНДЕКС К ПОЗИЦИИ(справочно): 1 Индекс перехода в текущие цены к ТЕР 2001 на 2 кв.(ЧСИ 2 зона Заб край) ОЗП=14,2; ЭМ=3,79; ЗПМ=14,2; МАТ=4,73 НР (650 руб.): 128%*0.85 от ФОТ (596 руб.) СП (334 руб.): 83%*(0.85*0.8) от ФОТ (596 руб.) | шт. | 1 | 667.61 | 27 | 4.63 | 0.13 | 668 | 27 | 5 |  | 3.35 | 3.35 | 0.03 | 0.03
49 | ТЕР20-04-002-01 | Установка калориферов массой до 0,1 т 115,13 = 1 267,98 - 1 x 1 152,85 ИНДЕКС К ПОЗИЦИИ(справочно): 1 Индекс перехода в текущие цены к ТЕР 2001 на 2 кв.(ЧСИ 2 зона Заб край) ОЗП=14,2; ЭМ=3,79; ЗПМ=14,2; МАТ=4,73 НР (976 руб.): 128%*0.85 от ФОТ (895 руб.) СП (501 руб.): 83%*(0.85*0.8) от ФОТ (895 руб.) | шт | 1 | 115.13 | 40.73 | 13.83 | 0.38 | 115 | 41 | 14 |  | 5.31 | 5.31 | 0.08 | 0.08
50 | СЦМ-300-0322 | Калориферы биметаллические с накатным оребрением марка КСК3-8-02А, площадь поверхности теплообмена 19,42 м2 ИНДЕКС К ПОЗИЦИИ(справочно): 1 Индекс перехода в текущие цены к ТЕР 2001 на 2 кв.(ЧСИ 2 зона Заб край) ОЗП=14,2; ЭМ=3,79; ЗПМ=14,2; МАТ=4,73 | шт | 1 | 3293.24 |  |  |  | 3293
51 | ТЕР20-03-001-03 | Установка вентиляторов радиальных массой до 0,2 т( Ц4-70) 5 405,88 = 3 232,59 + 1 x (5 165,63 - 2 992,34) ИНДЕКС К ПОЗИЦИИ(справочно): 1 Индекс перехода в текущие цены к ТЕР 2001 на 2 кв.(ЧСИ 2 зона Заб край) ОЗП=14,2; ЭМ=3,79; ЗПМ=14,2; МАТ=4,73 НР (1903 руб.): 128%*0.85 от ФОТ (1746 руб.) СП (978 руб.): 83%*(0.85*0.8) от ФОТ (1746 руб.) | шт. | 1 | 5405.88 | 78.23 | 26.27 | 1.02 | 5406 | 78 | 26 | 1 | 10.2 | 10.2 | 0.19 | 0.19
Раздел 3.
Здание2. Радиометрический участок. Подвал. Венткамера №2. Строительные работы
52 | ТЕР10-01-010-01 | Установка элементов каркаса из брусьев (50*50) ИНДЕКС К ПОЗИЦИИ(справочно): 1 Индекс перехода в текущие цены к ТЕР 2001 на 2 кв.(ЧСИ 2 зона Заб край) ОЗП=14,2; ЭМ=3,79; ЗПМ=14,2; МАТ=4,73 НР (114 руб.): 118%*0.85 от ФОТ (114 руб.) СП (49 руб.): 63%*(0.85*0.8) от ФОТ (114 руб.) | м3 | 0.03 | 1750.38 | 169.43 | 30.09 |  | 53 | 5 | 1 |  | 22.5 | 0.68 | 0.36 | 0.01
53 | ТЕР26-01-039-01 | Изоляция стен и перехода изделиями из волокнистых и зернистых материалов насухо ИНДЕКС К ПОЗИЦИИ(справочно): 1 Индекс перехода в текущие цены к ТЕР 2001 на 2 кв.(ЧСИ 2 зона Заб край) ОЗП=14,2; ЭМ=3,79; ЗПМ=14,2; МАТ=4,73 НР (507 руб.): 100%*0.85 от ФОТ (596 руб.) СП (286 руб.): 70%*(0.85*0.8) от ФОТ (596 руб.) | 1 м3 | 0.3 | 1120.73 | 88.34 | 51.34 |  | 336 | 27 | 15 |  | 10.58 | 3.17 | 0.6 | 0.18
54 | ТЕР15-02-036-01 | Штукатурка по сетке без устройства каркаса улучшенная стен ИНДЕКС К ПОЗИЦИИ(справочно): 1 Индекс перехода в текущие цены к ТЕР 2001 на 2 кв.(ЧСИ 2 зона Заб край) ОЗП=14,2; ЭМ=3,79; ЗПМ=14,2; МАТ=4,73 НР (442 руб.): 105%*0.85 от ФОТ (497 руб.) СП (184 руб.): 55%*(0.85*0.8) от ФОТ (497 руб.) | 100м2 | 0.02142 | 6790.14 | 1072.09 | 36.65 | 15.68 | 145 | 23 | 1 |  | 129.95 | 2.78 | 1.44 | 0.03
55 | ТЕР09-03-037-01 | Обрамление уголок 50*4 ИНДЕКС К ПОЗИЦИИ(справочно): 1 Индекс перехода в текущие цены к ТЕР 2001 на 2 кв.(ЧСИ 2 зона Заб край) ОЗП=14,2; ЭМ=3,79; ЗПМ=14,2; МАТ=4,73 НР (623 руб.): 90%*0.85 от ФОТ (809 руб.) СП (469 руб.): 85%*(0.85*0.8) от ФОТ (809 руб.) | т | 0.146 | 1127.28 | 160.79 | 682.93 | 86.85 | 165 | 23 | 100 | 13 | 19.49 | 2.85 | 7.77 | 1.13
56 | ТЕР20-02-017-05 | Установка дверей герметических утепленных, размером 1250х500 мм ИНДЕКС К ПОЗИЦИИ(справочно): 1 Индекс перехода в текущие цены к ТЕР 2001 на 2 кв.(ЧСИ 2 зона Заб край) ОЗП=14,2; ЭМ=3,79; ЗПМ=14,2; МАТ=4,73 НР (434 руб.): 128%*0.85 от ФОТ (398 руб.) СП (223 руб.): 83%*(0.85*0.8) от ФОТ (398 руб.) | шт. | 1 | 406.09 | 18.32 | 12.13 |  | 406 | 18 | 12 |  | 2 | 2 | 0.06 | 0.06
Вентиляция
57 | ТЕР16-02-001-06 | Прокладка трубопроводов отопления из стальных водогазопроводных неоцинкованных труб диаметром 45 мм ИНДЕКС К ПОЗИЦИИ(справочно): 1 Индекс перехода в текущие цены к ТЕР 2001 на 2 кв.(ЧСИ 2 зона Заб край) ОЗП=14,2; ЭМ=3,79; ЗПМ=14,2; МАТ=4,73 НР (2476 руб.): 128%*0.85 от ФОТ (2272 руб.) СП (1272 руб.): 83%*(0.85*0.8) от ФОТ (2272 руб.) | 100м | 0.29 | 4565.71 | 353.55 | 84.18 | 2.41 | 1324 | 103 | 24 | 1 | 40.92 | 11.87 | 1 | 0.29
58 | ТЕР16-02-001-05 | Прокладка трубопроводов отопления из стальных водогазопроводных неоцинкованных труб диаметром 38 мм ИНДЕКС К ПОЗИЦИИ(справочно): 1 Индекс перехода в текущие цены к ТЕР 2001 на 2 кв.(ЧСИ 2 зона Заб край) ОЗП=14,2; ЭМ=3,79; ЗПМ=14,2; МАТ=4,73 НР (1238 руб.): 128%*0.85 от ФОТ (1136 руб.) СП (636 руб.): 83%*(0.85*0.8) от ФОТ (1136 руб.) | 100м | 0.18 | 3236.55 | 284.86 | 44.43 | 1.9 | 583 | 51 | 8 |  | 32.97 | 5.93 | 0.5 | 0.09
59 | ТЕР16-05-001-02 | Установка вентилей Ду=40 и Ду=32 на трубопроводах из стальных труб диаметром до 50 мм ИНДЕКС К ПОЗИЦИИ(справочно): 1 Индекс перехода в текущие цены к ТЕР 2001 на 2 кв.(ЧСИ 2 зона Заб край) ОЗП=14,2; ЭМ=3,79; ЗПМ=14,2; МАТ=4,73 НР (1146 руб.): 128%*0.85 от ФОТ (1051 руб.) СП (589 руб.): 83%*(0.85*0.8) от ФОТ (1051 руб.) | шт | 4 | 320.69 | 12 | 4.67 |  | 1283 | 48 | 19 |  | 1.47 | 5.88 | 0.02 | 0.08
60 | ТЕР16-05-001-01 | Установка вентилей, задвижек, затворов, клапанов обратных, кранов проходных на трубопроводах из стальных труб диаметром до 25 мм ИНДЕКС К ПОЗИЦИИ(справочно): 1 Индекс перехода в текущие цены к ТЕР 2001 на 2 кв.(ЧСИ 2 зона Заб край) ОЗП=14,2; ЭМ=3,79; ЗПМ=14,2; МАТ=4,73 НР (294 руб.): 128%*0.85 от ФОТ (270 руб.) СП (151 руб.): 83%*(0.85*0.8) от ФОТ (270 руб.) | шт | 1 | 125.29 | 12 | 3.9 |  | 125 | 12 | 4 |  | 1.47 | 1.47 | 0.01 | 0.01
61 | ТЕР15-04-030-04 | Масляная окраска металлических труб диаметром менее 50 мм и т.п., количество окрасок 2 ИНДЕКС К ПОЗИЦИИ(справочно): 1 Индекс перехода в текущие цены к ТЕР 2001 на 2 кв.(ЧСИ 2 зона Заб край) ОЗП=14,2; ЭМ=3,79; ЗПМ=14,2; МАТ=4,73 НР (1264 руб.): 105%*0.85 от ФОТ (1420 руб.) СП (525 руб.): 55%*(0.85*0.8) от ФОТ (1420 руб.) | 100м2 | 0.1132 | 1052.35 | 566.35 | 2.48 | 0.11 | 119 | 64 |  |  | 71.06 | 8.04 | 0.04
62 | ТЕР20-01-002-19 | Прокладка воздуховодов из листовой стали класса П (плотные) толщиной 1,0 мм, диаметром до 1310 мм (переход) ИНДЕКС К ПОЗИЦИИ(справочно): 1 Индекс перехода в текущие цены к ТЕР 2001 на 2 кв.(ЧСИ 2 зона Заб край) ОЗП=14,2; ЭМ=3,79; ЗПМ=14,2; МАТ=4,73 НР (495 руб.): 128%*0.85 от ФОТ (454 руб.) СП (254 руб.): 83%*(0.85*0.8) от ФОТ (454 руб.) | 100м2 | 0.0362 | 9676.73 | 585.18 | 112.9 | 3.55 | 350 | 21 | 4 |  | 74.45 | 2.7 | 0.69 | 0.03
63 | ТЕР26-01-048-03 | Устройство каркаса на плоских и криволинейных поверхностях: из проволоки ИНДЕКС К ПОЗИЦИИ(справочно): 1 Индекс перехода в текущие цены к ТЕР 2001 на 2 кв.(ЧСИ 2 зона Заб край) ОЗП=14,2; ЭМ=3,79; ЗПМ=14,2; МАТ=4,73 НР (145 руб.): 100%*0.85 от ФОТ (170 руб.) СП (82 руб.): 70%*(0.85*0.8) от ФОТ (170 руб.) | 100м2 | 0.0362 | 494.54 | 213.23 | 6.93 |  | 18 | 8 |  |  | 27.8 | 1.01 | 0.09
64 | ТЕР20-04-002-01 | Установка калориферов массой до 0,1 т (КСК3-8) 115,13 = 1 267,98 - 1 x 1 152,85 ИНДЕКС К ПОЗИЦИИ(справочно): 1 Индекс перехода в текущие цены к ТЕР 2001 на 2 кв.(ЧСИ 2 зона Заб край) ОЗП=14,2; ЭМ=3,79; ЗПМ=14,2; МАТ=4,73 НР (976 руб.): 128%*0.85 от ФОТ (895 руб.) СП (501 руб.): 83%*(0.85*0.8) от ФОТ (895 руб.) | шт | 1 | 115.13 | 40.73 | 13.83 | 0.38 | 115 | 41 | 14 |  | 5.31 | 5.31 | 0.08 | 0.08
65 | СЦМ-300-0322 | Калориферы биметаллические с накатным оребрением марка КСК3-8-02А, площадь поверхности теплообмена 19,42 м2 ИНДЕКС К ПОЗИЦИИ(справочно): 1 Индекс перехода в текущие цены к ТЕР 2001 на 2 кв.(ЧСИ 2 зона Заб край) ОЗП=14,2; ЭМ=3,79; ЗПМ=14,2; МАТ=4,73 | шт | 1 | 3293.24 |  |  |  | 3293
66 | ТЕР20-02-005-09 | Установка клапана воздушного подвесного ИНДЕКС К ПОЗИЦИИ(справочно): 1 Индекс перехода в текущие цены к ТЕР 2001 на 2 кв.(ЧСИ 2 зона Заб край) ОЗП=14,2; ЭМ=3,79; ЗПМ=14,2; МАТ=4,73 НР (650 руб.): 128%*0.85 от ФОТ (596 руб.) СП (334 руб.): 83%*(0.85*0.8) от ФОТ (596 руб.) | шт. | 1 | 667.61 | 27 | 4.63 | 0.13 | 668 | 27 | 5 |  | 3.35 | 3.35 | 0.03 | 0.03
67 | ТЕР20-03-001-03 | Установка вентиляторов радиальных массой до 0,2 т (Ц4-70) 2 709,16 = 3 232,59 + 1 x (2 468,91 - 2 992,34) ИНДЕКС К ПОЗИЦИИ(справочно): 1 Индекс перехода в текущие цены к ТЕР 2001 на 2 кв.(ЧСИ 2 зона Заб край) ОЗП=14,2; ЭМ=3,79; ЗПМ=14,2; МАТ=4,73 НР (1903 руб.): 128%*0.85 от ФОТ (1746 руб.) СП (978 руб.): 83%*(0.85*0.8) от ФОТ (1746 руб.) | шт. | 1 | 2709.16 | 78.23 | 26.27 | 1.02 | 2709 | 78 | 26 | 1 | 10.2 | 10.2 | 0.19 | 0.19
68 | ТЕР20-05-001-01 | Установка фильтров ячейковых (ФЯ1-26501У2) ИНДЕКС К ПОЗИЦИИ(справочно): 1 Индекс перехода в текущие цены к ТЕР 2001 на 2 кв.(ЧСИ 2 зона Заб край) ОЗП=14,2; ЭМ=3,79; ЗПМ=14,2; МАТ=4,73 НР (727 руб.): 128%*0.85 от ФОТ (667 руб.) СП (374 руб.): 83%*(0.85*0.8) от ФОТ (667 руб.) | м2 | 0.86 | 235.52 | 34.98 | 6.55 |  | 203 | 30 | 6 |  | 4.14 | 3.56 | 0.04 | 0.03
69 | ФСЦМ-300-2029 | Фильтры ячейковые ФЯЛ-1 с фильтрующим материалом ФПП ИНДЕКС К ПОЗИЦИИ(справочно): 1 Индекс перехода в текущие цены к ТЕР 2001 на 2 кв.(ЧСИ 2 зона Заб край) ОЗП=14,2; ЭМ=3,79; ЗПМ=14,2; МАТ=4,73 | М2 | 0.86 | 633.6 |  |  |  | 545
Раздел 4.
Здание 2. Сварочный участок. Венткамера
70 | ТЕР10-01-010-01 | Установка элементов каркаса из брусьев ИНДЕКС К ПОЗИЦИИ(справочно): 1 Индекс перехода в текущие цены к ТЕР 2001 на 2 кв.(ЧСИ 2 зона Заб край) ОЗП=14,2; ЭМ=3,79; ЗПМ=14,2; МАТ=4,73 НР (383 руб.): 118%*0.85 от ФОТ (383 руб.) СП (165 руб.): 63%*(0.85*0.8) от ФОТ (383 руб.) | м3 | 0.1 | 1750.38 | 169.43 | 30.09 |  | 175 | 17 | 3 |  | 22.5 | 2.25 | 0.36 | 0.04
71 | ТЕР26-01-039-01 | Изоляция стен изделиями из волокнистых и зернистых материалов насухо ИНДЕКС К ПОЗИЦИИ(справочно): 1 Индекс перехода в текущие цены к ТЕР 2001 на 2 кв.(ЧСИ 2 зона Заб край) ОЗП=14,2; ЭМ=3,79; ЗПМ=14,2; МАТ=4,73 НР (1497 руб.): 100%*0.85 от ФОТ (1761 руб.) СП (845 руб.): 70%*(0.85*0.8) от ФОТ (1761 руб.) | 1 м3 | 0.9 | 1120.73 | 88.34 | 51.34 |  | 1009 | 80 | 46 |  | 10.58 | 9.52 | 0.6 | 0.54
72 | ТЕР15-02-036-01 | Штукатурка по сетке без устройства каркаса улучшенная стен ИНДЕКС К ПОЗИЦИИ(справочно): 1 Индекс перехода в текущие цены к ТЕР 2001 на 2 кв.(ЧСИ 2 зона Заб край) ОЗП=14,2; ЭМ=3,79; ЗПМ=14,2; МАТ=4,73 НР (1706 руб.): 105%*0.85 от ФОТ (1917 руб.) СП (709 руб.): 55%*(0.85*0.8) от ФОТ (1917 руб.) | 100м2 | 0.08 | 6790.14 | 1072.09 | 36.65 | 15.68 | 543 | 86 | 3 | 1 | 129.95 | 10.4 | 1.44 | 0.12
73 | ТЕР08-02-001-07 | Кладка стен кирпичных внутренних при высоте этажа до 4 м из кирпича керамического одинарного М100 ИНДЕКС К ПОЗИЦИИ(справочно): 1 Индекс перехода в текущие цены к ТЕР 2001 на 2 кв.(ЧСИ 2 зона Заб край) ОЗП=14,2; ЭМ=3,79; ЗПМ=14,2; МАТ=4,73 НР (1875 руб.): 122%*0.85 от ФОТ (1803 руб.) СП (974 руб.): 80%*(0.85*0.8) от ФОТ (1803 руб.) | м3 | 1.8572 | 938.24 | 38.92 | 37.17 | 5.08 | 1742 | 72 | 69 | 9 | 5.21 | 9.68 | 0.4 | 0.74
74 | ТЕР07-01-044-03 | Установка перемычек (уголок 75х6) ИНДЕКС К ПОЗИЦИИ(справочно): 1 Индекс перехода в текущие цены к ТЕР 2001 на 2 кв.(ЧСИ 2 зона Заб край) ОЗП=14,2; ЭМ=3,79; ЗПМ=14,2; МАТ=4,73 НР (189 руб.): 130%*0,85 от ФОТ (170 руб.) СП (99 руб.): 85%*0,8 * 0.85 от ФОТ (170 руб.) | т | 0.019255 | 11123.09 | 391.13 | 269.24 |  | 214 | 8 | 5 |  | 42.7 | 0.82 | 1.03 | 0.02
75 | ТЕР09-03-037-01 | Обрамление уголок 50*4 ИНДЕКС К ПОЗИЦИИ(справочно): 1 Индекс перехода в текущие цены к ТЕР 2001 на 2 кв.(ЧСИ 2 зона Заб край) ОЗП=14,2; ЭМ=3,79; ЗПМ=14,2; МАТ=4,73 НР (721 руб.): 90%*0.85 от ФОТ (937 руб.) СП (543 руб.): 85%*(0.85*0.8) от ФОТ (937 руб.) | т | 0.165 | 1127.28 | 160.79 | 682.93 | 86.85 | 186 | 27 | 113 | 14 | 19.49 | 3.22 | 7.77 | 1.28
76 | ТЕР20-02-017-05 | Установка дверей герметических утепленных, размером 430*1310 мм ИНДЕКС К ПОЗИЦИИ(справочно): 1 Индекс перехода в текущие цены к ТЕР 2001 на 2 кв.(ЧСИ 2 зона Заб край) ОЗП=14,2; ЭМ=3,79; ЗПМ=14,2; МАТ=4,73 НР (898 руб.): 128%*0.85 от ФОТ (824 руб.) СП (461 руб.): 83%*(0.85*0.8) от ФОТ (824 руб.) | шт. | 2 | 406.09 | 18.32 | 12.13 |  | 812 | 37 | 24 |  | 2 | 4 | 0.06 | 0.12
77 | ТЕР10-01-039-01 | Установка блоков в наружных и внутренних дверных проемах в каменных стенах площадью проема до 3 м2 ИНДЕКС К ПОЗИЦИИ(справочно): 1 Индекс перехода в текущие цены к ТЕР 2001 на 2 кв.(ЧСИ 2 зона Заб край) ОЗП=14,2; ЭМ=3,79; ЗПМ=14,2; МАТ=4,73 НР (142 руб.): 118%*0.85 от ФОТ (142 руб.) СП (61 руб.): 63%*(0.85*0.8) от ФОТ (142 руб.) | 100м2 | 0.00688 | 24250.02 | 860.31 | 1313.23 | 144.03 | 167 | 6 | 9 | 1 | 104.28 | 0.72 | 13.34 | 0.09
78 | СЦМ-101-0887 | Скобяные изделия для блоков входных однопольных ИНДЕКС К ПОЗИЦИИ(справочно): 1 Индекс перехода в текущие цены к ТЕР 2001 на 2 кв.(ЧСИ 2 зона Заб край) ОЗП=14,2; ЭМ=3,79; ЗПМ=14,2; МАТ=4,73 | комплект | 1 | 93.84 |  |  |  | 94
Вентиляция
79 | ТЕР20-04-002-01 | Установка калориферов массой до 0,1 т (КСК4-8) 115,13 = 1 267,98 - 1 x 1 152,85 ИНДЕКС К ПОЗИЦИИ(справочно): 1 Индекс перехода в текущие цены к ТЕР 2001 на 2 кв.(ЧСИ 2 зона Заб край) ОЗП=14,2; ЭМ=3,79; ЗПМ=14,2; МАТ=4,73 НР (1965 руб.): 128%*0.85 от ФОТ (1803 руб.) СП (1010 руб.): 83%*(0.85*0.8) от ФОТ (1803 руб.) | шт | 2 | 115.13 | 40.73 | 13.83 | 0.38 | 230 | 81 | 28 | 1 | 5.31 | 10.62 | 0.08 | 0.16
80 | СЦМ-300-0334 | Калориферы биметаллические с накатным оребрением марка КСК4-8-02А, площадь поверхности теплообмена 5,52 м2 ИНДЕКС К ПОЗИЦИИ(справочно): 1 Индекс перехода в текущие цены к ТЕР 2001 на 2 кв.(ЧСИ 2 зона Заб край) ОЗП=14,2; ЭМ=3,79; ЗПМ=14,2; МАТ=4,73 | шт | 2 | 4086.92 |  |  |  | 8174
81 | ТЕР20-03-001-03 | Установка вентиляторов радиальных массой до 0,2 т (Ц4-70) 2 709,16 = 3 232,59 + 1 x (2 468,91 - 2 992,34) ИНДЕКС К ПОЗИЦИИ(справочно): 1 Индекс перехода в текущие цены к ТЕР 2001 на 2 кв.(ЧСИ 2 зона Заб край) ОЗП=14,2; ЭМ=3,79; ЗПМ=14,2; МАТ=4,73 НР (1903 руб.): 128%*0.85 от ФОТ (1746 руб.) СП (978 руб.): 83%*(0.85*0.8) от ФОТ (1746 руб.) | шт. | 1 | 2709.16 | 78.23 | 26.27 | 1.02 | 2709 | 78 | 26 | 1 | 10.2 | 10.2 | 0.19 | 0.19
82 | ТЕР20-05-001-01 | Установка фильтров ячейковых (ФЯ1-26501У2) ИНДЕКС К ПОЗИЦИИ(справочно): 1 Индекс перехода в текущие цены к ТЕР 2001 на 2 кв.(ЧСИ 2 зона Заб край) ОЗП=14,2; ЭМ=3,79; ЗПМ=14,2; МАТ=4,73 НР (821 руб.): 128%*0.85 от ФОТ (753 руб.) СП (422 руб.): 83%*(0.85*0.8) от ФОТ (753 руб.) | м2 | 0.98 | 235.52 | 34.98 | 6.55 |  | 231 | 34 | 6 |  | 4.14 | 4.06 | 0.04 | 0.04
83 | ФСЦМ-300-2029 | Фильтры ячейковые ФЯЛ-1 с фильтрующим материалом ФПП ИНДЕКС К ПОЗИЦИИ(справочно): 1 Индекс перехода в текущие цены к ТЕР 2001 на 2 кв.(ЧСИ 2 зона Заб край) ОЗП=14,2; ЭМ=3,79; ЗПМ=14,2; МАТ=4,73 | М2 | 0.98 | 633.6 |  |  |  | 621
84 | ТЕР20-02-005-09 | Установка клапана воздушного подвесного ИНДЕКС К ПОЗИЦИИ(справочно): 1 Индекс перехода в текущие цены к ТЕР 2001 на 2 кв.(ЧСИ 2 зона Заб край) ОЗП=14,2; ЭМ=3,79; ЗПМ=14,2; МАТ=4,73 НР (650 руб.): 128%*0.85 от ФОТ (596 руб.) СП (334 руб.): 83%*(0.85*0.8) от ФОТ (596 руб.) | шт. | 1 | 667.61 | 27 | 4.63 | 0.13 | 668 | 27 | 5 |  | 3.35 | 3.35 | 0.03 | 0.03
85 | ТЕР16-02-001-06 | Прокладка трубопроводов отопления из стальных водогазопроводных неоцинкованных труб диаметром 45 мм ИНДЕКС К ПОЗИЦИИ(справочно): 1 Индекс перехода в текущие цены к ТЕР 2001 на 2 кв.(ЧСИ 2 зона Заб край) ОЗП=14,2; ЭМ=3,79; ЗПМ=14,2; МАТ=4,73 НР (1269 руб.): 128%*0.85 от ФОТ (1164 руб.) СП (652 руб.): 83%*(0.85*0.8) от ФОТ (1164 руб.) | 100м | 0.15 | 4565.71 | 353.55 | 84.18 | 2.41 | 685 | 53 | 13 |  | 40.92 | 6.14 | 1 | 0.15
86 | ТЕР16-02-002-07 | Прокладка трубопроводов водоснабжения из стальных водогазопроводных оцинкованных труб диаметром 65 мм ИНДЕКС К ПОЗИЦИИ(справочно): 1 Индекс перехода в текущие цены к ТЕР 2001 на 2 кв.(ЧСИ 2 зона Заб край) ОЗП=14,2; ЭМ=3,79; ЗПМ=14,2; МАТ=4,73 НР (4364 руб.): 128%*0.85 от ФОТ (4004 руб.) СП (2242 руб.): 83%*(0.85*0.8) от ФОТ (4004 руб.) | 100м | 0.36 | 7576.14 | 503.66 | 121.74 | 3.55 | 2727 | 181 | 44 | 1 | 61.05 | 21.98 | 1.42 | 0.51
87 | ТЕР16-05-001-02 | Установка вентилей Ду=40 на трубопроводах из стальных труб диаметром до 50 мм ИНДЕКС К ПОЗИЦИИ(справочно): 1 Индекс перехода в текущие цены к ТЕР 2001 на 2 кв.(ЧСИ 2 зона Заб край) ОЗП=14,2; ЭМ=3,79; ЗПМ=14,2; МАТ=4,73 НР (589 руб.): 128%*0.85 от ФОТ (540 руб.) СП (302 руб.): 83%*(0.85*0.8) от ФОТ (540 руб.) | шт | 2 | 320.69 | 12 | 4.67 |  | 641 | 24 | 9 |  | 1.47 | 2.94 | 0.02 | 0.04
88 | ТЕР16-05-001-01 | Установка вентилей, задвижек, затворов, клапанов обратных, кранов проходных на трубопроводах из стальных труб диаметром до 25 мм ИНДЕКС К ПОЗИЦИИ(справочно): 1 Индекс перехода в текущие цены к ТЕР 2001 на 2 кв.(ЧСИ 2 зона Заб край) ОЗП=14,2; ЭМ=3,79; ЗПМ=14,2; МАТ=4,73 НР (589 руб.): 128%*0.85 от ФОТ (540 руб.) СП (302 руб.): 83%*(0.85*0.8) от ФОТ (540 руб.) | шт | 2 | 125.29 | 12 | 3.9 |  | 251 | 24 | 8 |  | 1.47 | 2.94 | 0.01 | 0.02
89 | ТЕР16-05-001-03 | Установка задвижек на трубопроводах из стальных труб диаметром до 100 мм ИНДЕКС К ПОЗИЦИИ(справочно): 1 Индекс перехода в текущие цены к ТЕР 2001 на 2 кв.(ЧСИ 2 зона Заб край) ОЗП=14,2; ЭМ=3,79; ЗПМ=14,2; МАТ=4,73 НР (1161 руб.): 128%*0.85 от ФОТ (1065 руб.) СП (596 руб.): 83%*(0.85*0.8) от ФОТ (1065 руб.) | шт | 2 | 587.91 | 23.75 | 9.34 | 0.25 | 1176 | 48 | 19 | 1 | 2.91 | 5.82 | 0.04 | 0.08
90 | ТЕР15-04-030-04 | Масляная окраска металлических поверхностей решеток, переплетов, труб диаметром менее 50 мм и т.п., количество окрасок 2 ИНДЕКС К ПОЗИЦИИ(справочно): 1 Индекс перехода в текущие цены к ТЕР 2001 на 2 кв.(ЧСИ 2 зона Заб край) ОЗП=14,2; ЭМ=3,79; ЗПМ=14,2; МАТ=4,73 НР (1466 руб.): 105%*0.85 от ФОТ (1647 руб.) СП (609 руб.): 55%*(0.85*0.8) от ФОТ (1647 руб.) | 100м2 | 0.1326 | 1052.35 | 566.35 | 2.48 | 0.11 | 140 | 75 |  |  | 71.06 | 9.42 | 0.04 | 0.01
Раздел 5.
Здание 2. Малярный участок. Венткамера.Строительные работы
91 | ТЕР01-02-055-02 | Разработка грунта вручную с креплениями в траншеях шириной до 2 м, глубиной до 2 м, группа грунтов 2 ИНДЕКС К ПОЗИЦИИ(справочно): 1 Индекс перехода в текущие цены к ТЕР 2001 на 2 кв.(ЧСИ 2 зона Заб край) ОЗП=14,2; ЭМ=3,79; ЗПМ=14,2; МАТ=4,73 НР (598 руб.): 80%*0.85 от ФОТ (880 руб.) СП (273 руб.): 45%*(0.85*0.8) от ФОТ (880 руб.) | 100м3 | 0.028 | 1423.17 | 1423.17 |  |  | 40 | 40 |  |  | 189 | 5.29
92 | ТЕР01-02-061-01 | Засыпка вручную траншей, пазух котлованов и ям, группа грунтов 1 ИНДЕКС К ПОЗИЦИИ(справочно): 1 Индекс перехода в текущие цены к ТЕР 2001 на 2 кв.(ЧСИ 2 зона Заб край) ОЗП=14,2; ЭМ=3,79; ЗПМ=14,2; МАТ=4,73 НР (67 руб.): 80%*0.85 от ФОТ (99 руб.) СП (31 руб.): 45%*(0.85*0.8) от ФОТ (99 руб.) | 100м3 | 0.007 | 594.72 | 594.72 |  |  | 4 | 4 |  |  | 88.5 | 0.62
93 | ТЕР08-01-002-01 | Устройство основания под фундаменты песчаного ИНДЕКС К ПОЗИЦИИ(справочно): 1 Индекс перехода в текущие цены к ТЕР 2001 на 2 кв.(ЧСИ 2 зона Заб край) ОЗП=14,2; ЭМ=3,79; ЗПМ=14,2; МАТ=4,73 НР (191 руб.): 122%*0.85 от ФОТ (184 руб.) СП (99 руб.): 80%*(0.85*0.8) от ФОТ (184 руб.) | м3 | 0.48 | 252.46 | 16.88 | 43.33 | 2.86 | 121 | 8 | 21 | 1 | 2.3 | 1.1 | 0.29 | 0.14
94 | ТЕР08-01-003-07 | Гидроизоляция боковая обмазочная битумная в 2 слоя по выровненной поверхности бутовой кладки, кирпичу, бетону ИНДЕКС К ПОЗИЦИИ(справочно): 1 Индекс перехода в текущие цены к ТЕР 2001 на 2 кв.(ЧСИ 2 зона Заб край) ОЗП=14,2; ЭМ=3,79; ЗПМ=14,2; МАТ=4,73 НР (133 руб.): 122%*0.85 от ФОТ (128 руб.) СП (69 руб.): 80%*(0.85*0.8) от ФОТ (128 руб.) | 100м2 | 0.0348 | 1309.12 | 181.05 | 73.89 |  | 46 | 6 | 3 |  | 21.2 | 0.74 | 0.2 | 0.01
95 | ТЕР07-01-001-01 | Укладка блоков и плит ленточных фундаментов при глубине котлована до 4 м, массой конструкций до 0,5 т (ФБС 9.6.6) ИНДЕКС К ПОЗИЦИИ(справочно): 1 Индекс перехода в текущие цены к ТЕР 2001 на 2 кв.(ЧСИ 2 зона Заб край) ОЗП=14,2; ЭМ=3,79; ЗПМ=14,2; МАТ=4,73 НР (1324 руб.): 130%*0,85 от ФОТ (1193 руб.) СП (692 руб.): 85%*0,8 * 0.85 от ФОТ (1193 руб.) | 100шт. | 0.06 | 4855.47 | 568.83 | 2540.5 | 292.33 | 291 | 34 | 152 | 18 | 72.37 | 4.34 | 25.13 | 1.51
96 | ФССЦ-441-1001 | Блоки железобетонные фундаментные ИНДЕКС К ПОЗИЦИИ(справочно): 1 Индекс перехода в текущие цены к ТЕР 2001 на 2 кв.(ЧСИ 2 зона Заб край) ОЗП=14,2; ЭМ=3,79; ЗПМ=14,2; МАТ=4,73 | м3 | 1.758 | 818.4 |  |  |  | 1439
97 | ТЕР08-02-001-01 | Кладка стен кирпичных наружных простых при высоте этажа до 4 м из кирпича керамического одинарного М100 ИНДЕКС К ПОЗИЦИИ(справочно): 1 Индекс перехода в текущие цены к ТЕР 2001 на 2 кв.(ЧСИ 2 зона Заб край) ОЗП=14,2; ЭМ=3,79; ЗПМ=14,2; МАТ=4,73 НР (3293 руб.): 122%*0.85 от ФОТ (3166 руб.) СП (1710 руб.): 80%*(0.85*0.8) от ФОТ (3166 руб.) | м3 | 3.125 | 940.39 | 40.34 | 37.17 | 5.08 | 2939 | 126 | 116 | 16 | 5.4 | 16.88 | 0.4 | 1.25
98 | ТЕР07-01-027-01 | Укладка плит покрытий одноэтажных зданий и сооружений длиной до 6 м, площадью до 10 м2, при массе стропильных и подстропильных конструкций до 10 т и высоте зданий до 25 м ИНДЕКС К ПОЗИЦИИ(справочно): 1 Индекс перехода в текущие цены к ТЕР 2001 на 2 кв.(ЧСИ 2 зона Заб край) ОЗП=14,2; ЭМ=3,79; ЗПМ=14,2; МАТ=4,73 НР (599 руб.): 130%*0,85 от ФОТ (540 руб.) СП (313 руб.): 85%*0,8 * 0.85 от ФОТ (540 руб.) | 100шт | 0.01 | 12311 | 1882.68 | 4725.85 | 472.19 | 123 | 19 | 47 | 5 | 230.72 | 2.31 | 38.38 | 0.38
99 | СЦМ-445-6100-10002 прим. | П 10-5, объем 0,31 м3 ИНДЕКС К ПОЗИЦИИ(справочно): 1 Индекс перехода в текущие цены к ТЕР 2001 на 2 кв.(ЧСИ 2 зона Заб край) ОЗП=14,2; ЭМ=3,79; ЗПМ=14,2; МАТ=4,73 | шт | 1 | 821.52 |  |  |  | 822
100 | ТЕР07-01-044-03 | Установка перемычек (уголок 75х6) ИНДЕКС К ПОЗИЦИИ(справочно): 1 Индекс перехода в текущие цены к ТЕР 2001 на 2 кв.(ЧСИ 2 зона Заб край) ОЗП=14,2; ЭМ=3,79; ЗПМ=14,2; МАТ=4,73 НР (315 руб.): 130%*0,85 от ФОТ (284 руб.) СП (165 руб.): 85%*0,8 * 0.85 от ФОТ (284 руб.) | т | 0.034103 | 11123.09 | 391.13 | 269.24 |  | 379 | 13 | 9 |  | 42.7 | 1.46 | 1.03 | 0.04
101 | ТЕР09-03-037-01 | Обрамление уголок 50*4 ИНДЕКС К ПОЗИЦИИ(справочно): 1 Индекс перехода в текущие цены к ТЕР 2001 на 2 кв.(ЧСИ 2 зона Заб край) ОЗП=14,2; ЭМ=3,79; ЗПМ=14,2; МАТ=4,73 НР (755 руб.): 90%*0.85 от ФОТ (980 руб.) СП (568 руб.): 85%*(0.85*0.8) от ФОТ (980 руб.) | т | 0.173 | 1127.28 | 160.79 | 682.93 | 86.85 | 195 | 28 | 118 | 15 | 19.49 | 3.37 | 7.77 | 1.34
102 | ТЕР11-01-002-01 | Устройство подстилающих слоев песчаных ИНДЕКС К ПОЗИЦИИ(справочно): 1 Индекс перехода в текущие цены к ТЕР 2001 на 2 кв.(ЧСИ 2 зона Заб край) ОЗП=14,2; ЭМ=3,79; ЗПМ=14,2; МАТ=4,73 НР (134 руб.): 123%*0.85 от ФОТ (128 руб.) СП (65 руб.): 75%*(0.85*0.8) от ФОТ (128 руб.) | м3 | 0.3 | 269.56 | 16.88 | 33.7 | 2.84 | 81 | 5 | 10 | 1 | 2.3 | 0.69 | 0.3 | 0.09
103 | ТЕР11-01-015-01 | Устройство покрытий бетонных толщиной 30 мм (бетон кл. В7.5) 2 396,74 = 2 584,78 + 3,06 x (453,23 - 514,68) ИНДЕКС К ПОЗИЦИИ(справочно): 1 Индекс перехода в текущие цены к ТЕР 2001 на 2 кв.(ЧСИ 2 зона Заб край) ОЗП=14,2; ЭМ=3,79; ЗПМ=14,2; МАТ=4,73 НР (224 руб.): 123%*0.85 от ФОТ (213 руб.) СП (109 руб.): 75%*(0.85*0.8) от ФОТ (213 руб.) | 100м2 | 0.03 | 2396.74 | 288.27 | 216.53 | 28.18 | 72 | 9 | 6 | 1 | 40.43 | 1.21 | 2.84 | 0.09
104 | ТЕР11-01-015-02 | Устройство покрытий бетонных на каждые 5 мм изменения толщины (общая толщина 100 мм) (бетон кл. В7.5) 243,36 = 274,70 + 0,51 x (453,23 - 514,68) ИНДЕКС К ПОЗИЦИИ(справочно): 1 Индекс перехода в текущие цены к ТЕР 2001 на 2 кв.(ЧСИ 2 зона Заб край) ОЗП=14,2; ЭМ=3,79; ЗПМ=14,2; МАТ=4,73 НР (119 руб.): 123%*0.85 от ФОТ (113 руб.) СП (58 руб.): 75%*(0.85*0.8) от ФОТ (113 руб.) | 100м2 | 0.03 | 3407.04 | 118.72 | 52.22 | 29.4 | 102 | 4 | 2 | 1 | 16.66 | 0.5 | 2.66 | 0.08
105 | ТЕР20-02-017-05 | Установка дверей герметических утепленных, размером 1250х500 мм ИНДЕКС К ПОЗИЦИИ(справочно): 1 Индекс перехода в текущие цены к ТЕР 2001 на 2 кв.(ЧСИ 2 зона Заб край) ОЗП=14,2; ЭМ=3,79; ЗПМ=14,2; МАТ=4,73 НР (434 руб.): 128%*0.85 от ФОТ (398 руб.) СП (223 руб.): 83%*(0.85*0.8) от ФОТ (398 руб.) | шт. | 1 | 406.09 | 18.32 | 12.13 |  | 406 | 18 | 12 |  | 2 | 2 | 0.06 | 0.06
106 | ТЕР10-01-010-01 | Установка элементов каркаса из брусьев ИНДЕКС К ПОЗИЦИИ(справочно): 1 Индекс перехода в текущие цены к ТЕР 2001 на 2 кв.(ЧСИ 2 зона Заб край) ОЗП=14,2; ЭМ=3,79; ЗПМ=14,2; МАТ=4,73 НР (284 руб.): 118%*0.85 от ФОТ (284 руб.) СП (122 руб.): 63%*(0.85*0.8) от ФОТ (284 руб.) | м3 | 0.075 | 1750.38 | 169.43 | 30.09 |  | 131 | 13 | 2 |  | 22.5 | 1.69 | 0.36 | 0.03
107 | ТЕР26-01-039-01 | Изоляция покрытий и перекрытий изделиями из волокнистых и зернистых материалов насухо (стена и переход) ИНДЕКС К ПОЗИЦИИ(справочно): 1 Индекс перехода в текущие цены к ТЕР 2001 на 2 кв.(ЧСИ 2 зона Заб край) ОЗП=14,2; ЭМ=3,79; ЗПМ=14,2; МАТ=4,73 НР (2342 руб.): 100%*0.85 от ФОТ (2755 руб.) СП (1322 руб.): 70%*(0.85*0.8) от ФОТ (2755 руб.) | 1 м3 | 1.419 | 1120.73 | 88.34 | 51.34 |  | 1590 | 125 | 73 |  | 10.58 | 15.01 | 0.6 | 0.85
108 | ТЕР15-02-036-01 | Штукатурка по сетке без устройства каркаса улучшенная стен ИНДЕКС К ПОЗИЦИИ(справочно): 1 Индекс перехода в текущие цены к ТЕР 2001 на 2 кв.(ЧСИ 2 зона Заб край) ОЗП=14,2; ЭМ=3,79; ЗПМ=14,2; МАТ=4,73 НР (1087 руб.): 105%*0.85 от ФОТ (1221 руб.) СП (452 руб.): 55%*(0.85*0.8) от ФОТ (1221 руб.) | 100м2 | 0.0516 | 6790.14 | 1072.09 | 36.65 | 15.68 | 350 | 55 | 2 | 1 | 129.95 | 6.71 | 1.44 | 0.07
Вентиляция
109 | ТЕР20-01-001-35 | Прокладка воздуховодов из оцинкованной стали класса Н (нормальные) толщиной 0,9 мм, периметром до 7200 мм (переход) ИНДЕКС К ПОЗИЦИИ(справочно): 1 Индекс перехода в текущие цены к ТЕР 2001 на 2 кв.(ЧСИ 2 зона Заб край) ОЗП=14,2; ЭМ=3,79; ЗПМ=14,2; МАТ=4,73 НР (1038 руб.): 128%*0.85 от ФОТ (952 руб.) СП (533 руб.): 83%*(0.85*0.8) от ФОТ (952 руб.) | 100м2 | 0.11 | 12670.37 | 373.62 | 113.72 | 14.32 | 1394 | 41 | 13 | 2 | 47.52 | 5.23 | 1.02 | 0.11
110 | ТЕР26-01-048-03 | Устройство каркаса на плоских и криволинейных поверхностях: из проволоки ИНДЕКС К ПОЗИЦИИ(справочно): 1 Индекс перехода в текущие цены к ТЕР 2001 на 2 кв.(ЧСИ 2 зона Заб край) ОЗП=14,2; ЭМ=3,79; ЗПМ=14,2; МАТ=4,73 НР (218 руб.): 100%*0.85 от ФОТ (256 руб.) СП (123 руб.): 70%*(0.85*0.8) от ФОТ (256 руб.) | 100м2 | 0.0516 | 494.54 | 213.23 | 6.93 |  | 26 | 11 |  |  | 27.8 | 1.43 | 0.09
111 | ТЕР20-04-002-01 | Установка калориферов массой до 0,1 т (КСК4-8) 115,13 = 1 267,98 - 1 x 1 152,85 ИНДЕКС К ПОЗИЦИИ(справочно): 1 Индекс перехода в текущие цены к ТЕР 2001 на 2 кв.(ЧСИ 2 зона Заб край) ОЗП=14,2; ЭМ=3,79; ЗПМ=14,2; МАТ=4,73 НР (1965 руб.): 128%*0.85 от ФОТ (1803 руб.) СП (1010 руб.): 83%*(0.85*0.8) от ФОТ (1803 руб.) | шт | 2 | 115.13 | 40.73 | 13.83 | 0.38 | 230 | 81 | 28 | 1 | 5.31 | 10.62 | 0.08 | 0.16
112 | СЦМ-300-0334 | Калориферы биметаллические с накатным оребрением марка КСК4-8-02А, площадь поверхности теплообмена 5,52 м2 ИНДЕКС К ПОЗИЦИИ(справочно): 1 Индекс перехода в текущие цены к ТЕР 2001 на 2 кв.(ЧСИ 2 зона Заб край) ОЗП=14,2; ЭМ=3,79; ЗПМ=14,2; МАТ=4,73 | шт | 2 | 4086.92 |  |  |  | 8174
113 | ТЕР20-03-001-03 | Установка вентиляторов радиальных массой до 0,2 т (Ц4-70) 2 709,16 = 3 232,59 + 1 x (2 468,91 - 2 992,34) ИНДЕКС К ПОЗИЦИИ(справочно): 1 Индекс перехода в текущие цены к ТЕР 2001 на 2 кв.(ЧСИ 2 зона Заб край) ОЗП=14,2; ЭМ=3,79; ЗПМ=14,2; МАТ=4,73 НР (3807 руб.): 128%*0.85 от ФОТ (3493 руб.) СП (1956 руб.): 83%*(0.85*0.8) от ФОТ (3493 руб.) | шт. | 2 | 2709.16 | 78.23 | 26.27 | 1.02 | 5418 | 156 | 53 | 2 | 10.2 | 20.4 | 0.19 | 0.38
114 | ТЕР20-05-001-01 | Установка фильтров ячейковых (ФЯ1-26501У2) ИНДЕКС К ПОЗИЦИИ(справочно): 1 Индекс перехода в текущие цены к ТЕР 2001 на 2 кв.(ЧСИ 2 зона Заб край) ОЗП=14,2; ЭМ=3,79; ЗПМ=14,2; МАТ=4,73 НР (3235 руб.): 128%*0.85 от ФОТ (2968 руб.) СП (1662 руб.): 83%*(0.85*0.8) от ФОТ (2968 руб.) | м2 | 3.86 | 235.52 | 34.98 | 6.55 |  | 909 | 135 | 25 |  | 4.14 | 15.98 | 0.04 | 0.15
115 | ФСЦМ-300-2029 | Фильтры ячейковые ФЯЛ-1 с фильтрующим материалом ФПП ИНДЕКС К ПОЗИЦИИ(справочно): 1 Индекс перехода в текущие цены к ТЕР 2001 на 2 кв.(ЧСИ 2 зона Заб край) ОЗП=14,2; ЭМ=3,79; ЗПМ=14,2; МАТ=4,73 | М2 | 3.86 | 633.6 |  |  |  | 2446
116 | ТЕР20-02-007-01 | Установка клапанов воздушных утепленных КВУ с электрическим или пневматическим приводами периметром до 3200 мм ИНДЕКС К ПОЗИЦИИ(справочно): 1 Индекс перехода в текущие цены к ТЕР 2001 на 2 кв.(ЧСИ 2 зона Заб край) ОЗП=14,2; ЭМ=3,79; ЗПМ=14,2; МАТ=4,73 НР (759 руб.): 128%*0.85 от ФОТ (696 руб.) СП (390 руб.): 83%*(0.85*0.8) от ФОТ (696 руб.) | шт. | 1 | 4586.08 | 30.76 | 8.26 | 0.25 | 4586 | 31 | 8 |  | 4.01 | 4.01 | 0.06 | 0.06
117 | ТЕР16-02-001-06 | Прокладка трубопроводов отопления из стальных водогазопроводных неоцинкованных труб диаметром 45 мм ИНДЕКС К ПОЗИЦИИ(справочно): 1 Индекс перехода в текущие цены к ТЕР 2001 на 2 кв.(ЧСИ 2 зона Заб край) ОЗП=14,2; ЭМ=3,79; ЗПМ=14,2; МАТ=4,73 НР (2569 руб.): 128%*0.85 от ФОТ (2357 руб.) СП (1320 руб.): 83%*(0.85*0.8) от ФОТ (2357 руб.) | 100м | 0.3 | 4565.71 | 353.55 | 84.18 | 2.41 | 1370 | 106 | 25 | 1 | 40.92 | 12.28 | 1 | 0.3
118 | ТЕР16-02-002-07 | Прокладка трубопроводов водоснабжения из стальных водогазопроводных оцинкованных труб диаметром 57 мм ИНДЕКС К ПОЗИЦИИ(справочно): 1 Индекс перехода в текущие цены к ТЕР 2001 на 2 кв.(ЧСИ 2 зона Заб край) ОЗП=14,2; ЭМ=3,79; ЗПМ=14,2; МАТ=4,73 НР (9751 руб.): 128%*0.85 от ФОТ (8946 руб.) СП (5010 руб.): 83%*(0.85*0.8) от ФОТ (8946 руб.) | 100м | 0.8 | 7576.14 | 503.66 | 121.74 | 3.55 | 6061 | 403 | 97 | 3 | 61.05 | 48.84 | 1.42 | 1.14
119 | ТЕР16-05-001-02 | Установка вентилей Ду=40 на трубопроводах из стальных труб диаметром до 50 мм ИНДЕКС К ПОЗИЦИИ(справочно): 1 Индекс перехода в текущие цены к ТЕР 2001 на 2 кв.(ЧСИ 2 зона Заб край) ОЗП=14,2; ЭМ=3,79; ЗПМ=14,2; МАТ=4,73 НР (2306 руб.): 128%*0.85 от ФОТ (2116 руб.) СП (1185 руб.): 83%*(0.85*0.8) от ФОТ (2116 руб.) | шт | 8 | 320.69 | 12 | 4.67 |  | 2566 | 96 | 37 |  | 1.47 | 11.76 | 0.02 | 0.16
120 | ТЕР16-05-001-03 | Установка задвижек на трубопроводах из стальных труб диаметром до 100 мм ИНДЕКС К ПОЗИЦИИ(справочно): 1 Индекс перехода в текущие цены к ТЕР 2001 на 2 кв.(ЧСИ 2 зона Заб край) ОЗП=14,2; ЭМ=3,79; ЗПМ=14,2; МАТ=4,73 НР (1161 руб.): 128%*0.85 от ФОТ (1065 руб.) СП (596 руб.): 83%*(0.85*0.8) от ФОТ (1065 руб.) | шт | 2 | 587.91 | 23.75 | 9.34 | 0.25 | 1176 | 48 | 19 | 1 | 2.91 | 5.82 | 0.04 | 0.08
121 | ТЕР16-05-001-01 | Установка кранов Ду=15 ИНДЕКС К ПОЗИЦИИ(справочно): 1 Индекс перехода в текущие цены к ТЕР 2001 на 2 кв.(ЧСИ 2 зона Заб край) ОЗП=14,2; ЭМ=3,79; ЗПМ=14,2; МАТ=4,73 НР (2306 руб.): 128%*0.85 от ФОТ (2116 руб.) СП (1185 руб.): 83%*(0.85*0.8) от ФОТ (2116 руб.) | шт | 8 | 125.29 | 12 | 3.9 |  | 1002 | 96 | 31 |  | 1.47 | 11.76 | 0.01 | 0.08
122 | ТЕР15-04-030-04 | Масляная окраска металлических поверхностей решеток, переплетов, труб диаметром менее 50 мм и т.п., количество окрасок 2 ИНДЕКС К ПОЗИЦИИ(справочно): 1 Индекс перехода в текущие цены к ТЕР 2001 на 2 кв.(ЧСИ 2 зона Заб край) ОЗП=14,2; ЭМ=3,79; ЗПМ=14,2; МАТ=4,73 НР (3172 руб.): 105%*0.85 от ФОТ (3564 руб.) СП (1319 руб.): 55%*(0.85*0.8) от ФОТ (3564 руб.) | 100м2 | 0.286 | 1052.35 | 566.35 | 2.48 | 0.11 | 301 | 162 | 1 |  | 71.06 | 20.32 | 0.04 | 0.01
Раздел 6.
Здание 4. Цех пайки плат. Строительная часть
123 | ТЕР08-02-001-07 | Кладка стен кирпичных внутренних при высоте этажа до 4 м из кирпича керамического одинарного М100 ИНДЕКС К ПОЗИЦИИ(справочно): 1 Индекс перехода в текущие цены к ТЕР 2001 на 2 кв.(ЧСИ 2 зона Заб край) ОЗП=14,2; ЭМ=3,79; ЗПМ=14,2; МАТ=4,73 НР (1801 руб.): 122%*0.85 от ФОТ (1732 руб.) СП (935 руб.): 80%*(0.85*0.8) от ФОТ (1732 руб.) | м3 | 1.7712 | 938.24 | 38.92 | 37.17 | 5.08 | 1662 | 69 | 66 | 9 | 5.21 | 9.23 | 0.4 | 0.71
124 | ТЕР07-01-044-03 | Установка перемычек (уголок 75х6) ИНДЕКС К ПОЗИЦИИ(справочно): 1 Индекс перехода в текущие цены к ТЕР 2001 на 2 кв.(ЧСИ 2 зона Заб край) ОЗП=14,2; ЭМ=3,79; ЗПМ=14,2; МАТ=4,73 НР (315 руб.): 130%*0,85 от ФОТ (284 руб.) СП (165 руб.): 85%*0,8 * 0.85 от ФОТ (284 руб.) | т | 0.033387 | 11123.09 | 391.13 | 269.24 |  | 371 | 13 | 9 |  | 42.7 | 1.43 | 1.03 | 0.03
124.1 | ТЕР09-03-037-01 | Обрамление уголок 50*4 ИНДЕКС К ПОЗИЦИИ(справочно): 1 Индекс перехода в текущие цены к ТЕР 2001 на 2 кв.(ЧСИ 2 зона Заб край) ОЗП=14,2; ЭМ=3,79; ЗПМ=14,2; МАТ=4,73 НР (459 руб.): 90%*0.85 от ФОТ (596 руб.) СП (346 руб.): 85%*(0.85*0.8) от ФОТ (596 руб.) | т | 0.106 | 1127.28 | 160.79 | 682.93 | 86.85 | 119 | 17 | 72 | 9 | 19.49 | 2.07 | 7.77 | 0.82
125 | ТЕР20-02-017-05 | Установка дверей герметических утепленных, размером 1250х500 мм ИНДЕКС К ПОЗИЦИИ(справочно): 1 Индекс перехода в текущие цены к ТЕР 2001 на 2 кв.(ЧСИ 2 зона Заб край) ОЗП=14,2; ЭМ=3,79; ЗПМ=14,2; МАТ=4,73 НР (434 руб.): 128%*0.85 от ФОТ (398 руб.) СП (223 руб.): 83%*(0.85*0.8) от ФОТ (398 руб.) | шт. | 1 | 406.09 | 18.32 | 12.13 |  | 406 | 18 | 12 |  | 2 | 2 | 0.06 | 0.06
126 | ТЕР10-01-010-01 | Установка элементов каркаса из брусьев ИНДЕКС К ПОЗИЦИИ(справочно): 1 Индекс перехода в текущие цены к ТЕР 2001 на 2 кв.(ЧСИ 2 зона Заб край) ОЗП=14,2; ЭМ=3,79; ЗПМ=14,2; МАТ=4,73 НР (114 руб.): 118%*0.85 от ФОТ (114 руб.) СП (49 руб.): 63%*(0.85*0.8) от ФОТ (114 руб.) | м3 | 0.03 | 1750.38 | 169.43 | 30.09 |  | 53 | 5 | 1 |  | 22.5 | 0.68 | 0.36 | 0.01
127 | ТЕР26-01-039-01 | Изоляция покрытий и перекрытий изделиями из волокнистых и зернистых материалов насухо (стена и переход) ИНДЕКС К ПОЗИЦИИ(справочно): 1 Индекс перехода в текущие цены к ТЕР 2001 на 2 кв.(ЧСИ 2 зона Заб край) ОЗП=14,2; ЭМ=3,79; ЗПМ=14,2; МАТ=4,73 НР (942 руб.): 100%*0.85 от ФОТ (1108 руб.) СП (532 руб.): 70%*(0.85*0.8) от ФОТ (1108 руб.) | 1 м3 | 0.57 | 1120.73 | 88.34 | 51.34 |  | 639 | 50 | 29 |  | 10.58 | 6.03 | 0.6 | 0.34
128 | ТЕР15-02-036-01 | Штукатурка по сетке без устройства каркаса улучшенная стен ИНДЕКС К ПОЗИЦИИ(справочно): 1 Индекс перехода в текущие цены к ТЕР 2001 на 2 кв.(ЧСИ 2 зона Заб край) ОЗП=14,2; ЭМ=3,79; ЗПМ=14,2; МАТ=4,73 НР (746 руб.): 105%*0.85 от ФОТ (838 руб.) СП (310 руб.): 55%*(0.85*0.8) от ФОТ (838 руб.) | 100м2 | 0.034578 | 6790.14 | 1072.09 | 36.65 | 15.68 | 235 | 37 | 1 | 1 | 129.95 | 4.49 | 1.44 | 0.05
129 | ТЕР26-01-048-03 | Устройство каркаса на плоских и криволинейных поверхностях: из проволоки ИНДЕКС К ПОЗИЦИИ(справочно): 1 Индекс перехода в текущие цены к ТЕР 2001 на 2 кв.(ЧСИ 2 зона Заб край) ОЗП=14,2; ЭМ=3,79; ЗПМ=14,2; МАТ=4,73 НР (12 руб.): 100%*0.85 от ФОТ (14 руб.) СП (7 руб.): 70%*(0.85*0.8) от ФОТ (14 руб.) | 100м2 | 0.00445 | 494.54 | 213.23 | 6.93 |  | 2 | 1 |  |  | 27.8 | 0.12 | 0.09
Вентиляция
130 | ТЕР20-01-002-15 | Прокладка воздуховодов из листовой стали класса П (плотные) толщиной 0,9 мм, периметром 3700, 4100-4500 мм ИНДЕКС К ПОЗИЦИИ(справочно): 1 Индекс перехода в текущие цены к ТЕР 2001 на 2 кв.(ЧСИ 2 зона Заб край) ОЗП=14,2; ЭМ=3,79; ЗПМ=14,2; МАТ=4,73 НР (108 руб.): 128%*0.85 от ФОТ (99 руб.) СП (55 руб.): 83%*(0.85*0.8) от ФОТ (99 руб.) | 100м2 | 0.00729 | 9965.72 | 534.64 | 109.66 | 3.68 | 73 | 4 | 1 |  | 68.02 | 0.5 | 0.72 | 0.01
131 | ТЕР20-03-001-03 | Установка вентиляторов радиальных массой до 0,2 т (Ц4-70) 2 709,16 = 3 232,59 + 1 x (2 468,91 - 2 992,34) ИНДЕКС К ПОЗИЦИИ(справочно): 1 Индекс перехода в текущие цены к ТЕР 2001 на 2 кв.(ЧСИ 2 зона Заб край) ОЗП=14,2; ЭМ=3,79; ЗПМ=14,2; МАТ=4,73 НР (1903 руб.): 128%*0.85 от ФОТ (1746 руб.) СП (978 руб.): 83%*(0.85*0.8) от ФОТ (1746 руб.) | шт. | 1 | 2709.16 | 78.23 | 26.27 | 1.02 | 2709 | 78 | 26 | 1 | 10.2 | 10.2 | 0.19 | 0.19
132 | ТЕР20-04-002-01 | Установка калориферов массой до 0,1 т (КСК3-6) 115,13 = 1 267,98 - 1 x 1 152,85 ИНДЕКС К ПОЗИЦИИ(справочно): 1 Индекс перехода в текущие цены к ТЕР 2001 на 2 кв.(ЧСИ 2 зона Заб край) ОЗП=14,2; ЭМ=3,79; ЗПМ=14,2; МАТ=4,73 НР (976 руб.): 128%*0.85 от ФОТ (895 руб.) СП (501 руб.): 83%*(0.85*0.8) от ФОТ (895 руб.) | шт | 1 | 115.13 | 40.73 | 13.83 | 0.38 | 115 | 41 | 14 |  | 5.31 | 5.31 | 0.08 | 0.08
133 | СЦМ-300-0320 | Калориферы биметаллические с накатным оребрением марка КСК3-6-02А, площадь поверхности теплообмена 13,26 м2 ИНДЕКС К ПОЗИЦИИ(справочно): 1 Индекс перехода в текущие цены к ТЕР 2001 на 2 кв.(ЧСИ 2 зона Заб край) ОЗП=14,2; ЭМ=3,79; ЗПМ=14,2; МАТ=4,73 | шт | 1 | 2474.57 |  |  |  | 2475
134 | ТЕР20-05-001-01 | Установка фильтров ячейковых (ФЯ1-26501У2) ИНДЕКС К ПОЗИЦИИ(справочно): 1 Индекс перехода в текущие цены к ТЕР 2001 на 2 кв.(ЧСИ 2 зона Заб край) ОЗП=14,2; ЭМ=3,79; ЗПМ=14,2; МАТ=4,73 НР (356 руб.): 128%*0.85 от ФОТ (327 руб.) СП (183 руб.): 83%*(0.85*0.8) от ФОТ (327 руб.) | м2 | 0.44 | 235.52 | 34.98 | 6.55 |  | 104 | 15 | 3 |  | 4.14 | 1.82 | 0.04 | 0.02
135 | ФСЦМ-300-2029 | Фильтры ячейковые ФЯЛ-1 с фильтрующим материалом ФПП ИНДЕКС К ПОЗИЦИИ(справочно): 1 Индекс перехода в текущие цены к ТЕР 2001 на 2 кв.(ЧСИ 2 зона Заб край) ОЗП=14,2; ЭМ=3,79; ЗПМ=14,2; МАТ=4,73 | М2 | 0.44 | 633.6 |  |  |  | 279
136 | ТЕР20-02-005-09 | Установка клапана воздушного подвесного ИНДЕКС К ПОЗИЦИИ(справочно): 1 Индекс перехода в текущие цены к ТЕР 2001 на 2 кв.(ЧСИ 2 зона Заб край) ОЗП=14,2; ЭМ=3,79; ЗПМ=14,2; МАТ=4,73 НР (650 руб.): 128%*0.85 от ФОТ (596 руб.) СП (334 руб.): 83%*(0.85*0.8) от ФОТ (596 руб.) | шт. | 1 | 667.61 | 27 | 4.63 | 0.13 | 668 | 27 | 5 |  | 3.35 | 3.35 | 0.03 | 0.03
137 | ТЕР20-02-020-02 | Установка виброизоляторов номер 39 ИНДЕКС К ПОЗИЦИИ(справочно): 1 Индекс перехода в текущие цены к ТЕР 2001 на 2 кв.(ЧСИ 2 зона Заб край) ОЗП=14,2; ЭМ=3,79; ЗПМ=14,2; МАТ=4,73 НР (372 руб.): 128%*0.85 от ФОТ (341 руб.) СП (191 руб.): 83%*(0.85*0.8) от ФОТ (341 руб.) | 10шт. | 0.4 | 390.69 | 39.16 | 0.77 |  | 156 | 16 |  |  | 4.4 | 1.76 | 0.01
138 | ТЕР20-02-018-01 | Установка вставок гибких к радиальным вентиляторам (Д=250 L=120 мм) ИНДЕКС К ПОЗИЦИИ(справочно): 1 Индекс перехода в текущие цены к ТЕР 2001 на 2 кв.(ЧСИ 2 зона Заб край) ОЗП=14,2; ЭМ=3,79; ЗПМ=14,2; МАТ=4,73 НР (47 руб.): 128%*0.85 от ФОТ (43 руб.) СП (24 руб.): 83%*(0.85*0.8) от ФОТ (43 руб.) | м2 | 0.0471 | 267.41 | 45.2 | 0.77 |  | 13 | 2 |  |  | 5.75 | 0.27 | 0.01
139 | ТЕР20-02-018-01 | Установка вставок гибких к радиальным вентиляторам (175*175 L=120 мм) ИНДЕКС К ПОЗИЦИИ(справочно): 1 Индекс перехода в текущие цены к ТЕР 2001 на 2 кв.(ЧСИ 2 зона Заб край) ОЗП=14,2; ЭМ=3,79; ЗПМ=14,2; МАТ=4,73 НР (108 руб.): 128%*0.85 от ФОТ (99 руб.) СП (55 руб.): 83%*(0.85*0.8) от ФОТ (99 руб.) | м2 | 0.084 | 267.41 | 45.2 | 0.77 |  | 22 | 4 |  |  | 5.75 | 0.48 | 0.01
140 | ТЕР20-02-019-01 | Установка кронштейнов под вентиляционное оборудование ИНДЕКС К ПОЗИЦИИ(справочно): 1 Индекс перехода в текущие цены к ТЕР 2001 на 2 кв.(ЧСИ 2 зона Заб край) ОЗП=14,2; ЭМ=3,79; ЗПМ=14,2; МАТ=4,73 НР (140 руб.): 128%*0.85 от ФОТ (128 руб.) СП (72 руб.): 83%*(0.85*0.8) от ФОТ (128 руб.) | 100кг | 0.125 | 972.19 | 49.67 | 12.44 |  | 122 | 6 | 2 |  | 6.02 | 0.75 | 0.04 | 0.01
141 | ТЕР16-02-002-04 | Прокладка трубопроводов водоснабжения из стальных водогазопроводных оцинкованных труб диаметром 32 мм ИНДЕКС К ПОЗИЦИИ(справочно): 1 Индекс перехода в текущие цены к ТЕР 2001 на 2 кв.(ЧСИ 2 зона Заб край) ОЗП=14,2; ЭМ=3,79; ЗПМ=14,2; МАТ=4,73 НР (8219 руб.): 128%*0.85 от ФОТ (7540 руб.) СП (4222 руб.): 83%*(0.85*0.8) от ФОТ (7540 руб.) | 100м | 1.06 | 4448.7 | 320.28 | 51.65 | 1.9 | 4716 | 339 | 55 | 2 | 37.07 | 39.29 | 0.59 | 0.63
142 | ТЕР16-05-001-02 | Установка вентилей Ду=32 мм на трубопроводах из стальных труб диаметром до 50 мм ИНДЕКС К ПОЗИЦИИ(справочно): 1 Индекс перехода в текущие цены к ТЕР 2001 на 2 кв.(ЧСИ 2 зона Заб край) ОЗП=14,2; ЭМ=3,79; ЗПМ=14,2; МАТ=4,73 НР (1146 руб.): 128%*0.85 от ФОТ (1051 руб.) СП (589 руб.): 83%*(0.85*0.8) от ФОТ (1051 руб.) | шт | 4 | 320.69 | 12 | 4.67 |  | 1283 | 48 | 19 |  | 1.47 | 5.88 | 0.02 | 0.08
143 | ТЕР16-05-001-01 | Установка кранов Ду=15 ИНДЕКС К ПОЗИЦИИ(справочно): 1 Индекс перехода в текущие цены к ТЕР 2001 на 2 кв.(ЧСИ 2 зона Заб край) ОЗП=14,2; ЭМ=3,79; ЗПМ=14,2; МАТ=4,73 НР (294 руб.): 128%*0.85 от ФОТ (270 руб.) СП (151 руб.): 83%*(0.85*0.8) от ФОТ (270 руб.) | шт | 1 | 125.29 | 12 | 3.9 |  | 125 | 12 | 4 |  | 1.47 | 1.47 | 0.01 | 0.01
144 | ТЕР15-04-030-04 | Масляная окраска металлических поверхностей решеток, переплетов, труб диаметром менее 50 мм и т.п., количество окрасок 2 ИНДЕКС К ПОЗИЦИИ(справочно): 1 Индекс перехода в текущие цены к ТЕР 2001 на 2 кв.(ЧСИ 2 зона Заб край) ОЗП=14,2; ЭМ=3,79; ЗПМ=14,2; МАТ=4,73 НР (3058 руб.): 105%*0.85 от ФОТ (3436 руб.) СП (1271 руб.): 55%*(0.85*0.8) от ФОТ (3436 руб.) | 100м2 | 0.2756 | 1052.35 | 566.35 | 2.48 | 0.11 | 290 | 156 | 1 |  | 71.06 | 19.58 | 0.04 | 0.01
Раздел 7. Кровли
145 | ТЕР12-01-017-01 | Устройство выравнивающих стяжек цементно-песчаных толщиной 15 мм (кровля) ИНДЕКС К ПОЗИЦИИ(справочно): 1 Индекс перехода в текущие цены к ТЕР 2001 на 2 кв.(ЧСИ 2 зона Заб край) ОЗП=14,2; ЭМ=3,79; ЗПМ=14,2; МАТ=4,73 НР (377 руб.): 120%*0.85 от ФОТ (370 руб.) СП (163 руб.): 65%*(0.85*0.8) от ФОТ (370 руб.) | 100м2 | 0.088504 | 1616.45 | 190.54 | 245.88 | 20.55 | 143 | 17 | 22 | 2 | 27.22 | 2.41 | 1.94 | 0.17
146 | ТЕР12-01-017-02 | Устройство выравнивающих стяжек цементно-песчаных на каждый 1 мм изменения толщины добавлять или исключать к (12 01 017 01) (общая толщина 70 мм с учетом разуклонки) ИНДЕКС К ПОЗИЦИИ(справочно): 1 Индекс перехода в текущие цены к ТЕР 2001 на 2 кв.(ЧСИ 2 зона Заб край) ОЗП=14,2; ЭМ=3,79; ЗПМ=14,2; МАТ=4,73 НР (88 руб.): 120%*0.85 от ФОТ (86 руб.) СП (38 руб.): 65%*(0.85*0.8) от ФОТ (86 руб.) | 100м2 | 0.088504 | 2538.25 | 38.5 | 161.7 | 17.6 | 225 | 3 | 14 | 2 | 5.5 | 0.49 | 1.65 | 0.15
147 | ТЕР12-01-016-01 | Огрунтовка оснований из бетона или раствора под водоизоляционный кровельный ковер битумной грунтовкой с ее приготовлением ИНДЕКС К ПОЗИЦИИ(справочно): 1 Индекс перехода в текущие цены к ТЕР 2001 на 2 кв.(ЧСИ 2 зона Заб край) ОЗП=14,2; ЭМ=3,79; ЗПМ=14,2; МАТ=4,73 НР (44 руб.): 120%*0.85 от ФОТ (43 руб.) СП (19 руб.): 65%*(0.85*0.8) от ФОТ (43 руб.) | 100м2 | 0.088504 | 239.43 | 35.06 | 3.08 |  | 21 | 3 |  |  | 4.46 | 0.39 | 0.04
148 | ТЕР12-01-002-07 | Устройство кровель плоских трехслойных из рулонных кровельных материалов на битумно-полимерной мастике ИНДЕКС К ПОЗИЦИИ(справочно): 1 Индекс перехода в текущие цены к ТЕР 2001 на 2 кв.(ЧСИ 2 зона Заб край) ОЗП=14,2; ЭМ=3,79; ЗПМ=14,2; МАТ=4,73 НР (376 руб.): 120%*0.85 от ФОТ (369 руб.) СП (162 руб.): 65%*(0.85*0.8) от ФОТ (369 руб.) | 100м2 | 0.088504 | 4366.08 | 221.56 | 235.64 | 4.19 | 386 | 20 | 21 |  | 26.22 | 2.32 | 0.47 | 0.04
149 | ТЕР12-01-004-01 | Устройство примыканий рулонных и мастичных кровель к стенам и парапетам высотой до 600 мм без фартуков ИНДЕКС К ПОЗИЦИИ(справочно): 1 Индекс перехода в текущие цены к ТЕР 2001 на 2 кв.(ЧСИ 2 зона Заб край) ОЗП=14,2; ЭМ=3,79; ЗПМ=14,2; МАТ=4,73 НР (304 руб.): 120%*0.85 от ФОТ (298 руб.) СП (131 руб.): 65%*(0.85*0.8) от ФОТ (298 руб.) | 100м | 0.0746 | 5288.54 | 215.33 | 182.54 | 3.05 | 395 | 16 | 14 |  | 26.1 | 1.95 | 0.36 | 0.03
Итого прямые затраты по смете с учетом индексов, в текущих ценах | [8 empty] | 818989 | 140409 | 18613 | 5126 |  | 1217.18 |  | 46.76
Накладные расходы | [8 empty] | 148884
В том числе, справочно:
68% = 80%*0.85 ФОТ (от 1420) (Поз. 1-2, 91-92) | [8 empty] | 966
77% = 90%*0.85 ФОТ (от 5097) (Поз. 11, 13, 38, 55, 75, 101, 124.1) | [8 empty] | 3925
85% = 100%*0.85 ФОТ (от 10096) (Поз. 18, 26-27, 35, 45, 53, 63, 71, 107, 110, 127, 129) | [8 empty] | 8582
89% = 105%*0.85 ФОТ (от 22195) (Поз. 19, 31, 36, 43, 54, 61, 72, 90, 108, 122, 128, 144) | [8 empty] | 19754
100% = 118%*0.85 ФОТ (от 1320) (Поз. 17, 34, 52, 70, 77, 106, 126) | [8 empty] | 1320
102% = 120%*0.85 ФОТ (от 1193) (Поз. 145-149) | [8 empty] | 1217
104% = 122%*0.85 ФОТ (от 10409) (Поз. 3-4, 7, 73, 93-94, 97, 123) | [8 empty] | 10825
105% = 123%*0.85 ФОТ (от 937) (Поз. 14-16, 102-104) | [8 empty] | 984
109% = 128%*0.85 ФОТ (от 88593) (Поз. 20-22, 24-25, 28, 30, 32-33, 37, 39-42, 44, 46, 48-49, 51, 56-60, 62, 64, 66-68, 76, 79, 81-82, 84-89, 105, 109, 111, 113-114, 116-121, 125, 130-132, 134, 136-143) | [8 empty] | 96566
111% = 130%*0,85 ФОТ (от 4275) (Поз. 5, 8, 10, 74, 95, 98, 100, 124) | [8 empty] | 4745
Сметная прибыль | [8 empty] | 75738
В том числе, справочно:
31% = 45%*(0.85*0.8) ФОТ (от 1420) (Поз. 1-2, 91-92) | [8 empty] | 440
37% = 55%*(0.85*0.8) ФОТ (от 22195) (Поз. 19, 31, 36, 43, 54, 61, 72, 90, 108, 122, 128, 144) | [8 empty] | 8212
43% = 63%*(0.85*0.8) ФОТ (от 1320) (Поз. 17, 34, 52, 70, 77, 106, 126) | [8 empty] | 568
44% = 65%*(0.85*0.8) ФОТ (от 1193) (Поз. 145-149) | [8 empty] | 525
48% = 70%*(0.85*0.8) ФОТ (от 10096) (Поз. 18, 26-27, 35, 45, 53, 63, 71, 107, 110, 127, 129) | [8 empty] | 4846
51% = 75%*(0.85*0.8) ФОТ (от 937) (Поз. 14-16, 102-104) | [8 empty] | 478
54% = 80%*(0.85*0.8) ФОТ (от 10409) (Поз. 3-4, 7, 73, 93-94, 97, 123) | [8 empty] | 5621
56% = 83%*(0.85*0.8) ФОТ (от 88593) (Поз. 20-22, 24-25, 28, 30, 32-33, 37, 39-42, 44, 46, 48-49, 51, 56-60, 62, 64, 66-68, 76, 79, 81-82, 84-89, 105, 109, 111, 113-114, 116-121, 125, 130-132, 134, 136-143) | [8 empty] | 49612
58% = 85%*(0.85*0.8) ФОТ (от 5097) (Поз. 11, 13, 38, 55, 75, 101, 124.1) | [8 empty] | 2956
58% = 85%*0,8 * 0.85 ФОТ (от 4275) (Поз. 5, 8, 10, 74, 95, 98, 100, 124) | [8 empty] | 2480
Итоги по смете:
Итого по позициям, введенным в ценах 2001г. | [8 empty] | 1042333 |  |  |  |  | 1217.18 |  | 46.76
Итого по позициям, введенным в текущих ценах | [8 empty] | 1278
Итого | [8 empty] | 1043611 |  |  |  |  | 1217.18 |  | 46.76
В том числе:
Материалы | [8 empty] | 659967
Машины и механизмы | [8 empty] | 18613
ФОТ | [8 empty] | 145535
Накладные расходы | [8 empty] | 148884
Сметная прибыль | [8 empty] | 75738
НДС 18% | [8 empty] | 187849.98
ВСЕГО по смете | [8 empty] | 1231460.98 |  |  |  |  | 1217.18 |  | 46.76
Начальник сметного отдела ДАПФ "ОАО ППГХО"_____________________________________________________Якунина И.Г.
Вед. инженер по надзору за строительством ДАПФ "ОАО ППГХО"______________________________________Сырцева Д.А.