## Локальная смета
УТВЕРЖДАЮ:
И.о. директора департамента активов и
производственных фондов ОАО "ППГХО"
_________________Иванов С.А.
" _____ " ________________ 2012 г.
СКЦ. Склад комовой серы. Узел плавления серы.
(наименование стройки)
ЛОКАЛЬНЫЙ СМЕТНЫЙ РАСЧЕТ № 390-12
(локальная смета)
|  | на | Изменение конструкции бункера-плавилки номер 3.
(наименование работ и затрат, наименование объекта)
Основание: Тех.решение № 100-29-02-06/1942, проект.
|  |  | Сметная стоимость _______________________________________________________________________________________________ | [5 empty] | ___________________________1064,137 |  | тыс. руб.
|  |  | строительных работ _______________________________________________________________________________________________ | [5 empty] | _______________________________________________________________________________________________300,962 |  | тыс. руб.
|  |  | монтажных работ _______________________________________________________________________________________________ | [5 empty] | _______________________________________________________________________________________________600,849 |  | тыс. руб.
|  |  | Средства на оплату труда _______________________________________________________________________________________________ | [5 empty] | ___________________________249,558 |  | тыс. руб.
|  |  | Сметная трудоемкость _______________________________________________________________________________________________ | [5 empty] | _______________________________________________________________________________________________1631,79 |  | чел.час
Составлен(а) в текущих (прогнозных) ценах по состоянию на 1 кв. 2012 г.
№ пп | Обоснование | Наименование | Ед. изм. | Кол. | Стоимость единицы, руб. |  |  |  | Общая стоимость, руб. |  |  |  | Т/з осн. раб.на ед. | Т/з осн. раб. Всего | Т/з мех. на ед. | Т/з мех. Всего
[5 empty] | Всего | В том числе |  |  | Всего | В том числе
[6 empty] | Осн.З/п | Эк.Маш | З/пМех |  | Осн.З/п | Эк.Маш | З/пМех
1 | 2 | 3 | 4 | 5 | 6 | 7 | 8 | 9 | 10 | 11 | 12 | 13 | 14 | 15 | 16 | 17
Раздел 1. По тех.решению №100-29-06/1942 от 16.12.2011 г.
1 | ТЕР09-02-001-03 | Демонтаж бункера из тонколистовой стали массой свыше 0,25 т КОЭФ. К ПОЗИЦИИ: 3.2..5 Приложение 2. Разборка (демонтаж) металлических конструкций ОЗП=0,7; ЭМ=0,7 к расх.; ЗПМ=0,7; ТЗ=0,7; ТЗМ=0,7 ИНДЕКС К ПОЗИЦИИ(справочно): 1-2012 Индекс 1 кв. 2012 г. для 2-ой зоны Забайкальского края ОЗП=15,83; ЭМ=4,07; ЗПМ=15,83; МАТ=5,08 НР (2962 руб.): 90%*0.85 от ФОТ (3847 руб.) СП (2231 руб.): 85%*(0.85*0.8) от ФОТ (3847 руб.) | т | 0.554 | 638.25 | 339.28 | 203.29 | 10.57 | 354 | 188 | 113 | 6 | 41.13 | 22.79 | 1.54 | 0.85
2 | ФЕРм38-01-006-02 | Изготовление коушей и заглушек. (Стремянки, связи, кронштейны, тормозные конструкции и пр.) 3 287,93 = 9 811,34 - 1,06 x 6 154,16 ИНДЕКС К ПОЗИЦИИ(справочно): 1-2012 Индекс 1 кв. 2012 г. для 2-ой зоны Забайкальского края ОЗП=15,83; ЭМ=4,07; ЗПМ=15,83; МАТ=5,08 НР (195 руб.): 66%*0,85 от ФОТ (348 руб.) СП (181 руб.): 65%*0,8 от ФОТ (348 руб.) | 1 т конструкций | 0,02229 0,01029+0,012 | 3287.93 | 1034 | 1920.83 | 22.9 | 73 | 23 | 43 | 1 | 110 | 2.45 | 2.4 | 0.05
3 | СЦМ-103-0176 | Трубы стальные электросварные прямошовные со снятой фаской диаметром от 20 до 377 мм из стали марок БСт2кп-БСт4кп и БСт2пс-БСт4пс наружный диаметр 159 мм толщина стенки 4.5 мм ИНДЕКС К ПОЗИЦИИ(справочно): 1-2012 Индекс 1 кв. 2012 г. для 2-ой зоны Забайкальского края ОЗП=15,83; ЭМ=4,07; ЗПМ=15,83; МАТ=5,08 | м | 0,606 0,6*1,01 | 122.54 |  |  |  | 74
4 | каталог 4 кв. 1717 тек.цены | Сталь листовая 8,0 (1,5х6,0). КОЭФ. К ПОЗИЦИИ: Транспортные расходы МАТ=1,09 к расх. | тн | 0,01236 0,012*1,03 | 35101.7 |  |  |  | 434
5 | ТЕР09-03-039-04 прим. | Монтаж коушей. (Монтаж опорных конструкций подвесок и хомутов для крепления). ИНДЕКС К ПОЗИЦИИ(справочно): 1-2012 Индекс 1 кв. 2012 г. для 2-ой зоны Забайкальского края ОЗП=15,83; ЭМ=4,07; ЗПМ=15,83; МАТ=5,08 НР (353 руб.): 90%*0.85 от ФОТ (459 руб.) СП (266 руб.): 85%*(0.85*0.8) от ФОТ (459 руб.) | т | 0,02229 0,01029+0,012 | 1194.19 | 877.65 | 90.48 | 1.52 | 27 | 20 | 2 |  | 108.89 | 2.43 | 0.31 | 0.01
6 | ФЕРм38-01-003-01 | Изготовление деталей усиления (Решетчатые конструкции (стойки, опоры, фермы и пр.)) 2 344,53 = 8 280,28 - 1,032 x 5 751,70 ИНДЕКС К ПОЗИЦИИ(справочно): 1-2012 Индекс 1 кв. 2012 г. для 2-ой зоны Забайкальского края ОЗП=15,83; ЭМ=4,07; ЗПМ=15,83; МАТ=5,08 НР (5363 руб.): 66%*0,85 от ФОТ (9577 руб.) СП (4980 руб.): 65%*0,8 от ФОТ (9577 руб.) | 1 т конструкций | 0,697 0,315+0,353+0,029 | 2344.53 | 875.42 | 1102.33 | 89.45 | 1634 | 610 | 768 | 62 | 91 | 63.43 | 7.34 | 5.12
7 | каталог 4 кв. 1732 тек.цены | Сталь листовая 20 (1,5х6,0). КОЭФ. К ПОЗИЦИИ: Транспортные расходы МАТ=1,09 к расх. | тн | 0,68804 (0,315+0,353)*1,03 | 33716.1 |  |  |  | 23198
8 | каталог 4 кв. 1723 тек.цены | Сталь листовая 12 (1,5х6,0). КОЭФ. К ПОЗИЦИИ: Транспортные расходы МАТ=1,09 к расх. | тн | 0,02987 0,029*1,03 | 32515.26 |  |  |  | 971
9 | ТЕР46-01-012-03 | Усиление опорных столиков ИНДЕКС К ПОЗИЦИИ(справочно): 1-2012 Индекс 1 кв. 2012 г. для 2-ой зоны Забайкальского края ОЗП=15,83; ЭМ=4,07; ЗПМ=15,83; МАТ=5,08 НР (18213 руб.): 110%*0.85 от ФОТ (19376 руб.) СП (9300 руб.): 70%*(0.85*0.8) от ФОТ (19376 руб.) | т | 0,697 0,315+0,353+0,029 | 14155.77 | 1400.55 | 922.96 | 3.93 | 9867 | 976 | 643 | 3 | 155.1 | 108.1 | 0.64 | 0.45
10 | ФЕРм38-01-006-01 | Изготовление листовых конструкций. (Листовые конструкции массой до 0,5 т (бачки, течки, воронки, желоба, лотки и пр.)) 6 013,01 = 13 261,80 - 1,064 x 6 812,77 ИНДЕКС К ПОЗИЦИИ(справочно): 1-2012 Индекс 1 кв. 2012 г. для 2-ой зоны Забайкальского края ОЗП=15,83; ЭМ=4,07; ЗПМ=15,83; МАТ=5,08 НР (948 руб.): 66%*0,85 от ФОТ (1693 руб.) СП (880 руб.): 65%*0,8 от ФОТ (1693 руб.) | 1 т конструкций | 0.072 | 6013.01 | 1513.4 | 3890.71 | 139.53 | 433 | 109 | 280 | 10 | 161 | 11.59 | 11.6 | 0.84
11 | каталог 4 кв. 1717 тек.цены | Сталь листовая 8,0 (1,5х6,0). КОЭФ. К ПОЗИЦИИ: Транспортные расходы МАТ=1,09 к расх. | тн | 0,07416 0,072*1,03 | 35101.7 |  |  |  | 2603
12 | ТЕР09-02-002-03 | Монтаж деталей листовых конструкций с круглыми вырезами для усиления внутри бункера. (Защита листовой сталью на сварке бункеров металлических) ИНДЕКС К ПОЗИЦИИ(справочно): 1-2012 Индекс 1 кв. 2012 г. для 2-ой зоны Забайкальского края ОЗП=15,83; ЭМ=4,07; ЗПМ=15,83; МАТ=5,08 НР (256 руб.): 90%*0.85 от ФОТ (333 руб.) СП (193 руб.): 85%*(0.85*0.8) от ФОТ (333 руб.) | т | 0.072 | 651.92 | 199.23 | 302.22 | 11.79 | 47 | 14 | 22 | 1 | 21.15 | 1.52 | 1.11 | 0.08
13 | ФЕРм38-01-003-01 | Изготовление усиливающей рамы. (Решетчатые конструкции (стойки, опоры, фермы и пр.)) 2 344,53 = 8 280,28 - 1,032 x 5 751,70 ИНДЕКС К ПОЗИЦИИ(справочно): 1-2012 Индекс 1 кв. 2012 г. для 2-ой зоны Забайкальского края ОЗП=15,83; ЭМ=4,07; ЗПМ=15,83; МАТ=5,08 НР (3298 руб.): 66%*0,85 от ФОТ (5889 руб.) СП (3062 руб.): 65%*0,8 от ФОТ (5889 руб.) | 1 т конструкций | 0.4282 | 2344.53 | 875.42 | 1102.33 | 89.45 | 1004 | 375 | 472 | 38 | 91 | 38.97 | 7.34 | 3.14
14 | каталог 4 кв. 2107 тек.цены | Швеллеры 16П ст3пс (11,7 м.) КОЭФ. К ПОЗИЦИИ: Транспортные расходы МАТ=1,09 к расх. | тн | 0,441046 0,4282*1,03 | 34177.96 |  |  |  | 15074
15 | ТЕР09-03-039-05 прим. | Монтаж усиливающей рамы из швеллера. ИНДЕКС К ПОЗИЦИИ(справочно): 1-2012 Индекс 1 кв. 2012 г. для 2-ой зоны Забайкальского края ОЗП=15,83; ЭМ=4,07; ЗПМ=15,83; МАТ=5,08 НР (1365 руб.): 90%*0.85 от ФОТ (1773 руб.) СП (1028 руб.): 85%*(0.85*0.8) от ФОТ (1773 руб.) | т | 0.4282 | 758.32 | 163.76 | 279.99 | 16.42 | 325 | 70 | 120 | 7 | 19.38 | 8.3 | 1.47 | 0.63
16 | ФЕРм38-01-006-02 | Изготовление обрамляющих элементов верхней кромки. (Стремянки, связи, кронштейны, тормозные конструкции и пр.) 3 287,93 = 9 811,34 - 1,06 x 6 154,16 ИНДЕКС К ПОЗИЦИИ(справочно): 1-2012 Индекс 1 кв. 2012 г. для 2-ой зоны Забайкальского края ОЗП=15,83; ЭМ=4,07; ЗПМ=15,83; МАТ=5,08 НР (948 руб.): 66%*0,85 от ФОТ (1693 руб.) СП (880 руб.): 65%*0,8 от ФОТ (1693 руб.) | 1 т конструкций | 0.111 | 3287.93 | 1034 | 1920.83 | 22.9 | 365 | 115 | 213 | 3 | 110 | 12.21 | 2.4 | 0.27
17 | каталог 4 кв. 2169 тек.цены | Угол равнополочный 75х7,0 ст3пс (11,7 м.) КОЭФ. К ПОЗИЦИИ: Транспортные расходы МАТ=1,09 к расх. | тн | 0,11433 0,111*1,03 | 35933.05 |  |  |  | 4108
18 | ТЕР09-03-040-01 | Монтаж защитных ограждений оборудования (обрамляющей верхней кромки) ИНДЕКС К ПОЗИЦИИ(справочно): 1-2012 Индекс 1 кв. 2012 г. для 2-ой зоны Забайкальского края ОЗП=15,83; ЭМ=4,07; ЗПМ=15,83; МАТ=5,08 НР (1451 руб.): 90%*0.85 от ФОТ (1884 руб.) СП (1093 руб.): 85%*(0.85*0.8) от ФОТ (1884 руб.) | т | 0.111 | 989.96 | 751.49 | 66.65 | 1.52 | 110 | 83 | 7 |  | 94.29 | 10.47 | 0.31 | 0.03
19 | ФЕРм40-01-002-02 | Подъём бункера над балками площадки для установки опорных листов. (Вертикальное перемещение сверх предусмотренного сборником, м: на высоту, м, до: 10) КОЭФ. К ПОЗИЦИИ: Перевод от ФЕР к ТЕР. ОЗП=0,9; ЭМ=1,11 к расх.; ЗПМ=0,9; МАТ=1,2 к расх.; ТЗ=0,9; ТЗМ=0,9 ИНДЕКС К ПОЗИЦИИ(справочно): 1-2012 Индекс 1 кв. 2012 г. для 2-ой зоны Забайкальского края ОЗП=15,83; ЭМ=4,07; ЗПМ=15,83; МАТ=5,08 НР (3132 руб.): 90%*0.85 от ФОТ (4068 руб.) СП (2359 руб.): 85%*(0.85*0.8) от ФОТ (4068 руб.) | 10 т | 0.53 | 533.66 | 379.24 | 154.42 | 9.36 | 283 | 201 | 82 | 5 | 44.46 | 23.56 | 0.69 | 0.37
20 | ТЕР46-01-013-01 | Усиление сварных швов ИНДЕКС К ПОЗИЦИИ(справочно): 1-2012 Индекс 1 кв. 2012 г. для 2-ой зоны Забайкальского края ОЗП=15,83; ЭМ=4,07; ЗПМ=15,83; МАТ=5,08 НР (45891 руб.): 110%*0.85 от ФОТ (48820 руб.) СП (23434 руб.): 70%*(0.85*0.8) от ФОТ (48820 руб.) | м | 120 | 61.72 | 20.56 | 18.68 |  | 7406 | 2467 | 2242 |  | 2.31 | 277.2
21 | ТЕР10-01-083-05 | Устройство настила рабочего толщиной 40 мм сплошного ИНДЕКС К ПОЗИЦИИ(справочно): 1-2012 Индекс 1 кв. 2012 г. для 2-ой зоны Забайкальского края ОЗП=15,83; ЭМ=4,07; ЗПМ=15,83; МАТ=5,08 НР (586 руб.): 118%*0.85 от ФОТ (586 руб.) СП (252 руб.): 63%*(0.85*0.8) от ФОТ (586 руб.) | 100м2 | 0,102 0,06+0,042 | 5085.45 | 244.21 | 157.33 | 11.29 | 519 | 25 | 16 | 1 | 31.07 | 3.17 | 1.5 | 0.15
22 | ТЕР10-01-083-05 | Демонтаж настила рабочего толщиной 40 мм сплошного КОЭФ. К ПОЗИЦИИ: Демонтаж (разборка) сборных деревянных конструкций ОЗП=0,8; ЭМ=0,8 к расх.; ЗПМ=0,8; МАТ=0 к расх.; ТЗ=0,8; ТЗМ=0,8 ИНДЕКС К ПОЗИЦИИ(справочно): 1-2012 Индекс 1 кв. 2012 г. для 2-ой зоны Забайкальского края ОЗП=15,83; ЭМ=4,07; ЗПМ=15,83; МАТ=5,08 НР (475 руб.): 118%*0.85 от ФОТ (475 руб.) СП (204 руб.): 63%*(0.85*0.8) от ФОТ (475 руб.) | 100м2 | 0,102 0,06+0,042 | 321.24 | 195.38 | 125.86 | 9.03 | 33 | 20 | 13 | 1 | 24.86 | 2.54 | 1.2 | 0.12
23 | ФЕРм12-11-006-01 | Присоединение трубопроводов условным давлением до 2.5 МПа к действующей магистрали. Диаметр наружный присоединяемой трубы, мм: 57 ИНДЕКС К ПОЗИЦИИ(справочно): 1-2012 Индекс 1 кв. 2012 г. для 2-ой зоны Забайкальского края ОЗП=15,83; ЭМ=4,07; ЗПМ=15,83; МАТ=5,08 НР (3509 руб.): 80%*0,85 от ФОТ (5161 руб.) СП (2477 руб.): 60%*0.8 от ФОТ (5161 руб.) | 1 присоединение | 4 | 81.78 | 72.45 | 3.92 |  | 327 | 290 | 16 |  | 7 | 28
24 | ТЕР08-02-007-01 прим. | Армирование стен бункера. 499,63 = 7 741,42 - 1 x 7 241,79 ИНДЕКС К ПОЗИЦИИ(справочно): 1-2012 Индекс 1 кв. 2012 г. для 2-ой зоны Забайкальского края ОЗП=15,83; ЭМ=4,07; ЗПМ=15,83; МАТ=5,08 НР (955 руб.): 122%*0.85 от ФОТ (918 руб.) СП (496 руб.): 80%*(0.85*0.8) от ФОТ (918 руб.) | т | 0.087 | 499.63 | 454.4 | 45.23 | 2.92 | 43 | 40 | 3 |  | 63.73 | 5.54 | 0.54 | 0.05
25 | каталог 4 кв. 2202 тек.цены | Прокат для армирования периодического профиля А-III диаметром 6 мм. КОЭФ. К ПОЗИЦИИ: Транспортные расходы МАТ=1,09 к расх. | тн | 0.087 | 31406.78 |  |  |  | 2732
26 | СЦМ-204-0046 | Надбавки к ценам заготовок за сборку и сварку каркасов и сеток пространственных диаметром 5-6 мм ИНДЕКС К ПОЗИЦИИ(справочно): 1-2012 Индекс 1 кв. 2012 г. для 2-ой зоны Забайкальского края ОЗП=15,83; ЭМ=4,07; ЗПМ=15,83; МАТ=5,08 | т | 0.087 | 3718.36 |  |  |  | 323
Раздел 2. По проекту ПКО ОАО "ППГХО" №5205-1-ТС1, Р11-090.000.00СБ
27 | ФЕРм12-01-004-05 | Трубопроводы в помещениях или на открытых площадках в пределах цехов, монтируемые из труб и готовых деталей, на условное давление не более 2.5 МПа. Диаметр трубопровода наружный, мм: 38 ИНДЕКС К ПОЗИЦИИ(справочно): 1-2012 Индекс 1 кв. 2012 г. для 2-ой зоны Забайкальского края ОЗП=15,83; ЭМ=4,07; ЗПМ=15,83; МАТ=5,08 НР (40991 руб.): 80%*0,85 от ФОТ (60281 руб.) СП (28935 руб.): 60%*0.8 от ФОТ (60281 руб.) | 100 м трубопроводов | 1.73 | 6357.55 | 1625.78 | 4611.84 | 330.18 | 10999 | 2813 | 7978 | 571 | 169 | 292.37 | 25.19 | 43.58
28 | каталог 4 кв. 4067 тек.цены | Труба стальная бесшовная Ду-38х4,0 ст20. КОЭФ. К ПОЗИЦИИ: Транспортные расходы МАТ=1,09 к расх. | мп | 173 | 153.59 |  |  |  | 26571
29 | ФЕРм12-01-004-07 | Трубопроводы в помещениях или на открытых площадках в пределах цехов, монтируемые из труб и готовых деталей, на условное давление не более 2.5 МПа. Диаметр трубопровода наружный, мм: 57 ИНДЕКС К ПОЗИЦИИ(справочно): 1-2012 Индекс 1 кв. 2012 г. для 2-ой зоны Забайкальского края ОЗП=15,83; ЭМ=4,07; ЗПМ=15,83; МАТ=5,08 НР (15630 руб.): 80%*0,85 от ФОТ (22985 руб.) СП (11033 руб.): 60%*0.8 от ФОТ (22985 руб.) | 100 м трубопроводов | 0.62 | 6617.03 | 1750.84 | 4669.86 | 330.18 | 4103 | 1086 | 2895 | 205 | 182 | 112.84 | 25.23 | 15.64
30 | каталог 4 кв. 4071 тек.цены | Труба стальная бесшовная Ду-57х3,5 ст20. КОЭФ. К ПОЗИЦИИ: Транспортные расходы МАТ=1,09 к расх. | мп | 62 | 245.82 |  |  |  | 15241
31 | ФЕРм12-01-004-09 | Трубопроводы в помещениях или на открытых площадках в пределах цехов, монтируемые из труб и готовых деталей, на условное давление не более 2.5 МПа. Диаметр трубопровода наружный, мм: 89 ИНДЕКС К ПОЗИЦИИ(справочно): 1-2012 Индекс 1 кв. 2012 г. для 2-ой зоны Забайкальского края ОЗП=15,83; ЭМ=4,07; ЗПМ=15,83; МАТ=5,08 НР (14069 руб.): 80%*0,85 от ФОТ (20690 руб.) СП (9931 руб.): 60%*0.8 от ФОТ (20690 руб.) | 100 м трубопроводов | 0.5 | 7662.95 | 1933.62 | 5480.52 | 387.78 | 3831 | 967 | 2740 | 194 | 201 | 100.5 | 29.71 | 14.86
32 | каталог 4 кв. 4077 тек.цены | Труба стальная бесшовная Ду-89х5,0 ст20. КОЭФ. К ПОЗИЦИИ: Транспортные расходы МАТ=1,09 к расх. | мп | 50 | 545.46 |  |  |  | 27273
33 | ФЕРм12-01-004-10 | Трубопроводы в помещениях или на открытых площадках в пределах цехов, монтируемые из труб и готовых деталей, на условное давление не более 2.5 МПа. Диаметр трубопровода наружный, мм: 108 ИНДЕКС К ПОЗИЦИИ(справочно): 1-2012 Индекс 1 кв. 2012 г. для 2-ой зоны Забайкальского края ОЗП=15,83; ЭМ=4,07; ЗПМ=15,83; МАТ=5,08 НР (1270 руб.): 80%*0,85 от ФОТ (1868 руб.) СП (897 руб.): 60%*0.8 от ФОТ (1868 руб.) | 100 м трубопроводов | 0.04 | 8267.25 | 2222.22 | 5637.6 | 395.07 | 331 | 89 | 226 | 16 | 231 | 9.24 | 30.31 | 1.21
34 | каталог 4 кв. 4078 тек.цены | Труба стальная бесшовная Ду-108х5,0 ст20. КОЭФ. К ПОЗИЦИИ: Транспортные расходы МАТ=1,09 к расх. | мп | 4 | 671.32 |  |  |  | 2685
35 | ФЕРм12-01-004-12 | Трубопроводы в помещениях или на открытых площадках в пределах цехов, монтируемые из труб и готовых деталей, на условное давление не более 2.5 МПа. Диаметр трубопровода наружный, мм: 159 ИНДЕКС К ПОЗИЦИИ(справочно): 1-2012 Индекс 1 кв. 2012 г. для 2-ой зоны Забайкальского края ОЗП=15,83; ЭМ=4,07; ЗПМ=15,83; МАТ=5,08 НР (7007 руб.): 80%*0,85 от ФОТ (10305 руб.) СП (4946 руб.): 60%*0.8 от ФОТ (10305 руб.) | 100 м трубопроводов | 0.2 | 9841.62 | 2424.24 | 6770.41 | 465.43 | 1968 | 485 | 1354 | 93 | 252 | 50.4 | 35.84 | 7.17
36 | каталог 4 кв. 4082 тек.цены | Труба стальная бесшовная Ду-159х6,0 ст20. КОЭФ. К ПОЗИЦИИ: Транспортные расходы МАТ=1,09 к расх. | мп | 20 | 1197.1 |  |  |  | 23942
37 | ФЕРм12-01-053-05 | Трубопроводы в помещениях или на открытых площадках в пределах цехов из труб легированных сталей, монтируемые из труб и готовых деталей, на условное давление не более 4 МПа. Диаметр трубопровода наружный, мм: 108 ИНДЕКС К ПОЗИЦИИ(справочно): 1-2012 Индекс 1 кв. 2012 г. для 2-ой зоны Забайкальского края ОЗП=15,83; ЭМ=4,07; ЗПМ=15,83; МАТ=5,08 НР (8870 руб.): 80%*0,85 от ФОТ (13044 руб.) СП (6261 руб.): 60%*0.8 от ФОТ (13044 руб.) | 100 м трубопроводов | 0.25 | 9416.02 | 2443.48 | 6621.2 | 483.36 | 2354 | 611 | 1655 | 121 | 254 | 63.5 | 36.83 | 9.21
38 | каталог 4 кв. 4062 тек.цены | Труба стальная нержавеющая Ду-108х4,0 12х18н10т КОЭФ. К ПОЗИЦИИ: Транспортные расходы МАТ=1,09 к расх. | кг | 2.75 | 301.93 |  |  |  | 830
39 | ФЕРм12-01-053-08 | Трубопроводы в помещениях или на открытых площадках в пределах цехов из труб легированных сталей, монтируемые из труб и готовых деталей, на условное давление не более 4 МПа. Диаметр трубопровода наружный, мм: 219 ИНДЕКС К ПОЗИЦИИ(справочно): 1-2012 Индекс 1 кв. 2012 г. для 2-ой зоны Забайкальского края ОЗП=15,83; ЭМ=4,07; ЗПМ=15,83; МАТ=5,08 НР (506 руб.): 80%*0,85 от ФОТ (744 руб.) СП (357 руб.): 60%*0.8 от ФОТ (744 руб.) | 100 м трубопроводов | 0.01 | 13371.12 | 3722.94 | 8500.51 | 583.15 | 134 | 37 | 85 | 6 | 387 | 3.87 | 44.81 | 0.45
40 | каталог 4 кв. 4062 тек.цены | Труба стальная нержавеющая Ду-219х8,0 12х18н10т КОЭФ. К ПОЗИЦИИ: Транспортные расходы МАТ=1,09 к расх. | кг | 0.345 | 315.01 |  |  |  | 109
41 | ТЕР16-05-001-02 | Установка кранов шаровых на трубопроводах из стальных труб диаметром 50 мм 232,70 = 320,69 - 1 x 216,02 + 1 x 128,03 ИНДЕКС К ПОЗИЦИИ(справочно): 1-2012 Индекс 1 кв. 2012 г. для 2-ой зоны Забайкальского края ОЗП=15,83; ЭМ=4,07; ЗПМ=15,83; МАТ=5,08 НР (604 руб.): 128%*0.85 от ФОТ (554 руб.) СП (310 руб.): 83%*(0.85*0.8) от ФОТ (554 руб.) | шт | 2 | 232.7 | 12 | 4.67 |  | 465 | 24 | 9 |  | 1.47 | 2.94 | 0.02 | 0.04
42 | ТЕР16-05-001-02 | Установка кранов шаровых на трубопроводах из стальных труб диаметром 40 мм 205,42 = 320,69 - 1 x 216,02 + 1 x 100,75 ИНДЕКС К ПОЗИЦИИ(справочно): 1-2012 Индекс 1 кв. 2012 г. для 2-ой зоны Забайкальского края ОЗП=15,83; ЭМ=4,07; ЗПМ=15,83; МАТ=5,08 НР (604 руб.): 128%*0.85 от ФОТ (554 руб.) СП (310 руб.): 83%*(0.85*0.8) от ФОТ (554 руб.) | шт | 2 | 205.42 | 12 | 4.67 |  | 411 | 24 | 9 |  | 1.47 | 2.94 | 0.02 | 0.04
43 | ТЕР16-05-001-02 | Установка кранов шаровых на трубопроводах из стальных труб диаметром 32 мм 205,42 = 320,69 - 1 x 216,02 + 1 x 100,75 ИНДЕКС К ПОЗИЦИИ(справочно): 1-2012 Индекс 1 кв. 2012 г. для 2-ой зоны Забайкальского края ОЗП=15,83; ЭМ=4,07; ЗПМ=15,83; МАТ=5,08 НР (880 руб.): 128%*0.85 от ФОТ (807 руб.) СП (452 руб.): 83%*(0.85*0.8) от ФОТ (807 руб.) | шт | 3 | 205.42 | 12 | 4.67 |  | 616 | 36 | 14 |  | 1.47 | 4.41 | 0.02 | 0.06
44 | ТЕР18-06-006-03 | Установка узлов конденсатоотводчиков диаметром 25 мм ИНДЕКС К ПОЗИЦИИ(справочно): 1-2012 Индекс 1 кв. 2012 г. для 2-ой зоны Забайкальского края ОЗП=15,83; ЭМ=4,07; ЗПМ=15,83; МАТ=5,08 НР (1260 руб.): 128%*0.85 от ФОТ (1156 руб.) СП (647 руб.): 83%*(0.85*0.8) от ФОТ (1156 руб.) | узел | 2 | 502.84 | 25.06 | 5.16 | 0.13 | 1006 | 50 | 10 |  | 2.9 | 5.8 | 0.05 | 0.1
45 | ТЕР16-05-001-01 | Установка кранов шаровых на трубопроводах из стальных труб диаметром 25 мм ИНДЕКС К ПОЗИЦИИ(справочно): 1-2012 Индекс 1 кв. 2012 г. для 2-ой зоны Забайкальского края ОЗП=15,83; ЭМ=4,07; ЗПМ=15,83; МАТ=5,08 НР (604 руб.): 128%*0.85 от ФОТ (554 руб.) СП (310 руб.): 83%*(0.85*0.8) от ФОТ (554 руб.) | шт | 2 | 125.29 | 12 | 3.9 |  | 251 | 24 | 8 |  | 1.47 | 2.94 | 0.01 | 0.02
46 | ФЕРм12-12-001-10 | Арматура фланцевая с ручным приводом или без привода водопроводная на условное давление до 4 МПа. Диаметр условного прохода, мм: 100 ИНДЕКС К ПОЗИЦИИ(справочно): 1-2012 Индекс 1 кв. 2012 г. для 2-ой зоны Забайкальского края ОЗП=15,83; ЭМ=4,07; ЗПМ=15,83; МАТ=5,08 НР (1238 руб.): 80%*0,85 от ФОТ (1821 руб.) СП (874 руб.): 60%*0.8 от ФОТ (1821 руб.) | шт. | 2 | 141.99 | 43 | 88.44 | 8.64 | 284 | 86 | 177 | 17 | 4.47 | 8.94 | 0.67 | 1.34
47 | СЦМ-300-1712 | Задвижки клиновые с выдвижным шпинделем фланцевые для воды и пара давлением 1МПа (10 кгс/см2) 30с41нж диаметром 100 мм ИНДЕКС К ПОЗИЦИИ(справочно): 1-2012 Индекс 1 кв. 2012 г. для 2-ой зоны Забайкальского края ОЗП=15,83; ЭМ=4,07; ЗПМ=15,83; МАТ=5,08 | шт | 2 | 1155.29 |  |  |  | 2311
48 | СЦМ-300-2013 | Фланцы стальные давлением 1МПа(10кгс/см2) в комплекте с болтами, гайками и прокладками для комплекта с задвижками диаметром 100 мм ИНДЕКС К ПОЗИЦИИ(справочно): 1-2012 Индекс 1 кв. 2012 г. для 2-ой зоны Забайкальского края ОЗП=15,83; ЭМ=4,07; ЗПМ=15,83; МАТ=5,08 | комплект | 2 | 284.35 |  |  |  | 569
49 | ФЕРм38-01-003-01 | Изготовление опор под трубопроводы. (Решетчатые конструкции (стойки, опоры, фермы и пр.)) 2 344,53 = 8 280,28 - 1,032 x 5 751,70 ИНДЕКС К ПОЗИЦИИ(справочно): 1-2012 Индекс 1 кв. 2012 г. для 2-ой зоны Забайкальского края ОЗП=15,83; ЭМ=4,07; ЗПМ=15,83; МАТ=5,08 НР (390 руб.): 66%*0,85 от ФОТ (696 руб.) СП (362 руб.): 65%*0,8 от ФОТ (696 руб.) | 1 т конструкций | 0.05 | 2344.53 | 875.42 | 1102.33 | 89.45 | 117 | 44 | 55 | 4 | 91 | 4.55 | 7.34 | 0.37
50 | каталог 4 кв. 2162 тек.цены | Угол равнополочный 50х5,0 ст3пс (11,7 м.) КОЭФ. К ПОЗИЦИИ: Транспортные расходы МАТ=1,09 к расх. | тн | 0,0515 0,05*1,03 | 35933.05 |  |  |  | 1851
51 | ТЕР09-03-039-01 | Монтаж опорных конструкций для крепления трубопроводов внутри зданий и сооружений, массой до 0,1 т ИНДЕКС К ПОЗИЦИИ(справочно): 1-2012 Индекс 1 кв. 2012 г. для 2-ой зоны Забайкальского края ОЗП=15,83; ЭМ=4,07; ЗПМ=15,83; МАТ=5,08 НР (585 руб.): 90%*0.85 от ФОТ (760 руб.) СП (441 руб.): 85%*(0.85*0.8) от ФОТ (760 руб.) | т | 0.05 | 1161.84 | 654.6 | 328.64 | 1.4 | 58 | 33 | 16 |  | 80.22 | 4.01 | 0.27 | 0.01
52 | ФЕРм12-11-005-01 | Врезка трубопроводов условным давлением 2,5 МПа в действующие магистрали. Диаметр наружный врезаемой трубы, мм: 57 ИНДЕКС К ПОЗИЦИИ(справочно): 1-2012 Индекс 1 кв. 2012 г. для 2-ой зоны Забайкальского края ОЗП=15,83; ЭМ=4,07; ЗПМ=15,83; МАТ=5,08 НР (3961 руб.): 80%*0,85 от ФОТ (5825 руб.) СП (2796 руб.): 60%*0.8 от ФОТ (5825 руб.) | 1 врезка | 4 | 95.75 | 81.68 | 6.38 |  | 383 | 327 | 26 |  | 8 | 32
Итого прямые затраты по смете с учетом индексов, в текущих ценах | [8 empty] | 591237 | 225530 | 121453 | 24028 |  | 1631.79 |  | 130.82
Накладные расходы | [8 empty] | 188387
Сметная прибыль | [8 empty] | 122187
Итоги по смете:
Итого по разделу 1 По тех.решению №100-29-06/1942 от 16.12.2011 г. | [8 empty] | 386379 |  |  |  |  | 752.05 |  | 13.2
Итого по разделу 2 По проекту ПКО ОАО "ППГХО" №5205-1-ТС1, Р11-090.000.00СБ | [8 empty] | 515432 |  |  |  |  | 879.74 |  | 117.62
Итого | [8 empty] | 901811 |  |  |  |  | 1631.79 |  | 130.82
В том числе:
Материалы | [8 empty] | 244254
Машины и механизмы | [8 empty] | 121453
ФОТ | [8 empty] | 249558
Накладные расходы | [8 empty] | 188387
Сметная прибыль | [8 empty] | 122187
НДС 18% | [8 empty] | 162325.98
ВСЕГО по смете | [8 empty] | 1064136.98 |  |  |  |  | 1631.79 |  | 130.82
Составил: ___________________________Соколова О.В. /Инженер по проектно-сметной работе ДАПФ ОАО "ППГХО"/
(должность, подпись, расшифровка)
Проверил: ___________________________Навоев А.К. /Ведущий инженер ДАПФ ОАО "ППГХО"/
(должность, подпись, расшифровка)