## Локальная смета
СОГЛАСОВАНО: | [8 empty] | УТВЕРЖДАЮ:
Директор филиала "Северо-западный территориальный округ "ФГУП"РосРАО"
_______________ | [8 empty] | __________________ Д.Н. Замаскин
" _____ " ________________ 2013 г. | [8 empty] | "______ " _______________2013 г.
Мурманское отделение филиала "Северо-западный территориальный округ" ФГУП "РосРАО" г. Мурманск
(наименование стройки)
ЛОКАЛЬНЫЙ СМЕТНЫЙ РАСЧЕТ № 2-2013
(локальная смета)
на | выполнение строительно-монтажных работ по капитальному ремонту ограждения периметра ПХРО "32 километр автодороги Мурманск-Печенега"
(наименование работ и затрат, наименование объекта)
Основание: Дефектная ведомость
| Сметная стоимость строительных работ _______________________________________________________________________________________________ |  | ___________________________954,433 |  | тыс. руб.
| Средства на оплату труда _______________________________________________________________________________________________ |  | ___________________________13,580 |  | тыс. руб.
| Сметная трудоемкость _______________________________________________________________________________________________ |  | _______________________________________________________________________________________________1516,95 |  | чел.час
Составлен(а) в базовых ценах 2001г. с пересчетом в текущие цены по состоянию на 3 кв.2013г.
№ пп | Шифр и номер позиции норматива | Наименование работ и затрат, единица измерения | Количество на ед./ всего | Стоимость единицы, руб. |  |  | Общая стоимость, руб. |  |  |  | Затраты труда рабочих, чел.-ч, не занятых обслуживанием машин
|  |  |  | всего | эксплуата- ции машин | мате- риалы | Всего | оплаты труда | эксплуата- ции машин | мате- риалы
|  |  |  | оплаты труда | в т.ч. оплаты труда |  |  |  | в т.ч. оплаты труда |  | на единицу | всего
1 | 2 | 3 | 4 | 5 | 6 | 7 | 8 | 9 | 10 | 11 | 12 | 13
Раздел 1. Ремонтно-строительные работы
1 | ФЕР27-04-001-04 | Устройство подстилающих и выравнивающих слоев оснований: из щебня (100 м3 материала основания (в плотном теле)) КОЭФ. К ПОЗИЦИИ: При ремонте и реконструкции зданий и сооружений работы, аналогичные технологическим процессам в новом строительстве ОЗП=1,15; ЭМ=1,25; ЗПМ=1,25; ТЗ=1,15; ТЗМ=1,25 | 0.74 | 4418,74 225,06 | 4176,6 351,23 | 17.08 | 3269.87 | 166.54 | 3090,68 259,91 | 12.65 | 27.8185 | 20.59
|  | Затраты труда рабочих (ср 2,4), (чел.час) | 27,8185 20,59 | 8.09 |  |  | 166.57 | 166.57
| 1. 030101 | Автопогрузчики 5 т, (маш.-ч) | 2,46 1,82 | 89.99 | 89,99 10,06 |  | 163.78 |  | 163,78 18,31
| 2. 070149 | Бульдозеры при работе на других видах строительства 79 кВт (108 л.с.), (маш.-ч) | 2,59 1,92 | 80.01 | 80,01 14,4 |  | 153.62 |  | 153,62 27,65
| 3. 120202 | Автогрейдеры среднего типа 99 кВт (135 л.с.), (маш.-ч) | 2,3 1,7 | 123 | 123 13,5 |  | 209.1 |  | 209,1 22,95
| 4. 120911 | Катки на пневмоколесном ходу 30 т, (маш.-ч) | 12,21 9,04 | 206.01 | 206,01 14,4 |  | 1862.33 |  | 1862,33 130,18
| 5. 121601 | Машины поливомоечные 6000 л, (маш.-ч) | 1,04 0,77 | 110 | 110 11,6 |  | 84.7 |  | 84,7 8,93
| 6. 411-0001 | Вода, (м3) | 7 5,18 | 2.44 |  | 2.44 | 12.64 |  |  | 12.64
2 | ФССЦ-408-0041 | Щебень из гравия для строительных работ марка Др.8, фракция 5(3)-10 мм (м3) | 75.48 | 246.79 |  | 246.79 | 18627.71 |  |  | 18627.71
3 | ФЕР01-02-058-03 | Копание ям вручную без креплений для стоек и столбов: без откосов глубиной до 0,7 м, группа грунтов 3 (100 м3 грунта) КОЭФ. К ПОЗИЦИИ: При ремонте и реконструкции зданий и сооружений работы, аналогичные технологическим процессам в новом строительстве ОЗП=1,15; ЭМ=1,25; ЗПМ=1,25; ТЗ=1,15; ТЗМ=1,25 | 0.25 | 3686,67 3686,67 |  |  | 921.67 | 921.67 |  |  | 472.65 | 118.16
|  | Затраты труда рабочих (ср 2), (чел.час) | 472,65 118,16 | 7.8 |  |  | 921.65 | 921.65
4 | ФЕР01-02-061-02 | Засыпка вручную траншей, пазух котлованов и ям, группа грунтов: 2 (100 м3 грунта) КОЭФ. К ПОЗИЦИИ: При ремонте и реконструкции зданий и сооружений работы, аналогичные технологическим процессам в новом строительстве ОЗП=1,15; ЭМ=1,25; ЗПМ=1,25; ТЗ=1,15; ТЗМ=1,25 | 0.1 | 838,35 838,35 |  |  | 83.84 | 83.84 |  |  | 111.78 | 11.18
|  | Затраты труда рабочих (ср 1,5), (чел.час) | 111,78 11,18 | 7.5 |  |  | 83.85 | 83.85
5 | ФССЦ-408-0204 | Смесь песчано-гравийная природная обогащенная с содержанием гравия 50-65 % (м3) | 10 | 82.8 |  | 82.8 | 828 |  |  | 828
6 | ФЕР01-02-005-02 | Уплотнение грунта пневматическими трамбовками, группа грунтов: 3-4 (100 м3 уплотненного грунта) КОЭФ. К ПОЗИЦИИ: При ремонте и реконструкции зданий и сооружений работы, аналогичные технологическим процессам в новом строительстве ОЗП=1,15; ЭМ=1,25; ЗПМ=1,25; ТЗ=1,15; ТЗМ=1,25 | 0.1 | 610,51 146,75 | 463,76 45,65 |  | 61.05 | 14.68 | 46,37 4,57 |  | 17.204 | 1.72
|  | Затраты труда рабочих (ср 3), (чел.час) | 17,204 1,72 | 8.53 |  |  | 14.67 | 14.67
| 1. 050102 | Компрессоры передвижные с двигателем внутреннего сгорания давлением до 686 кПа (7 ат), производительность 5 м3/мин, (маш.-ч) | 3,63 0,36 | 100.01 | 100,01 10,06 |  | 36 |  | 36 3,62
| 2. 331100 | Трамбовки пневматические при работе от передвижных компрессорных станций, (маш.-ч) | 14,5 1,45 | 0.55 | 0,55 |  | 0.8 |  | 0.8
7 | ФЕР06-01-001-13 | Устройство фундаментов-столбов: бетонных (100 м3 бетона, бутобетона и железобетона в деле) 68 241,99 = 68 581,48 - 0,0762 x 4 455,20 КОЭФ. К ПОЗИЦИИ: При ремонте и реконструкции зданий и сооружений работы, аналогичные технологическим процессам в новом строительстве ОЗП=1,15; ЭМ=1,25; ЗПМ=1,25; ТЗ=1,15; ТЗМ=1,25 | 0.3 | 69452,72 5868,63 | 2226,29 313,05 | 61357.8 | 20835.82 | 1760.59 | 667,89 93,92 | 18407.34 | 687.999 | 206.4
|  | Затраты труда рабочих (ср 3), (чел.час) | 687,999 206,4 | 8.53 |  |  | 1760.59 | 1760.59
| 1. 020129 | Краны башенные при работе на других видах строительства 8 т, (маш.-ч) | 17,61 5,28 | 86.4 | 86,4 13,5 |  | 456.19 |  | 456,19 71,28
| 2. 021141 | Краны на автомобильном ходу при работе на других видах строительства 10 т, (маш.-ч) | 0,74 0,22 | 111.99 | 111,99 13,5 |  | 24.64 |  | 24,64 2,97
| 3. 030101 | Автопогрузчики 5 т, (маш.-ч) | 0,27 0,08 | 89.99 | 89,99 10,06 |  | 7.2 |  | 7,2 0,80
| 4. 111100 | Вибратор глубинный, (маш.-ч) | 29,16 8,75 | 1.9 | 1,9 |  | 16.63 |  | 16.63
| 5. 331532 | Пила цепная электрическая, (маш.-ч) | 0,86 0,26 | 3.27 | 3,27 |  | 0.85 |  | 0.85
| 6. 400001 | Автомобили бортовые, грузоподъемность до 5 т, (маш.-ч) | 1,08 0,32 | 87.17 | 87,17 |  | 27.89 |  | 27.89
| 7. 101-1668 | Рогожа, (м2) | 75 22,5 | 10.2 |  | 10.2 | 229.5 |  |  | 229.5
| 8. 101-1805 | Гвозди строительные, (т) | 0,03 0,009 | 11978 |  | 11978 | 107.8 |  |  | 107.8
| 9. 102-0061 | Доски обрезные хвойных пород длиной 4-6,5 м, шириной 75-150 мм, толщиной 44 мм и более, III сорта, (м3) | 0,7 0,21 | 1056 |  | 1056 | 221.76 |  |  | 221.76
| 10. 203-0511 | Щиты из досок толщиной 25 мм, (м2) | 65,1 19,53 | 35.53 |  | 35.53 | 693.9 |  |  | 693.9
| 11. 401-0023 | Бетон тяжелый, крупность заполнителя более 40 мм, класс В7,5 (М 100), (м3) | 102 30,6 | 560 |  | 560 | 17136 |  |  | 17136
| 12. 405-0253 | Известь строительная негашеная комовая, сорт I, (т) | 0,082 0,0246 | 734.5 |  | 734.5 | 18.07 |  |  | 18.07
| 13. 411-0001 | Вода, (м3) | 0,424 0,1272 | 2.44 |  | 2.44 | 0.31 |  |  | 0.31
8 | ФССЦ-204-0108 | Горячекатанная арматурная сталь класса А500 С, диаметром 16 мм (т) | 0.6636 | 10565.61 |  | 10565.61 | 7011.34 |  |  | 7011.34
9 | ФЕРр68-23-2 | Ремонт металлических ограждений: средний (1 м2) | 120 | 94,68 85,14 | 6.32 | 3.22 | 11361.6 | 10216.8 | 758.4 | 386.4 | 9.61 | 1153.2
|  | Затраты труда рабочих (ср 3,3), (чел.час) | 9,61 1153,2 | 8.86 |  |  | 10217.35 | 10217.35
| 1. 040502 | Установки для сварки ручной дуговой (постоянного тока), (маш.-ч) | 0,78 93,6 | 8.1 | 8,1 |  | 758.16 |  | 758.16
| 2. 101-1515 | Электроды диаметром 4 мм Э46, (т) | 0,0003 0,036 | 10749 |  | 10749 | 386.96 |  |  | 386.96
10 | ФССЦ-201-0778 | Прочие индивидуальные сварные конструкции, масса сборочной единицы до 0,1 т (т) | 0.1452 | 10508 |  | 10508 | 1525.76 |  |  | 1525.76
11 | ФССЦ-201-0604 Прим. | Колонны одноветвевые среднего ряда, масса 1 м до 0,075 т_Швеллер 8У (т) | 0.987 | 8689.49 |  | 8689.49 | 8576.53 |  |  | 8576.53
12 | ФЕР13-03-002-04 | Огрунтовка металлических поверхностей за один раз: грунтовкой ГФ-021 (100 м2 окрашиваемой поверхности) КОЭФ. К ПОЗИЦИИ: При ремонте и реконструкции зданий и сооружений работы, аналогичные технологическим процессам в новом строительстве ОЗП=1,15; ЭМ=1,25; ЗПМ=1,25; ТЗ=1,15; ТЗМ=1,25 | 0.542 | 279,54 65,03 | 11,79 0,13 | 202.72 | 151.51 | 35.25 | 6,39 0,07 | 109.87 | 6.1065 | 3.31
|  | Затраты труда рабочих (ср 4,7), (чел.час) | 6,1065 3,31 | 10.65 |  |  | 35.25 | 35.25
| 1. 030101 | Автопогрузчики 5 т, (маш.-ч) | 0,01 0,01 | 89.99 | 89,99 10,06 |  | 0.9 |  | 0,9 0,10
| 2. 030401 | Лебедки электрические тяговым усилием до 5,79 кН (0,59 т), (маш.-ч) | 0,01 0,01 | 1.7 | 1,7 |  | 0.02 |  | 0.02
| 3. 340101 | Агрегаты окрасочные высокого давления для окраски поверхностей конструкций мощностью 1 кВт, (маш.-ч) | 1,12 0,61 | 6.82 | 6,82 |  | 4.16 |  | 4.16
| 4. 400001 | Автомобили бортовые, грузоподъемность до 5 т, (маш.-ч) | 0,01 0,01 | 87.17 | 87,17 |  | 0.87 |  | 0.87
| 5. 113-0021 | Грунтовка ГФ-021 красно-коричневая, (т) | 0,012 0,0065 | 15620 |  | 15620 | 101.53 |  |  | 101.53
| 6. 113-0077 | Ксилол нефтяной марки А, (т) | 0,002 0,0011 | 7640 |  | 7640 | 8.4 |  |  | 8.4
13 | ФЕР13-03-004-26 | Окраска металлических огрунтованных поверхностей: эмалью ПФ-115 (100 м2 окрашиваемой поверхности) КОЭФ. К ПОЗИЦИИ: При ремонте и реконструкции зданий и сооружений работы, аналогичные технологическим процессам в новом строительстве ОЗП=1,15; ЭМ=1,25; ЗПМ=1,25; ТЗ=1,15; ТЗМ=1,25 | 0.542 | 329,01 39,95 | 7,78 0,13 | 281.28 | 178.32 | 21.65 | 4,22 0,07 | 152.45 | 4.4045 | 2.39
|  | Затраты труда рабочих (ср 3,5), (чел.час) | 4,4045 2,39 | 9.07 |  |  | 21.68 | 21.68
| 1. 030101 | Автопогрузчики 5 т, (маш.-ч) | 0,01 0,01 | 89.99 | 89,99 10,06 |  | 0.9 |  | 0,9 0,10
| 2. 030401 | Лебедки электрические тяговым усилием до 5,79 кН (0,59 т), (маш.-ч) | 0,01 0,01 | 1.7 | 1,7 |  | 0.02 |  | 0.02
| 3. 340101 | Агрегаты окрасочные высокого давления для окраски поверхностей конструкций мощностью 1 кВт, (маш.-ч) | 0,65 0,35 | 6.82 | 6,82 |  | 2.39 |  | 2.39
| 4. 400001 | Автомобили бортовые, грузоподъемность до 5 т, (маш.-ч) | 0,01 0,01 | 87.17 | 87,17 |  | 0.87 |  | 0.87
| 5. 101-1292 | Уайт-спирит, (т) | 0,0014 0,0008 | 6667 |  | 6667 | 5.33 |  |  | 5.33
| 6. 113-0246 | Эмаль ПФ-115 серая, (т) | 0,019 0,0103 | 14312.87 |  | 14312.87 | 147.42 |  |  | 147.42
Итого прямые затраты по смете в ценах 2001г. | [6 empty] | 73433.02 | 13221.02 | 4573,95 358,54 | 55638.05 |  | 1516.95
Накладные расходы | [6 empty] | 14729.74
Сметная прибыль | [6 empty] | 8242.67
Итоги по смете:
Автомобильные дороги | [6 empty] | 22938.12 |  |  |  |  | 20.59
Земляные работы, выполняемые ручным способом | [6 empty] | 3130.62 |  |  |  |  | 129.34
Земляные работы, выполняемые механизированным способом | [6 empty] | 89.93 |  |  |  |  | 1.72
Бетонные и железобетонные монолитные конструкции в промышленном строительстве | [6 empty] | 31092.55 |  |  |  |  | 206.4
Благоустройство | [6 empty] | 38730.28 |  |  |  |  | 1153.2
Защита строительных конструкций и оборудования от коррозии | [6 empty] | 423.93 |  |  |  |  | 5.7
Итого | [6 empty] | 96405.43 |  |  |  |  | 1516.95
Минрегион Р.Ф. письмо №13478-СД/10 от 29.07.13г. 3кв.2013г. ФЕР Мурманск 96 405,43 * 8,39 | [6 empty] | 808841.56
Справочно, в ценах 2001г.:
Материалы | [6 empty] | 55638.05
Машины и механизмы | [6 empty] | 4573.95
ФОТ | [6 empty] | 13579.56
Накладные расходы | [6 empty] | 14729.74
Сметная прибыль | [6 empty] | 8242.67
НДС 18% | [6 empty] | 145591.48
ВСЕГО по смете | [6 empty] | 954433.04 |  |  |  |  | 1516.95
Составил: ___________________________Зубанова Н.К.
(должность, подпись, расшифровка)
Проверил: ___________________________Мошенец В.Д.
(должность, подпись, расшифровка)