## Общий
Приложение №1 к Договору ________________________от__________________
Спецификация на поставку модулей порошкового пожаротушения и огнетушителей. Энергоблок № 4 Ростовской АЭС
№ п/п | Идентификатор | Маркировка | Наименование оборудования, закладываемого в проект | Марка оборудования, закладываемого в проект | Тех.хар-ки оборудования | ГОСТ, ТУ, чертеж | Класс безопасности | Категория сейсмостойкости | Номер заказной спецификации (задания заводу) | Поз. | ИТТ | Смета | Поз. | Кол-во | Ед.измерения | Цена за ед., без НДС, руб | Сумма без НДС, руб | Сумма НДС, руб | Сумма с НДС, руб | Здание | Срок поставки | Примечание | Завод-изготовитель | Разработчик ПСД | Мат/обор | Масса ед. | Катег. ОК | Мат. корпуса
1 | 2 | 3 | 4 | 5 | 6 | 7 | 8 | 9 | 10 | 11 | 12 | 13 | 14 | 15 | 16 | 17 | 18 | 19 | 20 | 21 | 22 | 23 | 24 | 25 | 26 | 27 | 28 | 29
1 | 12.ИСУП.5802846 | - | Огнетушитель хладоновый переносной (в комплекте с кронштейном) | ОХ-2 | Масса заряда огнетущащего вещества: 2,00 кг; длина струи огнетушащего вещества: не менее 2 м; продолжительность подачи 95 % огнетушащего вещества: не менее 6 с | ТУ ТР ATS 90-020/96-2005 | 4 | III | R4.01838.5.0.26 | 1 | - | R4.01838.3.0.28 | 1 | 8 | шт. | 0 | 0 | 0 | 0 | Реакторное отделение. | 2015-11-30 | в комплекте с кронштейном |  | БКП 2/ОГСВК | Оборудование |  | 4 | Сборный
2 | 12.ИСУП.5802847 | - | Огнетушитель углекислотный передвижной | ОУ-55 | Масса заряда огнетущащего вещества: 55,00 кг; длина струи огнетушащего вещества: 4 м; продолжительность подачи огнетушащего вещества: 20 с | ТУ 4854-004-61192961-2010 | 4 | III | R4.01838.5.0.26 | 2 | - | R4.01838.3.0.28 | 2 | 6 | шт. | 0 | 0 | 0 | 0 | Реакторное отделение. | 2015-11-30 |  |  | БКП 2/ОГСВК | Оборудование |  | 4 | Сборный
3 | 12.ИСУП.5782856 | 4VX20B002 | Модуль порошкового пожаротушения взрывозащищенный | «Буран-2,5взр» МПП(р)-2,5-И-ГЭ-УХЛ кат.3.1 | 1. Температурные условия эксплуатации, ?С от – 50 ?С до + 50 ?С; 2. Маркировка взрывозащиты 2ExemIIBT3 X; 3. Продолжительность подачи огнетушащего порошка, с не более 0,5 4. Быстродействие, с не более 2,0 5. Масса огнетушащего порошка ВЕКСОН-АВС 50 1,95±0,05 ТУ 2149-028-10968286-97, кг; 6. Вместимость корпуса, л 2,5±0,12 7. Масса остатка огнетушащего порошка после срабатывания, %, не более 10 | ТУ 4854-004-40302231-97 | 4 | III | R4.01829.2.0.26 | 1 | - | R4.01829.3.0.28 | 2 | 1 | шт. | 0 | 0 | 0 | 0 | Комплекс инженерно-технических мероприятий гражданской обороны и мероприятия по предупреждению чрезвычайных ситуаций ( Убежище ГО на 600 укрываемых и светомаскировка) | 2016-02-01 | Срок службы - 10 лет |  | БКП 2/ОГСВК | Оборудование |  | 4 | Сборный
4 | 12.ИСУП.5782857 | 4VX20B003 | Модуль порошкового пожаротушения взрывозащищенный | «Буран-2,5взр» МПП(р)-2,5-И-ГЭ-УХЛ кат.3.1 | 1. Температурные условия эксплуатации, ?С от – 50 ?С до + 50 ?С; 2. Маркировка взрывозащиты 2ExemIIBT3 X; 3. Продолжительность подачи огнетушащего порошка, с не более 0,5 4. Быстродействие, с не более 2,0 5. Масса огнетушащего порошка ВЕКСОН-АВС 50 1,95±0,05 ТУ 2149-028-10968286-97, кг; 6. Вместимость корпуса, л 2,5±0,12 7. Масса остатка огнетушащего порошка после срабатывания, %, не более 10 | ТУ 4854-004-40302231-97 | 4 | III | R4.01829.2.0.26 | 1 | - | R4.01829.3.0.28 | 2 | 1 | шт. | 0 | 0 | 0 | 0 | Комплекс инженерно-технических мероприятий гражданской обороны и мероприятия по предупреждению чрезвычайных ситуаций ( Убежище ГО на 600 укрываемых и светомаскировка) | 2016-02-01 | Срок службы - 10 лет |  | БКП 2/ОГСВК | Оборудование |  | 4 | Сборный
5 | 12.ИСУП.5782858 | 4VX20B004 | Модуль порошкового пожаротушения взрывозащищенный | «Буран-2,5взр» МПП(р)-2,5-И-ГЭ-УХЛ кат.3.1 | 1. Температурные условия эксплуатации, ?С от – 50 ?С до + 50 ?С; 2. Маркировка взрывозащиты 2ExemIIBT3 X; 3. Продолжительность подачи огнетушащего порошка, с не более 0,5 4. Быстродействие, с не более 2,0 5. Масса огнетушащего порошка ВЕКСОН-АВС 50 1,95±0,05 ТУ 2149-028-10968286-97, кг; 6. Вместимость корпуса, л 2,5±0,12 7. Масса остатка огнетушащего порошка после срабатывания, %, не более 10 | ТУ 4854-004-40302231-97 | 4 | III | R4.01829.2.0.26 | 1 | - | R4.01829.3.0.28 | 2 | 1 | шт. | 0 | 0 | 0 | 0 | Комплекс инженерно-технических мероприятий гражданской обороны и мероприятия по предупреждению чрезвычайных ситуаций ( Убежище ГО на 600 укрываемых и светомаскировка) | 2016-02-01 | Срок службы - 10 лет |  | БКП 2/ОГСВК | Оборудование |  | 4 | Сборный
6 | 12.ИСУП.5782859 | 4VX20B005 | Модуль порошкового пожаротушения взрывозащищенный | «Буран-2,5взр» МПП(р)-2,5-И-ГЭ-УХЛ кат.3.1 | 1. Температурные условия эксплуатации, ?С от – 50 ?С до + 50 ?С; 2. Маркировка взрывозащиты 2ExemIIBT3 X; 3. Продолжительность подачи огнетушащего порошка, с не более 0,5 4. Быстродействие, с не более 2,0 5. Масса огнетушащего порошка ВЕКСОН-АВС 50 1,95±0,05 ТУ 2149-028-10968286-97, кг; 6. Вместимость корпуса, л 2,5±0,12 7. Масса остатка огнетушащего порошка после срабатывания, %, не более 10 | ТУ 4854-004-40302231-97 | 4 | III | R4.01829.2.0.26 | 1 | - | R4.01829.3.0.28 | 2 | 1 | шт. | 0 | 0 | 0 | 0 | Комплекс инженерно-технических мероприятий гражданской обороны и мероприятия по предупреждению чрезвычайных ситуаций ( Убежище ГО на 600 укрываемых и светомаскировка) | 2016-02-01 | Срок службы - 10 лет |  | БКП 2/ОГСВК | Оборудование |  | 4 | Сборный
7 | 12.ИСУП.5782860 | 4VX20B006 | Модуль порошкового пожаротушения взрывозащищенный | «Буран-2,5взр» МПП(р)-2,5-И-ГЭ-УХЛ кат.3.1 | 1. Температурные условия эксплуатации, ?С от – 50 ?С до + 50 ?С; 2. Маркировка взрывозащиты 2ExemIIBT3 X; 3. Продолжительность подачи огнетушащего порошка, с не более 0,5 4. Быстродействие, с не более 2,0 5. Масса огнетушащего порошка ВЕКСОН-АВС 50 1,95±0,05 ТУ 2149-028-10968286-97, кг; 6. Вместимость корпуса, л 2,5±0,12 7. Масса остатка огнетушащего порошка после срабатывания, %, не более 10 | ТУ 4854-004-40302231-97 | 4 | III | R4.01829.2.0.26 | 1 | - | R4.01829.3.0.28 | 2 | 1 | шт. | 0 | 0 | 0 | 0 | Комплекс инженерно-технических мероприятий гражданской обороны и мероприятия по предупреждению чрезвычайных ситуаций ( Убежище ГО на 600 укрываемых и светомаскировка) | 2016-02-01 | Срок службы - 10 лет |  | БКП 2/ОГСВК | Оборудование |  | 4 | Сборный
8 | 12.ИСУП.5782861 | 4VX20B007 | Модуль порошкового пожаротушения взрывозащищенный | «Буран-2,5взр» МПП(р)-2,5-И-ГЭ-УХЛ кат.3.1 | 1. Температурные условия эксплуатации, ?С от – 50 ?С до + 50 ?С; 2. Маркировка взрывозащиты 2ExemIIBT3 X; 3. Продолжительность подачи огнетушащего порошка, с не более 0,5 4. Быстродействие, с не более 2,0 5. Масса огнетушащего порошка ВЕКСОН-АВС 50 1,95±0,05 ТУ 2149-028-10968286-97, кг; 6. Вместимость корпуса, л 2,5±0,12 7. Масса остатка огнетушащего порошка после срабатывания, %, не более 10 | ТУ 4854-004-40302231-97 | 4 | III | R4.01829.2.0.26 | 1 | - | R4.01829.3.0.28 | 2 | 1 | шт. | 0 | 0 | 0 | 0 | Комплекс инженерно-технических мероприятий гражданской обороны и мероприятия по предупреждению чрезвычайных ситуаций ( Убежище ГО на 600 укрываемых и светомаскировка) | 2016-02-01 | Срок службы - 10 лет |  | БКП 2/ОГСВК | Оборудование |  | 4 | Сборный
9 | 12.ИСУП.5782862 | 4VX20B008 | Модуль порошкового пожаротушения взрывозащищенный | «Буран-2,5взр» МПП(р)-2,5-И-ГЭ-УХЛ кат.3.1 | 1. Температурные условия эксплуатации, ?С от – 50 ?С до + 50 ?С; 2. Маркировка взрывозащиты 2ExemIIBT3 X; 3. Продолжительность подачи огнетушащего порошка, с не более 0,5 4. Быстродействие, с не более 2,0 5. Масса огнетушащего порошка ВЕКСОН-АВС 50 1,95±0,05 ТУ 2149-028-10968286-97, кг; 6. Вместимость корпуса, л 2,5±0,12 7. Масса остатка огнетушащего порошка после срабатывания, %, не более 10 | ТУ 4854-004-40302231-97 | 4 | III | R4.01829.2.0.26 | 1 | - | R4.01829.3.0.28 | 2 | 1 | шт. | 0 | 0 | 0 | 0 | Комплекс инженерно-технических мероприятий гражданской обороны и мероприятия по предупреждению чрезвычайных ситуаций ( Убежище ГО на 600 укрываемых и светомаскировка) | 2016-02-01 | Срок службы - 10 лет |  | БКП 2/ОГСВК | Оборудование |  | 4 | Сборный
[12 empty] | Итого: |  | 21 |  |  | 0 | 0 | 0
ПОДПИСИ СТОРОН
|  |  |  | От Покупателя: | [12 empty] | От Поставщика:
|  |  |  | _____________________________/_______________________ | [12 empty] | _____________________________/_______________________
[5 empty] | м.п. | [12 empty] | м.п.