## 24538-2
СОГЛАСОВАНО: |  |  |  | ФГУП "Комбинат "Электрохимприбор" | [7 empty] | УТВЕРЖДАЮ:
[6 empty] | (наименование стройки) | [5 empty] | Зам. генерального директора
Е.В.Гордеев
_________________ | [11 empty] | _________________
" _____ " ________________ 201_ г. | [11 empty] | "______ " __________201_ г.
ЛОКАЛЬНЫЙ СМЕТНЫЙ РАСЧЕТ № 24538-2
(взамен сметы № 24538)
|  | на | прокладку волоконно-оптического кабеля от здания 718 (СПЧ-7) до здания 766 (пром.площадка 7Б)
и здания 750 (пром.площадка 7А). Трасса прокладки ВОЛС: от здания 718 до здания 766
и далее от здания 766 до здания 750.
(наименование работ и затрат, наименование объекта)
Основание: Дефектная ведомость № 48 от 29.06.2012г.; №48 доп от 21.11.2012
|  |  | Сметная стоимость _______________________________________________________________________________________________ | [5 empty] | ___________________________285,611 |  | тыс. руб.
|  |  | строительных работ _______________________________________________________________________________________________ | [5 empty] | _______________________________________________________________________________________________0,705 |  | тыс. руб.
|  |  | монтажных работ _______________________________________________________________________________________________ | [5 empty] | _______________________________________________________________________________________________284,906 |  | тыс. руб.
|  |  | Средства на оплату труда _______________________________________________________________________________________________ | [5 empty] | ___________________________31,958 |  | тыс. руб.
|  |  | Сметная трудоемкость _______________________________________________________________________________________________ | [5 empty] | _______________________________________________________________________________________________1442,67 |  | чел.час
|  |  | Материалы ______________________________________ | [6 empty] | 84.428 | тыс.руб.
Составлен(а) в базовых ценах 2001г. в редакции 2009г.
№ пп | Обоснование | Наименование | Ед. изм. | Кол. | Стоимость единицы, руб. |  |  |  | Общая стоимость, руб. |  |  |  | Т/з осн. раб.на ед. | Т/з осн. раб. Всего | Т/з мех. на ед. | Т/з мех. Всего
[5 empty] | Всего | В том числе |  |  | Всего | В том числе
[6 empty] | Осн.З/п | Эк.Маш | З/пМех |  | Осн.З/п | Эк.Маш | З/пМех
1 | 2 | 3 | 4 | 5 | 6 | 7 | 8 | 9 | 10 | 11 | 12 | 13 | 14 | 15 | 16 | 17
Раздел 1. Монтаж кабельных трасс от зд 224 (2 промплощадка) до здания 363 (6 промплощадка) через здание 718
1 | ТЕРм10-06-048-07 | Прокладка волоконно-оптических кабелей в канализации в трубопроводе по занятому каналу от здания 718 до здания 766 7Б | 100 м кабеля | 29.36 | 717.55 | 291.8 | 412.8 | 51.08 | 21067 | 8567 | 12120 | 1500 | 20 | 587.2 | 3.27 | 96.01
2 | ТЕРм08-02-147-02 | Кабель до 35 кВ по установленным конструкциям и лоткам с креплением на поворотах и в конце трассы, масса 1 м кабеля до 2 кг в здании 766 КОЭФ. К ПОЗИЦИИ: 1.8.3.ОП При производстве работ на высоте свыше расстояний, указанных в вводных указаниях к разделам сборника: при высоте свыше 2 до 8 м ОЗП=1,05; ТЗ=1,05 | 100 м кабеля | 1 | 1051.55 | 219.1 | 639.74 | 68.54 | 1052 | 219 | 640 | 69 | 16.17 | 16.17 | 4.02 | 4.02
3 | ТЕР46-03-009-08 | Пробивка отверстий круглых диаметром до 50 мм при толщине стен до 51 см | 100 шт. | 0.03 | 5264.08 | 1256.86 | 4007.22 | 443.92 | 158 | 38 | 120 | 13 | 97.13 | 2.91 | 28.42 | 0.85
4 | ТЕРм10-06-034-23 | Устройство для вывода кабеля из канализации на стену с рытьем и засыпкой, без прохода через стену | 100 шт. | 0.03 | 20608.15 | 6775 |  |  | 618 | 203 |  |  | 500 | 15
5 | ТЕРм08-02-155-01 | Герметизация проходов при вводе кабелей во взрывоопасные помещения уплотнительной массой | 1 проход кабеля | 3 | 22.58 | 6.37 |  |  | 68 | 19 |  |  | 0.47 | 1.41
6 | ТЕРм10-06-048-07 | Прокладка волоконно-оптических кабелей в канализации в трубопроводе по занятому каналу от здания 766 до здания 753а колодец 38 | 100 м кабеля | 5.09 | 717.55 | 291.8 | 412.8 | 51.08 | 3652 | 1485 | 2101 | 260 | 20 | 101.8 | 3.27 | 16.64
7 | ТЕРм08-02-146-02 | Кабель до 35 кВ с креплением накладными скобами, масса 1 м кабеля до 1 кг по фасаду здания 753а КОЭФ. К ПОЗИЦИИ: 1.8.3.ОП При производстве работ на высоте свыше расстояний, указанных в вводных указаниях к разделам сборника: при высоте свыше 2 до 8 м ОЗП=1,05; ТЗ=1,05 | 100 м кабеля | 0.1 | 3072.43 | 237.6 | 1497.69 | 168.84 | 307 | 24 | 150 | 17 | 17.54 | 1.75 | 9.55 | 0.96
8 | ТЕРм08-02-147-02 | Кабель до 35 кВ по установленным конструкциям и лоткам с креплением на поворотах и в конце трассы, масса 1 м кабеля до 2 кг КОЭФ. К ПОЗИЦИИ: 1.8.3.ОП При производстве работ на высоте свыше расстояний, указанных в вводных указаниях к разделам сборника: при высоте свыше 2 до 8 м ОЗП=1,05; ТЗ=1,05 | 100 м кабеля | 0.2 | 1051.55 | 219.1 | 639.74 | 68.54 | 210 | 44 | 128 | 14 | 16.17 | 3.23 | 4.02 | 0.8
9 | ТЕРм10-06-048-07 | Прокладка волоконно-оптических кабелей в канализации в трубопроводе по занятому каналу | 100 м кабеля | 0.16 | 717.55 | 291.8 | 412.8 | 51.08 | 115 | 47 | 66 | 8 | 20 | 3.2 | 3.27 | 0.52
10 | ТЕР46-03-012-03 | Пробивка в бетонных конструкциях борозд площадью сечения до 100 см2 под трубу | 100 м борозд | 0.02 | 4775.3 | 1127.18 | 3648.12 | 337.86 | 96 | 23 | 73 | 7 | 85.07 | 1.7 | 21.63 | 0.43
11 | ТЕР06-01-001-01 | Восстановление бетонной отмостки | 100 м3 | 0.002 | 64980.89 | 1978.2 | 4648.35 | 327.6 | 130 | 4 | 9 | 1 | 180 | 0.36 | 18 | 0.04
12 | ТЕР06-01-015-07 | Установка трубы диам. 50мм | 1 т | 0.008 | 2800.23 | 2758.18 | 42.05 | 2.73 | 22 | 22 |  |  | 215.82 | 1.73 | 0.15
13 | ТСЦ-103-0006 | Трубы стальные сварные водогазопроводные с резьбой черные легкие (неоцинкованные) диаметр условного прохода 50 мм, толщина стенки 3 мм | м | 2 | 40.14 |  |  |  | 80
14 | ТЕРм08-03-545-17 | Кожух металлический для защиты вводов и электрооборудования | 1 кг | 12.44 | 16.52 | 2.2 | 0.18 |  | 206 | 27 | 2 |  | 0.17 | 2.11
15 | ТСЦ-509-0814 | Кожухи защитные | шт. | 1 | 173.05 |  |  |  | 173
16 | ТЕРм08-02-146-02 | Кабель до 35 кВ с креплением накладными скобами, масса 1 м кабеля до 1 кг по фасаду здания 750 КОЭФ. К ПОЗИЦИИ: 1.8.3.ОП При производстве работ на высоте свыше расстояний, указанных в вводных указаниях к разделам сборника: при высоте свыше 2 до 8 м ОЗП=1,05; ТЗ=1,05 | 100 м кабеля | 0.4 | 3072.43 | 237.6 | 1497.69 | 168.84 | 1229 | 95 | 599 | 68 | 17.54 | 7.02 | 9.55 | 3.82
17 | ТЕРм08-02-146-02 | Кабель до 35 кВ с креплением накладными скобами, масса 1 м кабеля до 1 кг КОЭФ. К ПОЗИЦИИ: 1.8.3.ОП При производстве работ на высоте свыше расстояний, указанных в вводных указаниях к разделам сборника: при высоте свыше 2 до 8 м ОЗП=1,05; ТЗ=1,05 | 100 м кабеля | 0.2 | 3072.43 | 237.6 | 1497.69 | 168.84 | 614 | 48 | 300 | 34 | 17.54 | 3.51 | 9.55 | 1.91
18 | ТЕРм10-06-051-06 | Муфты прямые с учетом измерений рефлектометром в процессе монтажа на кабеле ГТС в колодце с числом волокон 24 | 1 шт. | 1 | 38302.27 | 1783.6 | 36283.14 | 1649.23 | 38302 | 1784 | 36283 | 1649 | 98 | 98 | 98.11 | 98.11
19 | ТЕРм10-06-055-06 | Установка, монтаж УССЛК с учетом измерений в процессе монтажа на волоконно-оптическом кабеле ГТС с числом волокон 24 | 1 УССЛК | 4 | 6212.57 | 1302.84 | 4866.55 | 602.15 | 24850 | 5211 | 19466 | 2409 | 77 | 308 | 38.55 | 154.2
20 | ТЕРм10-06-054-06 | Измерение на смонтированном участке волоконно-оптического кабеля ГТС в одном направлении с числом волокон 24 | 1 участок | 4 | 8755.98 | 455 | 8291.88 | 231.32 | 35024 | 1820 | 33168 | 925 | 25 | 100 | 12.71 | 50.84
Раздел 2. Материалы, неучтенные в стоимости монтажных работ
21 | Цена поставщика | Заказная спецификация материалов (523320,80руб:1,18:5,56) КОЭФ. К ПОЗИЦИИ: Заготовительно-складские расходы на материалы - согласно п.4.64 из МДС 81-35.2004 МАТ=1,02 | шт | 1 | 81360.08 |  |  |  | 81360
Итого прямые затраты по смете в ценах 2001г. | [8 empty] | 209333 | 19680 | 105225 | 6974 |  | 1255.1 |  | 429.15
Итого прямые затраты по смете с учетом коэффициентов к итогам | [8 empty] | 229347 | 23595 | 121324 | 8363 |  | 1442.67 |  | 493.34
В том числе, справочно:
Районный к-т 4,3% (Поз. 3, 10-13, 1, 6, 9, 2, 5, 7-8, 14-17, 4, 18-20) | [8 empty] | 1146 | 846 | 300 | 300
4. Производство монтажных работ на открытых и полуоткрытых производственных площадках в стесненных условиях ОЗП=1,15; ЭМ=1,15; ЗПМ=1,15; ТЗ=1,15; ТЗМ=1,15 (Поз. 11-13, 1, 6, 9, 2, 5, 7-8, 14-17, 4, 18-20) | [8 empty] | 18868 | 3069 | 15800 | 1088 |  | 187.5735 |  | 64.1805
Накладные расходы | [8 empty] | 34775
В том числе, справочно:
95% ФОТ (от 813) (Поз. 2, 5, 7-8, 14-17) | [8 empty] | 772
100% ФОТ (от 16794) (Поз. 4, 18-20) | [8 empty] | 16794
105% ФОТ (от 32) (Поз. 11-13) | [8 empty] | 34
110% ФОТ (от 85) (Поз. 3, 10) | [8 empty] | 94
120% ФОТ (от 14234) (Поз. 1, 6, 9) | [8 empty] | 17081
Сметная прибыль | [8 empty] | 21489
В том числе, справочно:
65% ФОТ (от 17639) (Поз. 11-13, 2, 5, 7-8, 14-17, 4, 18-20) | [8 empty] | 11465
70% ФОТ (от 14319) (Поз. 3, 10, 1, 6, 9) | [8 empty] | 10024
Итоги по смете:
Итого Строительные работы | [8 empty] | 705 |  |  |  |  | 7.01 |  | 1.33
Итого Монтажные работы | [8 empty] | 284906 |  |  |  |  | 1435.66 |  | 492.01
Итого | [8 empty] | 285611 |  |  |  |  | 1442.67 |  | 493.34
В том числе:
Материалы | [8 empty] | 84428
Машины и механизмы | [8 empty] | 112961
ФОТ | [8 empty] | 31958
Накладные расходы | [8 empty] | 34775
Сметная прибыль | [8 empty] | 21489
ВСЕГО по смете | [8 empty] | 285611 |  |  |  |  | 1442.67 |  | 493.34
| Составил _________________________ | [6 empty] | Проверил _______________________

## НМЦ
г. Лесной ФГУП "Комбинат "Электрохимприбор"
Расчет начальной (максимальной) цены
Выполнение строительно-монтажных работ по прокладке волокно-оптического кабеля от здания 718 до здания 766 и здания 750
ФГУП «Комбинат «Электрохимприбор»
Составлен в ценах по состоянию на 01.01.2000 г. с переводом в текущие |  |  | руб.
Наименование глав ССР, объектных сметных расчетов, локальных сметных расчетов, видов работ | Сметная стоимость в базисных ценах на 01.01.2000 | Текущая стоимость на момент определения начальной (максимальной) цены | № обосновывающего расчета
1 | 2 | 3 | 4
прокладка волоконно-оптического кабеля от здания 718 (СПЧ-7) до здания 766 (пром.площадка 7Б) и здания 750 (пром.площадка 7А). Трасса прокладки ВОЛС: от здания 718 до здания 766 и далее от здания 766 до здания 750 | 285611 | 1587997 | 24538-2
Итого | 285611 | 1587997
НДС 18% |  | 285839.46
Всего |  | 1873836.46
Начальник отдела
капитального строительства |  | Л.В. Грибанова
Инженер по проектно-сметной работе |  | Т.Ш. Ковязина
Согласовано |  | отдел 028

## Сводка затрат
Приложение №__ к договору от "__"______2013 №_______
г. Лесной. ФГУП "Комбинат "Электрохимприбор"
Сводка затрат
Выполнение строительно-монтажных работ по прокладке волокно-оптического кабеля от здания 718 до здания 766 и здания 750 на ФГУП "Комбинат "Электрохимприбор"
Составлен в ценах по состоянию на 01.01.2000 г.
№ п/п | Номера сметных расчетов и смет | Наименование работ и затрат | Сметная стоимость |  |  |  | Общая сметная стоимость, руб.
|  |  | строительных работ | монтажных работ | оборудования, мебели, инвентаря | прочих затрат
1 | 2 | 3 | 4 | 5 | 6 | 7 | 8
1 | 24538-2 | прокладка волоконно-оптического кабеля от здания 718 (СПЧ-7) до здания 766 (пром.площадка 7Б) и здания 750 (пром.площадка 7А). Трасса прокладки ВОЛС: от здания 718 до здания 766 и далее от здания 766 до здания 750 | 705 | 284906 | 0 | 0 | 285611
|  | Итого в базисных ценах 2001 г. | 705 | 284906 | 0 | 0 | 285611
|  | Всего в ценах 2012 (Ксмр=5,56, Коб.=4,19) | 3920 | 1584077 | 0 | 0 | 1587997
|  | НДС 18% | 705.6 | 285133.86 | 0 | 0 | 285839.46
|  | Всего в ценах 2012 с НДС | 4625.6 | 1869210.86 | 0 | 0 | 1873836.46
|  | ЗАКАЗЧИК: |  |  |  |  | ПОДРЯДЧИК:
Генеральный директор
ФГУП "Комбинат "Электрохимприбор"
__________________ А.В. Новиков