## 25033
СОГЛАСОВАНО: |  |  |  | ФГУП "Комбинат "Электрохимприбор" | [7 empty] | УТВЕРЖДАЮ:
[6 empty] | (наименование стройки) | [5 empty] | Зам. генерального директора
_____________________________ | [11 empty] | Е.В.Гордеев
" _____ " ________________ 2013г. | [5 empty] | ЛОКАЛЬНЫЙ СМЕТНЫЙ РАСЧЕТ № 25033
[6 empty] | (локальная смета) | [5 empty] | "______ " __________2013 г.
|  | на | Реконструкцию помещений для отдела 031. Ул.Мамина-Сибиряка 3 (инв.№ 4900006)
Раздел: Водопровод и канализация.
(наименование работ и затрат, наименование объекта)
Основание: Проект № 24692-13-ВК
|  |  | Сметная стоимость строительных работ _______________________________________________________________________________________________ | [5 empty] | ___________________________17,357 |  | тыс. руб.
|  |  | Средства на оплату труда _______________________________________________________________________________________________ | [5 empty] | ___________________________2,251 |  | тыс. руб.
|  |  | Сметная трудоемкость _______________________________________________________________________________________________ | [5 empty] | _______________________________________________________________________________________________162,78 |  | чел.час
|  |  | Материалы ___________________________________________________________ | [5 empty] | 10.387 |  | тыс.руб.
Составлен(а) в базовых ценах 2001г. в редакции 2009г.
№ пп | Обоснование | Наименование | Ед. изм. | Кол. | Стоимость единицы, руб. |  |  |  | Общая стоимость, руб. |  |  |  | Т/з осн. раб.на ед. | Т/з осн. раб. Всего | Т/з мех. на ед. | Т/з мех. Всего
[5 empty] | Всего | В том числе |  |  | Всего | В том числе
[6 empty] | Осн.З/п | Эк.Маш | З/пМех |  | Осн.З/п | Эк.Маш | З/пМех
1 | 2 | 3 | 4 | 5 | 6 | 7 | 8 | 9 | 10 | 11 | 12 | 13 | 14 | 15 | 16 | 17
Раздел 1. Разборка.
1 | ТЕРр65-2-2 | Разборка трубопроводов из чугунных канализационных труб диаметром 100 мм | 100 м | 0.05 | 1028.82 | 1015.92 | 12.9 | 5 | 51 | 51 |  |  | 85.3 | 4.27 | 0.32 | 0.02
2 | ТЕРр65-2-1 | Разборка трубопроводов из чугунных канализационных труб диаметром 50 мм | 100 м | 0.065 | 825.86 | 819.41 | 6.45 | 2.5 | 54 | 54 |  |  | 68.8 | 4.47 | 0.16 | 0.01
3 | ТЕРр65-4-2 | Демонтаж унитазов и писсуаров | 100 приборов | 0.09 | 778.41 | 766.72 | 11.69 | 4.53 | 70 | 69 | 1 |  | 63.84 | 5.75 | 0.29 | 0.03
4 | ТЕРр65-4-1 | Демонтаж умывальников и раковин | 100 приборов | 0.03 | 626.59 | 616.11 | 10.48 | 4.06 | 19 | 19 |  |  | 51.3 | 1.54 | 0.26 | 0.01
5 | ТЕРр65-1-1 | Разборка трубопроводов из водогазопроводных труб диаметром до 32 мм | 100 м | 0.245 | 483.12 | 405.87 | 8.12 | 1.56 | 118 | 99 | 2 |  | 34.66 | 8.49 | 0.1 | 0.02
6 | ТЕРр65-3-13 | Снятие задвижек диаметром до 100 мм | 100 шт. | 0.01 | 1154.63 | 1144.55 | 10.08 | 3.91 | 12 | 12 |  |  | 95.3 | 0.95 | 0.25
Раздел 2. Система В1.
7 | ТЕР16-02-002-04 | Прокладка трубопроводов водоснабжения из стальных водогазопроводных оцинкованных труб диаметром 32 мм | 100 м | 0.06 | 7311.57 | 502.3 | 79.16 | 2.73 | 439 | 30 | 5 |  | 37.07 | 2.22 | 0.15 | 0.01
8 | ТЕР16-03-002-03 | Прокладка трубопроводов водоснабжения из многослойных металл-полимерных труб диаметром 25 мм | 100 м | 0.055 | 10428.34 | 1417.28 | 68.47 | 1.27 | 574 | 78 | 4 |  | 103 | 5.67 | 0.07
9 | ТЕР16-03-002-01 | Прокладка трубопроводов водоснабжения из многослойных металл-полимерных труб диаметром 15 мм | 100 м | 0.155 | 6136.29 | 1541.12 | 66.7 | 1.27 | 951 | 239 | 10 |  | 112 | 17.36 | 0.07 | 0.01
10 | ТСЦ-301-1224 | Крепления для трубопроводов: кронштейны, планки, хомуты | кг | 5.4 | 17.02 |  |  |  | 92
11 | ТЕР16-05-001-02 | Установка вентилей, клапанов диаметром до 50 мм | 1 шт. | 17 | 138.58 | 18.79 | 5.32 |  | 2356 | 319 | 90 |  | 1.47 | 24.99
12 | ТСЦ-302-1831 | Кран шаровой муфтовый 11Б27П, диаметром 15 мм | шт. | 13 | 25.14 |  |  |  | 327
13 | ТСЦ-302-1832 | Кран шаровой муфтовый 11Б27П, диаметром 20 мм | шт. | 2 | 39.32 |  |  |  | 79
14 | ФССЦ-302-1306 | Вентили проходные муфтовые 15Б1БК для воды и пара давлением 1,6 МПа (16 кгс/см2), диаметром 32 мм КОЭФ. К ПОЗИЦИИ: Проведение расценок ФЕР к территориальному уровню (Письмо УРЦЦС Ц-297 от 12.04.2011) ОЗП=1,41; ЭМ=1,242; ЗПМ=1,41; МАТ=1,052 | шт. | 2 | 102.63 |  |  |  | 205
15 | ТЕР16-07-003-03 | Врезка в действующие внутренние сети трубопроводов отопления и водоснабжения диаметром 25 мм | 1 врезка | 4 | 127.66 | 62.31 | 5.56 |  | 511 | 249 | 22 |  | 4.46 | 17.84
16 | ТЕР18-07-001-02 | Установка манометров с трехходовым краном | 1 компл. | 1 | 244.31 | 3.07 |  |  | 244 | 3 |  |  | 0.22 | 0.22
17 | ТЕР16-06-005-01 | Установка счетчиков (водомеров) диаметром до 40 мм | 1 счетчик (водомер) | 1 | 7.47 | 5.43 | 1.09 |  | 7 | 5 | 1 |  | 0.41 | 0.41
Уд | 1. 301-3165 | Счетчики (водомеры) крыльчатые диаметром 32 мм | шт. | 1 1 | 1258.9 |  |  |  | 1258.9
18 | ТСЦ-301-3182 | Счетчики (водомеры) крыльчатые диаметром 20 мм | шт. | 1 | 214.47 |  |  |  | 214
19 | ТЕР18-06-007-02 | Установка фильтров диаметром 32 мм | 10 фильтров | 0.1 | 6207.34 | 108.39 | 62.45 | 0.55 | 621 | 11 | 6 |  | 8.18 | 0.82 | 0.03
20 | ТСЦ-301-1312 | Фильтр магнитный муфтовый ФММ-32 | шт. | 1 | 361.43 |  |  |  | 361
21 | ТСЦ-302-1231 | Переход ф32х20 мм | шт. | 2 | 9.33 |  |  |  | 19
22 | ТЕРр65-6-10 прим. | Установка гибких подводок | 100 приборов | 0.09 | 4008.14 | 669.67 | 7.47 | 0.78 | 361 | 60 | 1 |  | 52.4 | 4.72 | 0.05
23 | ТЕР16-07-005-01 | Гидравлическое испытание трубопроводов систем отопления, водопровода и горячего водоснабжения диаметром до 50 мм | 100 м | 0.27 | 104.4 | 82.16 | 15.29 |  | 28 | 22 | 4 |  | 5.01 | 1.35
Раздел 3. Система К1.
24 | ТЕР16-04-001-02 прим. | Прокладка трубопроводов канализации из полиэтиленовых труб высокой плотности диаметром 110 мм | 100 м | 0.055 | 8610.79 | 860.55 | 36.81 | 1.09 | 474 | 47 | 2 |  | 61.6 | 3.39 | 0.06
25 | ТСЦ-301-1098 | Хомуты для крепления канализационных и водосточных пластмассовых трубопроводов, диаметром 110 мм | т | 0.002 | 36386 |  |  |  | 73
26 | ТЕР16-04-001-01 | Прокладка трубопроводов канализации из полиэтиленовых труб высокой плотности диаметром 50 мм | 100 м | 0.04 | 5197.98 | 897.43 | 15.84 | 0.36 | 208 | 36 | 1 |  | 64.24 | 2.57 | 0.02
27 | ТСЦ-301-1097 | Хомуты для крепления канализационных и водосточных пластмассовых трубопроводов, диаметром 50 мм | т | 0.001 | 29302 |  |  |  | 29
28 | ТЕР17-01-001-14 | Установка умывальников одиночных с подводкой холодной и горячей воды | 10 компл. | 0.2 | 407.19 | 293.36 | 29.83 | 2.03 | 81 | 59 | 6 |  | 21.65 | 4.33 | 0.13 | 0.03
29 | ТСЦ-301-0758 прим. | Умывальник керамический с краном настольным, кронштейнами, сифоном бутылочным латунным и выпуском, овальные со скрытыми установочными поверхностями без спинки | компл. | 2 | 205.57 |  |  |  | 411
30 | ТЕР17-01-003-01 | Установка унитазов с бачком непосредственно присоединенным | 10 компл. | 0.3 | 5639.05 | 330.18 | 56.04 | 5 | 1692 | 99 | 17 | 2 | 24.64 | 7.39 | 0.32 | 0.1
31 | ТСЦ-101-2450 | Манжеты резиновые к унитазу | шт. | 3 | 3.09 |  |  |  | 9
32 | ТЕР17-01-004-01 | Установка писсуаров настенных с краном смывным. | 10 компл. | 0.3 | 1657.79 | 136.74 | 20.98 | 1.56 | 497 | 41 | 6 |  | 10.32 | 3.1 | 0.1 | 0.03
33 | ТЕР17-01-001-16 | Установка биде со смесителем. | 10 компл. | 0.1 | 7001.19 | 409.89 | 41.84 | 2.03 | 700 | 41 | 4 |  | 30.25 | 3.03 | 0.13 | 0.01
34 | ТЕР16-01-003-03 | Установка фасонных частей чугунных напорных диаметром 100 мм | 1 т | 0.016 | 1150.25 | 393.87 | 145.14 | 6.19 | 18 | 6 | 2 |  | 31.97 | 0.51 | 0.34 | 0.01
Уд | 1. 103-0746 | Фасонные чугунные соединительные части к чугунным напорным трубам наружным диаметром 50-100 мм | т | 1 0,016 | 10659.94 |  |  |  | 170.56
35 | ТСЦ-103-0090 | Тройники прямые из ковкого чугуна с цилиндрической резьбой с максимальным условным проходом 100 мм | 10 шт. | 0.2 | 983.07 |  |  |  | 197
36 | ТСЦ-103-0936 | Муфты диаметром 100 мм | шт. | 2 | 31.72 |  |  |  | 63
37 | ТЕР17-01-001-23 | Установка трапов диаметром 100 мм | 10 компл. | 0.1 | 188.61 | 118.83 | 24.77 | 1.56 | 19 | 12 | 2 |  | 8.77 | 0.88 | 0.1 | 0.01
Уд | 1. 301-0637 | Трапы чугунные эмалированные с прямым отводом, с решеткой и резиновой пробкой Т-100М размером 355х200х142 мм, малые | компл. | 10 1 | 212.84 |  |  |  | 212.84
38 | ТСЦ-301-3304 прим. | Трап сливной диаметром 100 мм | шт. | 1 | 50.49 |  |  |  | 50
Итого прямые затраты по смете в ценах 2001г. | [8 empty] | 12234 | 1661 | 186 | 2 |  | 126.27 |  | 0.3
Итого прямые затраты по смете с учетом коэффициентов к итогам | [8 empty] | 12912 | 2247 | 278 | 4 |  | 162.78 |  | 0.4
В том числе, справочно:
Районный к-т 4,3% (Поз. 1-9, 11-13, 15-21, 23-38, 22) | [8 empty] | 72 | 71
При ремонте и реконструкции зданий и сооружений работы, аналогичные технологическим процессам в новом строительстве ОЗП=1,15; ЭМ=1,25; ЗПМ=1,25; ТЗ=1,15; ТЗМ=1,25 (Поз. 7-9, 11-13, 15-21, 23-38) | [8 empty] | 249 | 203 | 46 |  |  | 14.412 |  | 0.0525
Условия производства работ ОЗП=1,2; ЭМ=1,2; ЗПМ=1,2; ТЗ=1,2; ТЗМ=1,2 (Поз. 7-9, 11-13, 15-21, 23-38) | [8 empty] | 357 | 311 | 46 | 1 |  | 22.098 |  | 0.052
Накладные расходы | [8 empty] | 2695
В том числе, справочно:
74% ФОТ (от 317) (Поз. 1-6) | [8 empty] | 235
103% ФОТ (от 63) (Поз. 22) | [8 empty] | 65
128% ФОТ (от 1871) (Поз. 7-9, 11-13, 15-21, 23-38) | [8 empty] | 2395
Сметная прибыль | [8 empty] | 1750
В том числе, справочно:
50% ФОТ (от 317) (Поз. 1-6) | [8 empty] | 159
60% ФОТ (от 63) (Поз. 22) | [8 empty] | 38
83% ФОТ (от 1871) (Поз. 7-9, 11-13, 15-21, 23-38) | [8 empty] | 1553
Итоги по смете:
Внутренние санитарно-технические работы: демонтаж и разборка (ремонтно-строительные) | [8 empty] | 731 |  |  |  |  | 25.47 |  | 0.09
Сантехнические работы - внутренние (трубопроводы, водопровод, канализация, отопление, газоснабжение, вентиляция и кондиционирование воздуха) | [8 empty] | 15862 |  |  |  |  | 132.59 |  | 0.31
Материалы для строительных работ | [8 empty] | 297
Внутренние санитарно-технические работы: смена труб, санитарно-технических приборов и другие работы (ремонтно-строительные) | [8 empty] | 467 |  |  |  |  | 4.72
Итого | [8 empty] | 17357 |  |  |  |  | 162.78 |  | 0.4
В том числе:
Материалы | [8 empty] | 10387
Машины и механизмы | [8 empty] | 274
ФОТ | [8 empty] | 2251
Накладные расходы | [8 empty] | 2695
Сметная прибыль | [8 empty] | 1750
ВСЕГО по смете | [8 empty] | 17357 |  |  |  |  | 162.78 |  | 0.4
Примечание: материал от разборки, пригодный для дальнейшего использования, передается балансодержателю по акту.

## 25074
СОГЛАСОВАНО: |  |  |  | ФГУП "Комбинат "Электрохимприбор" | [7 empty] | УТВЕРЖДАЮ:
[6 empty] | (наименование стройки) | [5 empty] | Зам. генерального директора
_____________________________ | [11 empty] | Е.В.Гордеев
" _____ " ________________ 2013г. | [5 empty] | ЛОКАЛЬНЫЙ СМЕТНЫЙ РАСЧЕТ № 25074
[6 empty] | (локальная смета) | [5 empty] | "______ " __________2013 г.
|  | на | Реконструкцию помещений для отдела 031. Город ул.Мамина-Сибиряка 3
(правое крыло,первый этаж) (Инв.№ 4900006) Раздел: Кондиционирование.
(наименование работ и затрат, наименование объекта)
Основание: Проект № 24716-13-ОВ
|  |  | Сметная стоимость _______________________________________________________________________________________________ | [5 empty] | ___________________________165,563 |  | тыс. руб.
|  |  | строительных работ _______________________________________________________________________________________________ | [5 empty] | _______________________________________________________________________________________________78,335 |  | тыс. руб.
|  |  | монтажных работ _______________________________________________________________________________________________ | [5 empty] | _______________________________________________________________________________________________4,213 |  | тыс. руб.
|  |  | оборудования _______________________________________________________________________________________________ | [5 empty] | _______________________________________________________________________________________________83,015 |  | тыс. руб.
|  |  | Средства на оплату труда _______________________________________________________________________________________________ | [5 empty] | ___________________________17,479 |  | тыс. руб.
|  |  | Сметная трудоемкость _______________________________________________________________________________________________ | [5 empty] | _______________________________________________________________________________________________1260,95 |  | чел.час
|  |  | Материалы ___________________________________________________________ | [5 empty] | 25.464 |  | тыс.руб.
Составлен(а) в базовых ценах 2001г. в редакции 2009г.
№ пп | Обоснова-ние | Наименование | Ед. изм. | Кол. | Стоимость единицы, руб. |  |  |  | Общая стоимость, руб. |  |  |  |  | Т/з осн. раб.на ед. | Т/з осн. раб. Всего | Общая масса обору-дования, т
[5 empty] | Всего | В том числе |  |  | Обору-дование | Всего | В том числе
[6 empty] | Осн.З/п | Эк.Маш | З/пМех |  |  | Осн.З/п | Эк.Маш | З/пМех
1 | 2 | 3 | 4 | 5 | 6 | 7 | 8 | 9 | 10 | 11 | 12 | 13 | 14 | 15 | 16 | 17
Раздел 1. Кондиционирование.
1 | ТЕР20-06-002-01 прим. | Установка наружного блока сплит-системы Panaconik CS/CU-E7 JKDW | 1 блок | 8 | 965.62 | 565.61 | 115.2 | 4 |  | 7725 | 4525 | 922 | 32 | 43.71 | 349.68
2 | ТЕР20-06-004-01 прим. | Установка внутреннего блока сплит-системы Panaconik CS/CU-E7 JKDW | 1 блок | 8 | 876.98 | 172.22 | 40.4 | 2.18 |  | 7016 | 1378 | 323 | 17 | 12.71 | 101.68
3 | Цена поставщика. | Стоимость сплит-системы настенного типа Panaconik CS/CU-E7 JKDW | комплект | 8 | 26983,00/1,18/4,19*1,012*1,01*1,03 |  |  |  | 45965 | 45965
4 | ТЕРм12-01-105-01 | Трубопровод из медных труб | 100 м | 0.32 | 1654.94 | 1196.47 | 359.37 | 25.11 |  | 530 | 383 | 115 | 8 | 88.3 | 28.26
5 | ФССЦ-507-2958 | Трубы медные КОЭФ. К ПОЗИЦИИ: Проведение расценок ФЕР к территориальному уровню (Письмо УРЦЦС Ц-297 от 12.04.2011) ОЗП=1,41; ЭМ=1,242; ЗПМ=1,41; МАТ=1,052 | м | 32 | 25.53 |  |  |  |  | 817
6 | ТЕРм12-01-163-01 | Прокладка трубки дренажной | 10 м | 3.2 | 180.8 | 147.7 | 25.75 | 0.18 |  | 579 | 473 | 82 | 1 | 10.9 | 34.88
7 | ФССЦ-301-1348 прим. | Трубки дренажные для систем кондиционирования КОЭФ. К ПОЗИЦИИ: Проведение расценок ФЕР к территориальному уровню (Письмо УРЦЦС Ц-297 от 12.04.2011) ОЗП=1,41; ЭМ=1,242; ЗПМ=1,41; МАТ=1,052 | м | 32 | 7.5 |  |  |  |  | 240
8 | ТЕР26-01-017-01 | Изоляция трубопроводов изделиями из вспененного полиэтилена («Термофлекс») трубками | 10 м | 3.2 | 1189.41 | 49.17 | 28.25 |  |  | 3806 | 157 | 90 |  | 3.52 | 11.26
9 | ТЕР20-02-019-01 прим. | Установка кронштейнов | 100 кг изделия | 0.24 | 107.98 | 77.9 | 14.44 |  |  | 26 | 19 | 3 |  | 6.02 | 1.44
Уд | 1. 101-1714 | Болты с гайками и шайбами строительные | т | 0,0007 0,000168 | 16800 |  |  |  |  | 2.82
Уд | 2. 301-1193 | Кронштейны и подставки под оборудование из сортовой стали | кг | 100 24 | 10.36 |  |  |  |  | 248.64
10 | ФССЦ-111-0079 | Узел крепления кронштейна окрашенный КОЭФ. К ПОЗИЦИИ: Проведение расценок ФЕР к территориальному уровню (Письмо УРЦЦС Ц-297 от 12.04.2011) ОЗП=1,41; ЭМ=1,242; ЗПМ=1,41; МАТ=1,052 | шт. | 8 | 135.49 |  |  |  |  | 1084
11 | ТЕР12-01-010-01 прим. | Устройство защитного козырька из листовой оцинкованной стали над внешним блоком | 100 м2 | 0.019 | 15322.3 | 1354.13 | 58.83 | 3.64 |  | 291 | 26 | 1 |  | 112.75 | 2.14
12 | ТСЦ-103-0057 | Трубы стальные водогазопроводные диаметр условного прохода 90 мм, (Для гильзы) | м | 8 | 112.99 |  |  |  |  | 904
13 | ТЕР46-03-009-08 | Пробивка в кирпичных стенах отверстий круглых диаметром до 50 мм при толщине стен до 51 см | 100 шт. | 0.08 | 5264.08 | 1256.86 | 4007.22 | 443.92 |  | 421 | 101 | 320 | 36 | 97.13 | 7.77
14 | ТЕРр69-4-1 | Заделка отверстий в местах прохода трубопроводов в стенах и перегородках оштукатуренных | 100 отверстий | 0.08 | 1343.1 | 944.71 | 2.02 | 0.78 |  | 107 | 76 |  |  | 78.66 | 6.29
15 | ТЕР20-06-002-01 прим. | Установка наружного блока сплит-системы Panaconik CS/CU-E9 JKDW | 1 блок | 6 | 965.62 | 565.61 | 115.2 | 4 |  | 5794 | 3394 | 691 | 24 | 43.71 | 262.26
16 | ТЕР20-06-004-01 прим. | Установка внутреннего блока сплит-системы Panaconik CS/CU-E9 JKDW | 1 блок | 6 | 876.98 | 172.22 | 40.4 | 2.18 |  | 5262 | 1033 | 242 | 13 | 12.71 | 76.26
17 | Цена поставщика. | Стоимость сплит-системы настенного типа Panaconik CS/CU-E9 JKDW | комплект | 6 | 29000,00/1,18/4,19*1,012*1,01*1,03 |  |  |  | 37050 | 37050
18 | ТЕРм12-01-105-01 | Трубопровод из медных труб | 100 м | 0.24 | 1654.94 | 1196.47 | 359.37 | 25.11 |  | 397 | 287 | 86 | 6 | 88.3 | 21.19
19 | ФССЦ-507-2958 | Трубы медные КОЭФ. К ПОЗИЦИИ: Проведение расценок ФЕР к территориальному уровню (Письмо УРЦЦС Ц-297 от 12.04.2011) ОЗП=1,41; ЭМ=1,242; ЗПМ=1,41; МАТ=1,052 | м | 24 | 25.53 |  |  |  |  | 613
20 | ТЕРм12-01-163-01 | Прокладка трубки дренажной | 10 м | 2.4 | 180.8 | 147.7 | 25.75 | 0.18 |  | 434 | 354 | 62 |  | 10.9 | 26.16
21 | ФССЦ-301-1348 прим. | Трубки дренажные для систем кондиционирования КОЭФ. К ПОЗИЦИИ: Проведение расценок ФЕР к территориальному уровню (Письмо УРЦЦС Ц-297 от 12.04.2011) ОЗП=1,41; ЭМ=1,242; ЗПМ=1,41; МАТ=1,052 | м | 24 | 7.5 |  |  |  |  | 180
22 | ТЕР26-01-017-01 | Изоляция трубопроводов изделиями из вспененного полиэтилена («Термофлекс») трубками | 10 м | 2.4 | 1189.41 | 49.17 | 28.25 |  |  | 2855 | 118 | 68 |  | 3.52 | 8.45
23 | ТЕР20-02-019-01 прим. | Установка кронштейнов | 100 кг изделия | 0.18 | 107.98 | 77.9 | 14.44 |  |  | 19 | 14 | 3 |  | 6.02 | 1.08
Уд | 1. 101-1714 | Болты с гайками и шайбами строительные | т | 0,0007 0,000126 | 16800 |  |  |  |  | 2.12
Уд | 2. 301-1193 | Кронштейны и подставки под оборудование из сортовой стали | кг | 100 18 | 10.36 |  |  |  |  | 186.48
24 | ФССЦ-111-0079 | Узел крепления кронштейна окрашенный КОЭФ. К ПОЗИЦИИ: Проведение расценок ФЕР к территориальному уровню (Письмо УРЦЦС Ц-297 от 12.04.2011) ОЗП=1,41; ЭМ=1,242; ЗПМ=1,41; МАТ=1,052 | шт. | 6 | 135.49 |  |  |  |  | 813
25 | ТЕР12-01-010-01 прим. | Устройство защитного козырька из листовой оцинкованной стали над внешним блоком | 100 м2 | 0.014 | 15322.3 | 1354.13 | 58.83 | 3.64 |  | 215 | 19 | 1 |  | 112.75 | 1.58
26 | ТСЦ-103-0057 | Трубы стальные водогазопроводные диаметр условного прохода 90 мм, (Для гильзы) | м | 6 | 112.99 |  |  |  |  | 678
27 | ТЕР46-03-009-08 | Пробивка в кирпичных стенах отверстий круглых диаметром до 50 мм при толщине стен до 51 см | 100 шт. | 0.06 | 5264.08 | 1256.86 | 4007.22 | 443.92 |  | 316 | 75 | 241 | 27 | 97.13 | 5.83
28 | ТЕРр69-4-1 | Заделка отверстий в местах прохода трубопроводов в стенах и перегородках оштукатуренных | 100 отверстий | 0.06 | 1343.1 | 944.71 | 2.02 | 0.78 |  | 81 | 57 |  |  | 78.66 | 4.72
Итого прямые затраты по смете в ценах 2001г. | [9 empty] | 124218 | 12489 | 3250 | 164 |  | 950.93
Итого прямые затраты по смете с учетом коэффициентов к итогам | [9 empty] | 130174 | 17261 | 4434 | 218 |  | 1260.95
В том числе, справочно:
Районный к-т 4,3% (Поз. 1-2, 9, 12, 15-16, 23, 26, 5, 10, 14, 19, 24, 28, 8, 22, 11, 25, 13, 27, 4, 6, 18, 20) | [9 empty] | 546 | 537 | 7 | 7
При ремонте и реконструкции зданий и сооружений работы, аналогичные технологическим процессам в новом строительстве ОЗП=1,15; ЭМ=1,25; ЗПМ=1,25; ТЗ=1,15; ТЗМ=1,25 (Поз. 1-2, 9, 12, 15-16, 23, 26, 8, 22, 11, 25) | [9 empty] | 2259 | 1671 | 587 | 22 |  | 122.3745
Условия производства работ ОЗП=1,2; ЭМ=1,2; ЗПМ=1,2; ТЗ=1,2; ТЗМ=1,2 (Поз. 1-2, 9, 12, 15-16, 23, 26, 8, 22, 11, 25) | [9 empty] | 3151 | 2563 | 587 | 23 |  | 187.642
Накладные расходы | [9 empty] | 21386
В том числе, справочно:
78% ФОТ (от 139) (Поз. 5, 10, 14, 19, 24, 28) | [9 empty] | 108
80% ФОТ (от 1577) (Поз. 4, 6, 18, 20) | [9 empty] | 1262
100% ФОТ (от 396) (Поз. 8, 22) | [9 empty] | 396
110% ФОТ (от 250) (Поз. 13, 27) | [9 empty] | 275
120% ФОТ (от 65) (Поз. 11, 25) | [9 empty] | 78
128% ФОТ (от 15052) (Поз. 1-2, 9, 12, 15-16, 23, 26) | [9 empty] | 19267
Сметная прибыль | [9 empty] | 14003
В том числе, справочно:
50% ФОТ (от 139) (Поз. 5, 10, 14, 19, 24, 28) | [9 empty] | 70
60% ФОТ (от 1577) (Поз. 4, 6, 18, 20) | [9 empty] | 946
65% ФОТ (от 65) (Поз. 11, 25) | [9 empty] | 42
70% ФОТ (от 646) (Поз. 8, 22, 13, 27) | [9 empty] | 452
83% ФОТ (от 15052) (Поз. 1-2, 9, 12, 15-16, 23, 26) | [9 empty] | 12493
Итоги по смете:
Итого Строительные работы | [9 empty] | 78335 |  |  |  |  | 1150.46
Итого Монтажные работы | [9 empty] | 4213 |  |  |  |  | 110.49
Итого Оборудование | [9 empty] | 83015
Итого | [9 empty] | 165563 |  |  |  |  | 1260.95
В том числе:
Материалы | [9 empty] | 25464
Машины и механизмы | [9 empty] | 4216
ФОТ | [9 empty] | 17479
Оборудование | [9 empty] | 83015
Накладные расходы | [9 empty] | 21386
Сметная прибыль | [9 empty] | 14003
ВСЕГО по смете | [9 empty] | 165563 |  |  |  |  | 1260.95

## 25079
СОГЛАСОВАНО: |  |  |  | ФГУП "Комбинат "Электрохимприбор" | [7 empty] | УТВЕРЖДАЮ:
[6 empty] | (наименование стройки) | [5 empty] | Зам. генерального директора
_____________________________ | [11 empty] | Е.В.Гордеев
" _____ " ________________ 2013г. | [5 empty] | ЛОКАЛЬНЫЙ СМЕТНЫЙ РАСЧЕТ № 25079
[6 empty] | (локальная смета) | [5 empty] | "______ " __________2013 г.
|  | на | Реконструкцию помещений для отдела 031. Город ул.Мамина-Сибиряка 3
(правое крыло,первый этаж) (Инв.№ 4900006) Раздел: Отопление
(наименование работ и затрат, наименование объекта)
Основание: Проект № 24715-13-ОВ
|  |  | Сметная стоимость строительных работ _______________________________________________________________________________________________ | [5 empty] | ___________________________23,518 |  | тыс. руб.
|  |  | Средства на оплату труда _______________________________________________________________________________________________ | [5 empty] | ___________________________1,392 |  | тыс. руб.
|  |  | Сметная трудоемкость _______________________________________________________________________________________________ | [5 empty] | _______________________________________________________________________________________________107,45 |  | чел.час
|  |  | Материалы ___________________________________________________________ | [5 empty] | 19.305 |  | тыс.руб.
Составлен(а) в базовых ценах 2001г. в редакции 2009г.
№ пп | Обоснование | Наименование | Ед. изм. | Кол. | Стоимость единицы, руб. |  |  |  | Общая стоимость, руб. |  |  |  | Т/з осн. раб.на ед. | Т/з осн. раб. Всего | Т/з мех. на ед. | Т/з мех. Всего
[5 empty] | Всего | В том числе |  |  | Всего | В том числе
[6 empty] | Осн.З/п | Эк.Маш | З/пМех |  | Осн.З/п | Эк.Маш | З/пМех
1 | 2 | 3 | 4 | 5 | 6 | 7 | 8 | 9 | 10 | 11 | 12 | 13 | 14 | 15 | 16 | 17
Раздел 1. Разборка.
1 | ТЕРр65-19-1 | Разборка радиаторов весом до 80 кг | 100 шт. | 0.27 | 1310.17 | 1219.9 | 90.27 | 34.99 | 354 | 330 | 24 | 9 | 110 | 29.7 | 2.24 | 0.6
2 | ТЕРр65-14-1 | Разборка трубопроводов из водогазопроводных труб в зданиях и сооружениях на резьбе диаметром до 32 мм | 100 м | 0.03 | 453.98 | 453.98 |  |  | 14 | 14 |  |  | 37.8 | 1.13
Раздел 2. Отопление.
3 | ТЕР16-02-001-01 | Прокладка трубопроводов отопления из стальных водогазопроводных неоцинкованных труб диаметром 15 мм | 100 м | 0.05 | 3897.38 | 446.74 | 69.04 | 2.73 | 195 | 22 | 3 |  | 32.97 | 1.65 | 0.15 | 0.01
4 | ТЕР18-03-001-02 | Установка радиаторов стальных | 100 кВт | 0.416 | 2426.28 | 828.53 | 270.15 | 20.22 | 1009 | 345 | 112 | 8 | 65.6 | 27.29 | 1.28 | 0.53
Уд | 1. 301-0559 | Радиаторы стальные панельные РСВ2-1, РСВ2-6 однорядные | кВт | 100 41,6 | 179.38 |  |  |  | 7462.21
5 | Цена поставщика. | Стоимость радиатора Термал 500 | секция | 249 | 59,08 380,00/1,18/5,56*1,02 |  |  |  | 14711
6 | ТСЦ-101-2201 | Дюбели распорные полиэтиленовые | 10 шт. | 0.4 | 1.73 |  |  |  | 1
7 | ТЕР18-07-001-05 | Установка кранов и вентиля | 1 компл. | 50 | 2.68 | 1.73 |  |  | 134 | 87 |  |  | 0.12 | 6
Уд | 1. 302-0474 | Краны для спуска воздуха СТД 7073В, латунные | компл. | 1 50 | 12.61 |  |  |  | 630.5
8 | Цена поставщика. | Стоимость вентиля радиаторного ф15 | шт | 25 | 21,21 136,43/1,18/5,56*1,02 |  |  |  | 530
9 | ТСЦ-302-1831 прим. | Кран шаровой муфтовый 11Б27П, диаметром 15 мм | шт. | 25 | 25.14 |  |  |  | 629
10 | ТСЦ-302-1245 прим. | Гайка проходная, резьба наружная 3/4",внутренняя 1/2" | шт. | 50 | 19.8 |  |  |  | 990
11 | Цена поставщика. | Стоимость гайки глухой 3/4 | шт | 50 | 29,6 190,40/1,18/5,56*1,02 |  |  |  | 1480
12 | ТСЦ-302-1228 | Соединения на сгоне стальные: переходы, диаметром до 15 мм | шт. | 50 | 3.38 |  |  |  | 169
13 | ТЕР16-07-005-01 | Гидравлическое испытание трубопроводов систем отопления, водопровода и горячего водоснабжения диаметром до 50 мм | 100 м | 0.05 | 104.4 | 82.16 | 15.29 |  | 5 | 4 | 1 |  | 5.01 | 0.25
14 | ТЕР13-03-002-04 | Огрунтовка металлических поверхностей за один раз грунтовкой ГФ-021 | 100 м2 | 0.006 | 417.46 | 79.65 | 10.15 | 0.16 | 3 |  |  |  | 5.31 | 0.03 | 0.01
15 | ТЕР15-04-030-04 | Масляная окраска металлических труб диаметром менее 50 мм и т.п., количество окрасок 2 | 100 м2 | 0.006 | 1384.09 | 886.83 | 3.68 | 0.16 | 8 | 5 |  |  | 71.06 | 0.43 | 0.01
16 | ТЕР22-06-001-01 прим. | Промывка с дезинфекцией трубопроводов | 1 км | 0.332 | 739.96 | 680.97 |  |  | 246 | 226 |  |  | 56.7 | 18.82
Итого прямые затраты по смете в ценах 2001г. | [8 empty] | 20478 | 1033 | 140 | 17 |  | 85.3 |  | 1.14
Итого прямые затраты по смете с учетом коэффициентов к итогам | [8 empty] | 20879 | 1371 | 203 | 21 |  | 107.45 |  | 1.44
В том числе, справочно:
Районный к-т 4,3% (Поз. 1-13, 16) | [8 empty] | 45 | 44 | 1 | 1
При ремонте и реконструкции зданий и сооружений работы, аналогичные технологическим процессам в новом строительстве ОЗП=1,15; ЭМ=1,25; ЗПМ=1,25; ТЗ=1,15; ТЗМ=1,25 (Поз. 3-13, 15-16) | [8 empty] | 137 | 108 | 29 | 2 |  | 8.166 |  | 0.135
Испытание систем отопления. (п. 1.18.16 Тех.часть) ОЗП=1,03; ЭМ=1,03; ЗПМ=1,03; ТЗ=1,03; ТЗМ=1,03 (Поз. 3-13) | [8 empty] | 21 | 16 | 4 |  |  | 1.2141 |  | 0.0204
Условия производства работ ОЗП=1,2; ЭМ=1,2; ЗПМ=1,2; ТЗ=1,2; ТЗМ=1,2 (Поз. 3-13, 15-16) | [8 empty] | 198 | 169 | 30 | 2 |  | 12.762 |  | 0.14
Накладные расходы | [8 empty] | 1588
В том числе, справочно:
74% ФОТ (от 368) (Поз. 1-2) | [8 empty] | 272
105% ФОТ (от 7) (Поз. 15) | [8 empty] | 7
128% ФОТ (от 692) (Поз. 3-13) | [8 empty] | 886
130% ФОТ (от 325) (Поз. 16) | [8 empty] | 423
Сметная прибыль | [8 empty] | 1051
В том числе, справочно:
50% ФОТ (от 368) (Поз. 1-2) | [8 empty] | 184
55% ФОТ (от 7) (Поз. 15) | [8 empty] | 4
83% ФОТ (от 692) (Поз. 3-13) | [8 empty] | 574
89% ФОТ (от 325) (Поз. 16) | [8 empty] | 289
Итоги по смете:
Внутренние санитарно-технические работы: демонтаж и разборка (ремонтно-строительные) | [8 empty] | 839 |  |  |  |  | 30.83 |  | 0.6
Сантехнические работы - внутренние (трубопроводы, водопровод, канализация, отопление, газоснабжение, вентиляция и кондиционирование воздуха) | [8 empty] | 21598 |  |  |  |  | 50.02 |  | 0.84
Защита строительных конструкций и оборудования от коррозии | [8 empty] | 3 |  |  |  |  | 0.04
Отделочные работы | [8 empty] | 21 |  |  |  |  | 0.59
Наружные сети водопровода, канализации, теплоснабжения, газопровода | [8 empty] | 1057 |  |  |  |  | 25.97
Итого | [8 empty] | 23518 |  |  |  |  | 107.45 |  | 1.44
В том числе:
Материалы | [8 empty] | 19305
Машины и механизмы | [8 empty] | 182
ФОТ | [8 empty] | 1392
Накладные расходы | [8 empty] | 1588
Сметная прибыль | [8 empty] | 1051
ВСЕГО по смете | [8 empty] | 23518 |  |  |  |  | 107.45 |  | 1.44
Примечание: материал от разборки, пригодный для дальнейшего использования, передается балансодержателю по акту.
| Начальник отд.078 _________________________Т.М.Ковязина | [6 empty] | Составил инженер-сметчик __________________ Н.А.Батаева
11.09.13г.
Ведущий инженер отд.078____________________ В.В.Воронкова

## 25081
СОГЛАСОВАНО: |  |  |  | ФГУП "Комбинат "Электрохимприбор" | [7 empty] | УТВЕРЖДАЮ:
[6 empty] | (наименование стройки) | [5 empty] | Зам. генерального директора
Е.В.Гордеев
_________________ | [11 empty] | _________________
" _____ " ________________ 2013 г. | [11 empty] | "______ " __________2013 г.
ЛОКАЛЬНЫЙ СМЕТНЫЙ РАСЧЕТ № 25081
(локальная смета)
|  | на | реконструкцию помещений для отдела 031. Город, ул.М-Сибиряка, 3. Инв.№ 4900006
Раздел: Электрооборудование. Электроосвещение.
(наименование работ и затрат, наименование объекта)
Основание: проект № 24713-13-ЭМО
|  |  | Сметная стоимость _______________________________________________________________________________________________ | [5 empty] | ___________________________268,107 |  | тыс. руб.
|  |  | строительных работ _______________________________________________________________________________________________ | [5 empty] | _______________________________________________________________________________________________3,498 |  | тыс. руб.
|  |  | монтажных работ _______________________________________________________________________________________________ | [5 empty] | _______________________________________________________________________________________________264,609 |  | тыс. руб.
|  |  | Средства на оплату труда _______________________________________________________________________________________________ | [5 empty] | ___________________________25,501 |  | тыс. руб.
|  |  | Сметная трудоемкость _______________________________________________________________________________________________ | [5 empty] | _______________________________________________________________________________________________1510,97 |  | чел.час
Составлен(а) в базовых ценах 2001г. в редакции 2009г.
№ пп | Обоснование | Наименование | Ед. изм. | Кол. | Стоимость единицы, руб. |  |  |  | Общая стоимость, руб. |  |  |  | Т/з осн. раб.на ед. | Т/з осн. раб. Всего | Т/з мех. на ед. | Т/з мех. Всего
[5 empty] | Всего | В том числе |  |  | Всего | В том числе
[6 empty] | Осн.З/п | Эк.Маш | З/пМех |  | Осн.З/п | Эк.Маш | З/пМех
1 | 2 | 3 | 4 | 5 | 6 | 7 | 8 | 9 | 10 | 11 | 12 | 13 | 14 | 15 | 16 | 17
Раздел 1. Демонтажные и строительные работы
1 | ТЕРр67-4-5 | Демонтаж светильников для люминесцентных ламп | 100 шт. | 0.8 | 205.2 | 201.98 | 3.22 | 1.25 | 164 | 162 | 2 | 1 | 17.89 | 14.31 | 0.08 | 0.06
2 | ТЕРр67-4-1 | Демонтаж выключателей, розеток | 100 шт. | 0.68 | 64.18 | 64.18 |  |  | 44 | 44 |  |  | 5.84 | 3.97
3 | ТЕРр67-3-1 | Демонтаж кабеля | 100 м | 2.5 | 106.34 | 105.94 | 0.4 | 0.16 | 266 | 265 | 1 |  | 9.64 | 24.1 | 0.01 | 0.03
4 | ТЕРм08-03-599-10 | Демонтаж: щиток осветительный КОЭФ. К ПОЗИЦИИ: Демонтаж оборудования, которое не подлежит дальнейшему использованию (предназначено в лом) без разборки и резки ОЗП=0,3; ЭМ=0,3 к расх.; ЗПМ=0,3; МАТ=0 к расх.; ТЗ=0,3; ТЗМ=0,3 | 1 шт. | 1 | 19.83 | 17.48 | 2.35 | 0.11 | 20 | 18 | 2 |  | 1.25 | 1.25 | 0.01 | 0.01
5 | ТЕРм08-03-572-07 | Демонтаж: щит силовой КОЭФ. К ПОЗИЦИИ: Демонтаж оборудования, которое не подлежит дальнейшему использованию (предназначено в лом) без разборки и резки ОЗП=0,3; ЭМ=0,3 к расх.; ЗПМ=0,3; МАТ=0 к расх.; ТЗ=0,3; ТЗМ=0,3 | 1 шт. | 3 | 58.28 | 19.53 | 38.75 | 2.24 | 175 | 59 | 116 | 7 | 1.4 | 4.2 | 0.12 | 0.36
6 | ТЕРм08-03-526-02 | Демонтаж: автомат в щите КОЭФ. К ПОЗИЦИИ: Демонтаж оборудования, которое не подлежит дальнейшему использованию (предназначено в лом) без разборки и резки ОЗП=0,3; ЭМ=0,3 к расх.; ЗПМ=0,3; МАТ=0 к расх.; ТЗ=0,3; ТЗМ=0,3 | 1 шт. | 1 | 10.69 | 9.33 | 1.36 | 0.05 | 11 | 10 | 1 |  | 0.7 | 0.7
7 | ТЕР46-02-007-01 | Кладка отдельных участков кирпичных стен и заделка проемов в кирпичных стенах при объеме кладки в одном месте до 5 м3 (ниша) | 1 м3 | 0.6 | 729.34 | 168.39 | 2.31 |  | 438 | 101 | 1 |  | 14.63 | 8.78
8 | ТЕР46-03-009-08 | Пробивка в кирпичных стенах отверстий круглых диаметром до 50 мм при толщине стен до 51 см | 100 шт. | 0.11 | 5264.08 | 1256.86 | 4007.22 | 443.92 | 579 | 138 | 441 | 49 | 97.13 | 10.68 | 28.42 | 3.13
9 | ТЕР46-03-009-07 | Пробивка в кирпичных стенах отверстий круглых диаметром до 50 мм при толщине стен до 38 см | 100 шт. | 0.2 | 3944.42 | 967.91 | 2976.51 | 329.74 | 789 | 194 | 595 | 66 | 74.8 | 14.96 | 21.11 | 4.22
10 | ТЕР46-03-009-06 | Пробивка в кирпичных стенах отверстий круглых диаметром до 50 мм при толщине стен до 25 см | 100 шт. | 0.06 | 2719.16 | 657.74 | 2061.42 | 228.36 | 163 | 39 | 124 | 14 | 50.83 | 3.05 | 14.62 | 0.88
11 | ТЕР46-03-017-05 | Заделка отверстий, гнезд и борозд в стенах и перегородках бетонных площадью до 0,1 м2 | 1 м3 заделки | 0.1 | 2078.32 | 857.51 | 44.07 |  | 208 | 86 | 4 |  | 75.22 | 7.52
12 | ТЕРм08-02-374-01 | Устройство ввода в здание в стальной трубе, провод сечением до 16 мм2 | 1 шт. | 13 | 499.66 | 47.48 | 437.69 | 50.96 | 6496 | 617 | 5690 | 662 | 3.21 | 41.73 | 2.8 | 36.4
13 | ТЕРм08-02-155-01 | Герметизация проходов при вводе кабелей в помещения уплотнительной массой | 1 проход кабеля | 13 | 22.58 | 6.37 |  |  | 294 | 83 |  |  | 0.47 | 6.11
Раздел 2. Освещение
14 | Цена поставщика | Светильник PRBLUX/R 418 /595/ HF 1019000210 | шт. | 77 | 584,88 3050.50/1,18/4.42 |  |  |  | 45036
15 | Цена поставщика | Светильник PRBLUX/S 418 HF 1045000160 | шт. | 11 | 663,51 3460,62/1,18/4.42 |  |  |  | 7299
16 | ТЕРм08-03-594-17 | Светильник в подвесных потолках, устанавливаемый на закладных деталях, количество ламп в светильнике до 4 | 100 шт. | 0.88 | 4831.46 | 2291.08 | 2395.55 | 918.65 | 4252 | 2016 | 2108 | 808 | 164 | 144.32 | 58.55 | 51.52
17 | Цена поставщика | Светильник ЛБО54-18-112 Econom 1054118112 | шт. | 5 | 136,11 893/1,18/5,56 |  |  |  | 681
18 | Цена поставщика | Светильник NBT 11 F118 (серебристый) 1417000030 | шт. | 1 | 417,04 2175,13/1,18/4.42 |  |  |  | 417
19 | ТЕРм08-03-594-01 | Светильник отдельно устанавливаемый на штырях с количеством ламп в светильнике 1 | 100 шт. | 0.06 | 5754.44 | 1229.36 | 1526.51 | 520.21 | 345 | 74 | 92 | 31 | 88 | 5.28 | 33.05 | 1.98
20 | ТСЦ-509-0696 | Лампы люминесцентные | 10 шт. | 38.8 | 113.9 |  |  |  | 4419
21 | Цена поставщика | Выключатель одноклавишный для открытой установки ВС20-1-0-ОБ серия "Октава" EVО10-K01-10-DC | шт. | 8 | 4,81 31,57/1,18/5,56 |  |  |  | 38
22 | ТЕРм08-03-591-01 | Выключатель одноклавишный неутопленного типа при открытой проводке | 100 шт. | 0.08 | 758.17 | 551.82 | 27.07 | 0.55 | 61 | 44 | 2 |  | 39.5 | 3.16 | 0.03
23 | Цена поставщика | Выключатель двухклавишный для открытой установки ВС20-2-0-ОБ серия "Октава" EVО20-K01-10-DC | шт. | 22 | 5,28 34,62/1,18/5,56 |  |  |  | 116
24 | ТЕРм08-03-591-04 | Выключатель двухклавишный неутопленного типа при открытой проводке | 100 шт. | 0.22 | 801.67 | 613.28 | 29.99 | 0.73 | 176 | 135 | 7 |  | 43.9 | 9.66 | 0.04 | 0.01
25 | Цена поставщика | Коробка КМ41219 распаячная для о/п 100х100х29мм белая (с контактной группой) | шт. | 30 | 11,43 74,98/1,18/5,56 |  |  |  | 343
26 | Цена поставщика | Коробка КМ40002 установочная для тв.стен d65x40мм (с саморезами) UKT10-065-040-000 | шт. | 20 | 0,88 5,77/1,18/5,56 |  |  |  | 18
27 | ТСЦ-509-0213 прим. | Клеммная колодка | шт. | 50 | 16.64 |  |  |  | 832
28 | ТЕРм10-04-030-04 | Монтаж: колодки клеммной на 20 клемм | 1 шт. | 50 | 27.06 | 11.51 |  |  | 1353 | 576 |  |  | 1 | 50
29 | Цена поставщика | РС12-3-ГБ Розетка двухместная с з/к (в сборе) "ЛЕГАТА" цвет:белый ERG21-K01-16-AC | шт. | 30 | 10,46 68,63/1,18/5,56 |  |  |  | 314
30 | ТЕРм08-03-591-09 | Розетка штепсельная утопленного типа при скрытой проводке | 100 шт. | 0.3 | 696.25 | 532.26 | 11.69 | 0.73 | 209 | 160 | 4 |  | 38.1 | 11.43 | 0.04 | 0.01
31 | ТСЦ-503-0470 | Розетка двухгнездная с заземлением брызгозащищенная | шт. | 3 | 28.35 |  |  |  | 85
32 | ТЕРм08-03-591-10 | Розетка штепсельная полугерметическая и герметическая | 100 шт. | 0.03 | 1651.95 | 1063.12 | 76.69 | 2.18 | 50 | 32 | 2 |  | 76.1 | 2.28 | 0.12
Раздел 3. Кабель-канал электроустановочный 50х80мм
33 | ФЕРм08-02-390-03 | Короба пластмассовые: шириной до 120 мм КОЭФ. К ПОЗИЦИИ: Приведение расценок ФЕР к территориальному уровню (Письмо УРЦЦС Ц-297 от 12.04.2011) ОЗП=1,41; ЭМ=1,242; ЗПМ=1,41; МАТ=1,052 | 100 м | 1.3 | 419.25 | 272.61 | 48.52 | 0.17 | 545 | 354 | 63 |  | 20.33 | 26.43 | 0.01 | 0.01
34 | Цена поставщика | "Legrand" DLP Кабель-канал 80x50 010419 | м | 130 | 52,59 345/1,18/5,56 |  |  |  | 6837
35 | Цена поставщика | "Legrand" DLPПерегородка разделит. 50 мм 010582 | м | 160 | 17,07 112/1,18/5,56 |  |  |  | 2731
36 | Цена поставщика | "Legrand" DLP Накл.на стык короба 65мм 010691 | шт | 80 | 4,73 31/1,18/5,56 |  |  |  | 378
37 | Цена поставщика | "Legrand" DLPНакл. на стык крышки 65мм 010801 | шт | 80 | 8,08 53/1,18/5,56 |  |  |  | 646
38 | Цена поставщика | "Legrand" DLPУг.внутр. на выс.50мм 010602 | шт | 22 | 41,61 273/1,18/5,56 |  |  |  | 915
39 | Цена поставщика | "Legrand" DLPУг.плоск. д/ 50х80 бел. 010767 | шт | 16 | 62,34 409/1,18/5,56 |  |  |  | 997
40 | Цена поставщика | "Legrand" DLPФиксатор кабеля скоба 010681 | шт | 130 | 6,86 45/1,18/5,56 |  |  |  | 892
41 | Цена поставщика | "Legrand" DLPЗаглушка 80x35 010722 | шт | 40 | 16,77 110/1,18/5,56 |  |  |  | 671
42 | Цена поставщика | "Legrand" DLPОтвод Т ш.80мм 010735 | шт | 4 | 82,61 542/1,18/5,56 |  |  |  | 330
Электроустановочные изделия к кабель-каналу DLP (крышка 65мм)
43 | Цена поставщика | "Legrand" Mosaic Розетка DLP немецкий стандарт 4Х2К+З красная с механической блокировкой 77424 | шт | 20 | 169,49 1112/1,18/5,56 |  |  |  | 3390
44 | ТЕРм08-03-591-12 прим. | Блоки с розетками на 4 модуля | 100 шт. | 0.2 | 1151.02 | 969.52 | 20.46 | 1.27 | 230 | 194 | 4 |  | 69.4 | 13.88 | 0.07 | 0.01
45 | Цена поставщика | "Legrand" Mosaic Суппорт/Рамка 8 М Dlp Кр.65 10958 | шт | 20 | 37,5 246/1,18/5,56 |  |  |  | 750
46 | ТЕРм10-06-037-13 | Крышка декоративная и другие мелкие изделия (без присоединения проводов) | 100 шт. | 0.2 | 82.85 | 78.98 |  |  | 17 | 16 |  |  | 6.18 | 1.24
47 | Цена поставщика | "Legrand" Роз. комп. Mosaic RJ45 Кат.5e UTP (1 мод.) LCS 76551 | шт | 20 | 35,06 230/1,18/5,56 |  |  |  | 701
48 | Цена поставщика | "Legrand" Mosaic Розетка DLP немецкий стандарт 2Х2К+З 77402 | шт | 14 | 64,02 420/1,18/5,56 |  |  |  | 896
49 | ТЕРм08-03-591-08 | Розетка штепсельная неутопленного типа при открытой проводке | 100 шт. | 0.34 | 813.8 | 603.5 | 29.99 | 0.73 | 277 | 205 | 10 |  | 43.2 | 14.69 | 0.04 | 0.01
50 | Цена поставщика | "Legrand" Mosaic Суппорт 1 пост, кр. 85 10913 | шт | 20 | 44,2 290/1,18/5,56 |  |  |  | 884
51 | Цена поставщика | "Legrand" Mosaic Суппорт/Рамка 4 М Dlp Кр.65 10954 | шт | 14 | 16,46 108/1,18/5,56 |  |  |  | 230
52 | ТЕРм10-06-037-13 | Крышка декоративная и другие мелкие изделия (без присоединения проводов) | 100 шт. | 0.34 | 82.85 | 78.98 |  |  | 28 | 27 |  |  | 6.18 | 2.1
Раздел 4. Щиты
Щит ЩС-3
53 | Цена поставщика | Корпус металлический ЩРв-2х48зк-1 36 IP31 "UNIVERSAL" MKM12-V-2x48-31-ZK-U | шт. | 1 | 752,84 4939,20/1,18/5,56 |  |  |  | 753
54 | ТЕРм08-03-599-10 | Щитки, устанавливаемые на стене распорными дюбелями, масса щитка до 15 кг | 1 шт. | 1 | 128.26 | 58.25 | 7.85 | 0.36 | 128 | 58 | 8 |  | 4.17 | 4.17 | 0.02 | 0.02
55 | Цена поставщика | "Legrand" Авт.Выкл. DX3 3П С80A 409280 | шт | 2 | 791,52 5193/1,18/5,56 |  |  |  | 1583
56 | Цена поставщика | "Legrand" Авт.Выкл. DX3 3П С63A 409260 | шт | 3 | 647,16 4245,87/1,18/5,56 |  |  |  | 1941
57 | Цена поставщика | "Legrand" Авт.Выкл. ВДТ-DX3-ID 3П+N А100A 411763 | шт | 2 | 1108,1 7269,99/1,18/5,56 |  |  |  | 2216
58 | ТЕРм08-03-526-02 | Автомат одно-, двух-, трехполюсный, устанавливаемый в шкафу, на ток до 100 А | 1 шт. | 7 | 215.9 | 31.09 | 4.53 | 0.18 | 1511 | 218 | 32 | 1 | 2.32 | 16.24 | 0.01 | 0.07
59 | Цена поставщика | "Legrand" Авт.Выкл. DX3 1П С16A 409114 | шт | 7 | 118,74 779/1,18/5,56 |  |  |  | 831
60 | Цена поставщика | "Legrand" Авт.Выкл. DX3 1П С25A 409116 | шт | 22 | 118,74 779/1,18/5,56 |  |  |  | 2612
61 | ТЕРм08-03-526-01 | Автомат одно-, двух-, трехполюсный, устанавливаемый в шкафу, на ток до 25 А | 1 шт. | 29 | 174.77 | 20.9 | 1.28 |  | 5068 | 606 | 37 |  | 1.56 | 45.24
62 | Цена поставщика | Шина "N" нулевая 8х12мм 26/2 "UNIVERSAL" ИЭК YNN21-26-125 | шт | 8 | 37,34 245/1,18/5,56 |  |  |  | 299
63 | Цена поставщика | Изолятор-стойка "UNIVERSAL" для шин ИСК-1 ИЭК YIS50-K05 | шт | 16 | 2,13 14/1,18/5,56 |  |  |  | 34
64 | Цена поставщика | Шина соединительная PIN 3Р 100А шаг 27 мм (дл. 1м) ИЭК YNS51-3-100 | шт | 2 | 247,53 1624/1,18/5,56 |  |  |  | 495
65 | Цена поставщика | Шина соединительная типа PIN (штырь) 1Р 100А(дл. 1м) ИЭК YNS21-1-100 | шт | 2 | 60,82 399/1,18/5,56 |  |  |  | 122
66 | Цена поставщика | Ограничитель на DIN-рейку(металл) ИЭК YXD10 | шт | 14 | 1,17 7,70/1,18/5,56 |  |  |  | 16
67 | ТЕРм11-03-001-01 | Приборы, устанавливаемые на металлоконструкциях, щитах и пультах, масса до 5 кг | 1 шт. | 41 | 8.41 | 7.26 |  |  | 345 | 298 |  |  | 0.52 | 21.32
Щит ЩС-1.1
68 | Цена поставщика | Корпус металлический ЩРв-36з-1 74 IP54 "UNIVERSAL" MKM11-V-36-54-Z-U | шт. | 1 | 493,49 3237,68/1,18/5,56 |  |  |  | 493
69 | ТЕРм08-03-599-10 | Щитки, устанавливаемые на стене распорными дюбелями, масса щитка до 15 кг | 1 шт. | 1 | 128.26 | 58.25 | 7.85 | 0.36 | 128 | 58 | 8 |  | 4.17 | 4.17 | 0.02 | 0.02
70 | Цена поставщика | "Legrand" Авт.Выкл. DX3 3П С125A 409282 | шт | 1 | 791,52 5193/1,18/5,56 |  |  |  | 792
71 | ТЕРм08-03-526-03 | Автомат одно-, двух-, трехполюсный, устанавливаемый в шкафу на ток до 250 А | 1 шт. | 1 | 243.6 | 40.27 | 4.58 | 0.18 | 244 | 40 | 5 |  | 2.76 | 2.76 | 0.01 | 0.01
72 | Цена поставщика | "Legrand" Авт.Выкл. DX3 3П С100A 409281 | шт | 4 | 791,52 5193/1,18/5,56 |  |  |  | 3166
73 | ТЕРм08-03-526-02 | Автомат одно-, двух-, трехполюсный, устанавливаемый в шкафу, на ток до 100 А | 1 шт. | 4 | 215.9 | 31.09 | 4.53 | 0.18 | 864 | 124 | 18 | 1 | 2.32 | 9.28 | 0.01 | 0.04
74 | Цена поставщика | Шина "N" нулевая 8х12мм 26/2 "UNIVERSAL" ИЭК YNN21-26-125 | шт | 4 | 37,34 245/1,18/5,56 |  |  |  | 149
75 | Цена поставщика | Изолятор-стойка "UNIVERSAL" для шин ИСК-1 ИЭК YIS50-K05 | шт | 8 | 2,13 14/1,18/5,56 |  |  |  | 17
76 | Цена поставщика | Шина соединительная PIN 3Р 100А шаг 27 мм (дл. 1м) ИЭК YNS51-3-100 | шт | 3 | 247,53 1624/1,18/5,56 |  |  |  | 743
77 | Цена поставщика | Ограничитель на DIN-рейку(металл) ИЭК YXD10 | шт | 10 | 1,17 7,70/1,18/5,56 |  |  |  | 12
78 | ТЕРм11-03-001-01 | Приборы, устанавливаемые на металлоконструкциях, щитах и пультах, масса до 5 кг | 1 шт. | 25 | 8.41 | 7.26 |  |  | 210 | 182 |  |  | 0.52 | 13
Раздел 5. Миниканалы
79 | ФЕРм08-02-390-01 | Короба пластмассовые: шириной до 40 мм КОЭФ. К ПОЗИЦИИ: Приведение расценок ФЕР к территориальному уровню (Письмо УРЦЦС Ц-297 от 12.04.2011) ОЗП=1,41; ЭМ=1,242; ЗПМ=1,41; МАТ=1,052 | 100 м | 3.5 | 311.4 | 218.44 | 38.75 | 0.17 | 1090 | 765 | 136 | 1 | 16.29 | 57.02 | 0.01 | 0.04
80 | Цена поставщика | Кабель-канал 40х16 "ЭЛЕКОР" CKK10-040-016-1-K01-018 | м | 350 | 5,62 36,86/1,18/5,56 |  |  |  | 1967
81 | Цена поставщика | Внешний угол КМН 40х16 "ЭЛЕКОР" CKK10D-N-040-016-K01 | шт | 6 | 1,92 12,60/1,18/5,56 |  |  |  | 12
82 | Цена поставщика | Внутренний угол КМВ 40х16 "ЭЛЕКОР" CKK10D-V-040-016-K01 | шт | 15 | 1,92 12,60/1,18/5,56 |  |  |  | 29
83 | Цена поставщика | Т-образный угол КМТ 40х16 "ЭЛЕКОР" CKK10D-T-040-016-K01 | шт | 6 | 1,92 12,60/1,18/5,56 |  |  |  | 12
84 | Цена поставщика | Поворот 90 гр. КМП 40х16 "ЭЛЕКОР" CKK10D-P-040-016-K01 | шт | 18 | 1,92 12,60/1,18/5,56 |  |  |  | 35
85 | Цена поставщика | Соединитель на стык КМС 40х16 "ЭЛЕКОР" CKK10D-S-040-016-K01 | шт | 175 | 1,56 10,25/1,18/5,56 |  |  |  | 273
86 | Цена поставщика | Заглушка КМЗ 40х16 "ЭЛЕКОР" CKK10D-Z-040-016-K01 | шт | 30 | 1,56 10,25/1,18/5,56 |  |  |  | 47
87 | Цена поставщика | Коробка КМ41212-01 распаячная для о/п 75х75х20мм белая (с контактной группой) UKO10-075-075-020-K01 | шт | 10 | 5,17 33,89/1,18/5,56 |  |  |  | 52
88 | Цена поставщика | Коробка универсальная КМКУ 88х88х44 "ЭЛЕКОР" CKK10D-U-1-K01 | шт | 50 | 6,41 42,03/1,18/5,56 |  |  |  | 321
89 | Цена поставщика | Розетка силовая с з/к для коробок КМКУ на 2 модуля CKK-40D-RSZB2-K01 | шт | 1 | 22,16 145,40/1,18/5,56 |  |  |  | 22
90 | ТЕРм08-03-591-08 | Розетка штепсельная неутопленного типа при открытой проводке | 100 шт. | 0.01 | 813.8 | 603.5 | 29.99 | 0.73 | 8 | 6 |  |  | 43.2 | 0.43 | 0.04
91 | Цена поставщика | Адаптер для коробок КМКУ на 2 модуля CKK-40D-SK2-K01 | шт | 1 | 37,77 247,80/1,18/5,56 |  |  |  | 38
92 | Цена поставщика | Рамка и суппорт для коробок КМКУ на 2 модуля CKK-40D-RSK2-K01 | шт | 1 | 6,92 45,43/1,18/5,56 |  |  |  | 7
93 | ТЕРм10-06-037-13 | Крышка декоративная и другие мелкие изделия (без присоединения проводов) | 100 шт. | 0.02 | 82.85 | 78.98 |  |  | 2 | 2 |  |  | 6.18 | 0.12
Раздел 6. Кабель-канал магистральный 150х60мм
94 | ФЕРм08-02-390-03 | Короба пластмассовые: шириной до 120 мм КОЭФ. К ПОЗИЦИИ: Приведение расценок ФЕР к территориальному уровню (Письмо УРЦЦС Ц-297 от 12.04.2011) ОЗП=1,41; ЭМ=1,242; ЗПМ=1,41; МАТ=1,052 | 100 м | 2.4 | 419.25 | 272.61 | 48.52 | 0.17 | 1006 | 654 | 116 |  | 20.33 | 48.79 | 0.01 | 0.02
95 | Цена поставщика | Короб пластиковый TA-GN 150X60 01788 | м | 240 | 70,93 465,37/1,18/5,56 |  |  |  | 17023
96 | Цена поставщика | РАЗДЕЛИТЕЛЬ ДЛЯ ТА-GN SEP-N 60/40 (продукт подходит и для системы "ИнлайнерФронт") 01415 | м | 240 | 8,85 58,07/1,18/5,56 |  |  |  | 2124
97 | Цена поставщика | ФИКСАТОР КАБЕЛЯ ДЛЯ ТА-EN, TA-GN TR-E 120 07716 | шт. | 120 | 9,32 61,12/1,18/5,56 |  |  |  | 1118
98 | Цена поставщика | ЗАГЛУШКА ДЛЯ СЕРИИ ТА-EN, TA-GN LAN 150X60 00879 | шт. | 6 | 20,55 134,82/1,18/5,56 |  |  |  | 123
99 | Цена поставщика | НАКЛАДКА НА КОРОБКУ / СТЕНУ A-GN 150X60 01778 | шт. | 20 | 70,93 465,37/1,18/5,56 |  |  |  | 1419
100 | Цена поставщика | ПЛОСКИЙ УГОЛ ДЛЯ СЕРИИ ТА-EN, TA-GN NPAN 150X60 01747 | шт. | 6 | 119,3 782,72/1,18/5,56 |  |  |  | 716
101 | Цена поставщика | ОТВОД/СОЕДИНЕНИЕ ДЛЯ СЕРИИ ТА-EN, TA-GN NTAN 150X60 01763 | шт. | 6 | 168,59 1106,06/1,18/5,56 |  |  |  | 1012
102 | Цена поставщика | ВНЕШНИЙ ИЗМЕНЯЕМЫЙ УГОЛ ДЛЯ СЕРИИ TA-EN, TA-GN NEAV 150X60 01715 | шт. | 16 | 99,13 650,37/1,18/5,56 |  |  |  | 1586
103 | Цена поставщика | ВНУТРЕННИЙ ИЗМЕНЯЕМЫЙ УГОЛ ДЛЯ СЕРИИ ТА-EN, TA-GN NIAV 150X60 01731 | шт. | 20 | 94,76 621,68/1,18/5,56 |  |  |  | 1895
104 | Цена поставщика | СОЕДИНЕНИЕ НА СТЫК ДЛЯ СЕРИИ ТА-EN, TA-GN GAN 150 00889 | шт. | 120 | 16,6 108,91/1,18/5,56 |  |  |  | 1992
105 | Цена поставщика | НАКЛАДКА БОКОВАЯ ДЛЯ СЕРИИ ТА-EN, TA-GN SGAN 60 00833 | шт. | 120 | 3,2 20,98/1,18/5,56 |  |  |  | 384
106 | Цена поставщика | СОЕДИНИТЕЛЬ ВНУТРЕННИЙ ДЛЯ ТА-EN, TA-GN GTA-SN 60 02308 | шт. | 120 | 17,49 114,77/1,18/5,56 |  |  |  | 2099
107 | ТСЦ-509-0213 прим. | Клеммная колодка | шт. | 100 | 16.64 |  |  |  | 1664
108 | ТЕРм10-04-030-04 | Дополнительная установка на пультах и панелях колодки клеммной на 20 клемм | 1 шт. | 100 | 27.06 | 11.51 |  |  | 2706 | 1151 |  |  | 1 | 100
109 | ТЕРм08-02-472-06 | Проводник заземляющий открыто по строительным основаниям из полосовой стали сечением 100 мм2 | 100 м | 0.3 | 1351.39 | 251.75 | 85.67 | 3.46 | 405 | 76 | 26 | 1 | 19 | 5.7 | 0.19 | 0.06
Раздел 7. Кабельные проводки
110 | ФССЦ-501-8463 | Кабель силовой с медными жилами с поливинилхлоридной изоляцией и оболочкой, не распространяющий горение марки ВВГнг, напряжением 0,66 кВ, с числом жил - 5 и сечением 35 мм2 КОЭФ. К ПОЗИЦИИ: Приведение расценок ФЕР к территориальному уровню (Письмо УРЦЦС Ц-297 от 12.04.2011) ОЗП=1,41; ЭМ=1,242; ЗПМ=1,41; МАТ=1,052 | 1000 м | 0.006 | 109315.48 |  |  |  | 656
111 | ФССЦ-501-8461 | Кабель силовой с медными жилами с поливинилхлоридной изоляцией и оболочкой, не распространяющий горение марки ВВГнг, напряжением 0,66 кВ, с числом жил - 5 и сечением 16 мм2 КОЭФ. К ПОЗИЦИИ: Приведение расценок ФЕР к территориальному уровню (Письмо УРЦЦС Ц-297 от 12.04.2011) ОЗП=1,41; ЭМ=1,242; ЗПМ=1,41; МАТ=1,052 | 1000 м | 0.1632 | 50157.39 |  |  |  | 8186
112 | ФССЦ-501-8443 | Кабель силовой с медными жилами с поливинилхлоридной изоляцией и оболочкой, не распространяющий горение марки ВВГнг, напряжением 0,66 кВ, с числом жил - 3 и сечением 2,5 мм2 КОЭФ. К ПОЗИЦИИ: Приведение расценок ФЕР к территориальному уровню (Письмо УРЦЦС Ц-297 от 12.04.2011) ОЗП=1,41; ЭМ=1,242; ЗПМ=1,41; МАТ=1,052 | 1000 м | 1.2546 | 5064.35 |  |  |  | 6354
113 | ФССЦ-501-8442 | Кабель силовой с медными жилами с поливинилхлоридной изоляцией и оболочкой, не распространяющий горение марки ВВГнг, напряжением 0,66 кВ, с числом жил - 3 и сечением 1,5 мм2 КОЭФ. К ПОЗИЦИИ: Приведение расценок ФЕР к территориальному уровню (Письмо УРЦЦС Ц-297 от 12.04.2011) ОЗП=1,41; ЭМ=1,242; ЗПМ=1,41; МАТ=1,052 | 1000 м | 0.8262 | 3194.61 |  |  |  | 2639
114 | ФССЦ-501-8507 | Кабель силовой с медными жилами с поливинилхлоридной изоляцией и оболочкой, не распространяющий горение, с низким дымо- и газовыделением марки ВВГнг-LS, с числом жил - 5 и сечением 2,5 мм2 КОЭФ. К ПОЗИЦИИ: Приведение расценок ФЕР к территориальному уровню (Письмо УРЦЦС Ц-297 от 12.04.2011) ОЗП=1,41; ЭМ=1,242; ЗПМ=1,41; МАТ=1,052 | 1000 м | 0.0459 | 12452.31 |  |  |  | 572
115 | ТЕРм08-02-402-01 | Кабель двух-четырехжильный по установленным конструкциям и лоткам с установкой ответвительных коробок в помещениях с нормальной средой сечением жилы до 10 мм2 | 100 м | 19.71 | 1131.61 | 202.73 | 704.04 | 87.33 | 22304 | 3996 | 13877 | 1721 | 15.3 | 301.56 | 5.28 | 104.07
116 | ТСЦ-103-0006 | Трубы стальные сварные водогазопроводные с резьбой черные легкие (неоцинкованные) диаметр условного прохода 50 мм, толщина стенки 3 мм | м | 10 | 40.14 |  |  |  | 401
117 | ТЕРм08-02-407-08 | Труба стальная по установленным конструкциям, в готовых бороздах, диаметр до 50 мм | 100 м | 0.1 | 1871.12 | 376.3 | 304.07 | 16.56 | 187 | 38 | 30 | 2 | 28.4 | 2.84 | 0.91 | 0.09
118 | ТСЦ-103-0004 | Трубы стальные сварные водогазопроводные с резьбой черные легкие (неоцинкованные) диаметр условного прохода 32 мм, толщина стенки 2,8 мм | м | 20 | 26.35 |  |  |  | 527
119 | ТЕРм08-02-407-07 | Труба стальная по установленным конструкциям, в готовых бороздах, диаметр до 40 мм | 100 м | 0.2 | 1785.58 | 314.03 | 271.92 | 14.56 | 357 | 63 | 54 | 3 | 23.7 | 4.74 | 0.8 | 0.16
120 | Цена поставщика | Труба гофр.ПВХ d 16 с зондом (100 м ) ИЭК CTG20-16-K41-100I | м | 280 | 0,81 5,32/1,18/5,56 |  |  |  | 227
121 | ТЕРм08-02-413-02 | Провод, количество проводов в резинобитумной трубке до 2, сечение провода до 16 мм2 | 100 м трубок | 2.8 | 1636.65 | 372.33 | 96.44 | 6.01 | 4583 | 1043 | 270 | 17 | 28.1 | 78.68 | 0.33 | 0.92
Итого прямые затраты по смете в ценах 2001г. | [8 empty] | 210988 | 15027 | 23886 | 3385 |  | 1141.89 |  | 204.16
Итого прямые затраты по смете с учетом коэффициентов к итогам | [8 empty] | 227415 | 20782 | 32032 | 4719 |  | 1510.97 |  | 272.7
В том числе, справочно:
Районный к-т 4,3% (Поз. 7-11, 1-6, 12-13, 16, 19, 22, 24, 30, 32-33, 44, 49, 54, 58, 61, 69, 71, 73, 79, 90, 94, 109, 115, 117, 119, 121, 28, 108, 46, 52, 93, 67, 78) | [8 empty] | 792 | 646 | 146 | 146
Заготовительно-складские расходы на материалы - согласно п.4.64 из МДС 81-35.2004 МАТ=1,02 (Поз. 14-15, 17-18, 21, 23, 25-26, 29, 34-43, 45, 47-48, 50-51, 53, 55-57, 59-60, 62-66, 68, 70, 72, 74-77, 80-89, 91-92, 95-106, 120) | [8 empty] | 2526
2. Производство монтажных работ в существующих зданиях и сооружениях в стесненных условиях ОЗП=1,35; ЭМ=1,35; ЗПМ=1,35; ТЗ=1,35; ТЗМ=1,35 (Поз. 4-6, 12-13, 16, 19, 22, 24, 30, 32-33, 44, 49, 54, 58, 61, 69, 71, 73, 79, 90, 94, 109, 115, 117, 119, 121, 28, 108, 46, 52, 93, 67, 78) | [8 empty] | 13109 | 5110 | 8000 | 1188 |  | 369.082 |  | 68.544
Накладные расходы | [8 empty] | 24114
В том числе, справочно:
80% ФОТ (от 676) (Поз. 67, 78) | [8 empty] | 541
85% ФОТ (от 492) (Поз. 1-3) | [8 empty] | 418
92% ФОТ (от 2431) (Поз. 28, 108) | [8 empty] | 2237
95% ФОТ (от 21122) (Поз. 4-6, 12-13, 16, 19, 22, 24, 30, 32-33, 44, 49, 54, 58, 61, 69, 71, 73, 79, 90, 94, 109, 115, 117, 119, 121) | [8 empty] | 20066
100% ФОТ (от 63) (Поз. 46, 52, 93) | [8 empty] | 63
110% ФОТ (от 717) (Поз. 7-11) | [8 empty] | 789
Сметная прибыль | [8 empty] | 16578
В том числе, справочно:
60% ФОТ (от 676) (Поз. 67, 78) | [8 empty] | 406
65% ФОТ (от 24108) (Поз. 1-6, 12-13, 16, 19, 22, 24, 30, 32-33, 44, 49, 54, 58, 61, 69, 71, 73, 79, 90, 94, 109, 115, 117, 119, 121, 28, 108, 46, 52, 93) | [8 empty] | 15670
70% ФОТ (от 717) (Поз. 7-11) | [8 empty] | 502
Итоги по смете:
Итого Строительные работы | [8 empty] | 3498 |  |  |  |  | 44.99 |  | 8.23
Итого Монтажные работы | [8 empty] | 264609 |  |  |  |  | 1465.98 |  | 264.47
Итого | [8 empty] | 268107 |  |  |  |  | 1510.97 |  | 272.7
В том числе:
Материалы | [8 empty] | 174601
Машины и механизмы | [8 empty] | 32032
ФОТ | [8 empty] | 25501
Накладные расходы | [8 empty] | 24114
Сметная прибыль | [8 empty] | 16578
ВСЕГО по смете | [8 empty] | 268107 |  |  |  |  | 1510.97 |  | 272.7
ПРИМЕЧАНИЕ: материал от разборки, пригодный для дальнейшего использования, передается балансодержателю по акту

## 25082
СОГЛАСОВАНО: |  |  |  | ФГУП "Комбинат "Электрохимприбор" | [7 empty] | УТВЕРЖДАЮ:
[6 empty] | (наименование стройки) | [5 empty] | Зам. генерального директора
Е.В.Гордеев
_________________ | [11 empty] | _________________
" _____ " ________________ 2013 г. | [11 empty] | "______ " __________2013 г.
ЛОКАЛЬНЫЙ СМЕТНЫЙ РАСЧЕТ № 25082
(локальная смета)
|  | на | реконструкцию помещений для отдела 031. Город, ул.М-Сибиряка, 3. Инв.№ 4900006
Раздел: Автоматическая установка пожарной сигнализации и СОУЭ.
(наименование работ и затрат, наименование объекта)
Основание: проект № 24736-13-ПС
|  |  | Сметная стоимость _______________________________________________________________________________________________ | [5 empty] | ___________________________21,055 |  | тыс. руб.
|  |  | монтажных работ _______________________________________________________________________________________________ | [5 empty] | _______________________________________________________________________________________________18,191 |  | тыс. руб.
|  |  | прочих (ПНР "в холостую") _______________________________________________________________________________________________ | [5 empty] | _______________________________________________________________________________________________2,864 |  | тыс. руб.
|  |  | Средства на оплату труда _______________________________________________________________________________________________ | [5 empty] | ___________________________6,647 |  | тыс. руб.
|  |  | Сметная трудоемкость _______________________________________________________________________________________________ | [5 empty] | _______________________________________________________________________________________________439,78 |  | чел.час
|  |  | Материалы ______________________________________ | [6 empty] | 0.22542 | тыс.руб.
Составлен(а) в базовых ценах 2001г. в редакции 2009г.
№ пп | Обоснование | Наименование | Ед. изм. | Кол. | Стоимость единицы, руб. |  |  |  | Общая стоимость, руб. |  |  |  | Т/з осн. раб.на ед. | Т/з осн. раб. Всего | Т/з мех. на ед. | Т/з мех. Всего
[5 empty] | Всего | В том числе |  |  | Всего | В том числе
[6 empty] | Осн.З/п | Эк.Маш | З/пМех |  | Осн.З/п | Эк.Маш | З/пМех
1 | 2 | 3 | 4 | 5 | 6 | 7 | 8 | 9 | 10 | 11 | 12 | 13 | 14 | 15 | 16 | 17
Раздел 1. Монтажные работы
1 | Цена поставщика | Метка пожарная адресная МА-7ТС | шт | 1 | 89,93 590/1,18/5,56 |  |  |  | 90
2 | ТЕРм10-08-003-05 прим. | Монтаж: метка адресная "Юнитроник" "МА-7ТС" | 1 шт. | 1 | 86.32 | 78.05 | 0.37 |  | 86 | 78 |  |  | 5.76 | 5.76
3 | Цена поставщика | Дымовой извещатель "ИП-212-92" | шт | 24 | 90,69 595/1,18/5,56 |  |  |  | 2177
4 | ТЕРм10-08-003-01 | Монтаж: извещатель пожарный дымовой оптико-электронный "ИП-212-92" | 1 шт. | 21 | 118.78 | 108.98 | 0.37 |  | 2494 | 2289 | 8 |  | 7.92 | 166.32
5 | Цена поставщика | Извещатель пожарный ручной "ИПР-3СУ" | шт | 4 | 26,21 171,93/1,18/5,56 |  |  |  | 105
6 | ТЕРм10-04-066-05 | Монтаж: извещатель пожарный ручной | 1 шт. | 3 | 13.89 | 12.78 |  |  | 42 | 38 |  |  | 1 | 3
7 | Цена поставщика | Оповещатель звуковой ПКИ-1 "КОЛИБРИ" | шт | 6 | 26,34 172,80/1,18/5,56 |  |  |  | 158
8 | ТЕРм10-04-066-05 | Монтаж: оповещатель звуковой | 1 шт. | 5 | 13.89 | 12.78 |  |  | 69 | 64 |  |  | 1 | 5
9 | Цена поставщика | Оповещатель световой "Блик-С12" | шт | 5 | 33,4 219,12/1,18/5,56 |  |  |  | 167
10 | ТЕРм10-04-066-06 | Монтаж: оповещатель световой | 1 шт. | 4 | 98.76 | 74.88 |  |  | 395 | 300 |  |  | 6 | 24
11 | ТСЦ-509-0584 | Резисторы | шт. | 20 | 1.19 |  |  |  | 24
12 | ТЕРм11-03-001-01 | Монтаж: резисторы, диоды | 1 шт. | 14 | 8.41 | 7.26 |  |  | 118 | 102 |  |  | 0.52 | 7.28
13 | ТСЦ-503-0460 | Разветвительная коробка УК-2 | шт. | 4 | 2.85 |  |  |  | 11
14 | ТЕРм10-08-019-01 | Монтаж: коробка ответвительная на стене | 1 шт. | 4 | 7.32 | 6.88 |  |  | 29 | 28 |  |  | 0.5 | 2
15 | ФЕРм08-02-390-01 | Монтаж: короба пластмассовые: шириной до 40 мм КОЭФ. К ПОЗИЦИИ: Приведение расценок ФЕР к территориальному уровню (Письмо УРЦЦС Ц-297 от 12.04.2011) ОЗП=1,41; ЭМ=1,242; ЗПМ=1,41; МАТ=1,052 | 100 м | 0.7 | 311.4 | 218.44 | 38.75 | 0.17 | 218 | 153 | 27 |  | 16.29 | 11.4 | 0.01 | 0.01
16 | Цена поставщика | Кабель-канал DKC 15/1x17 TMC IN-Liner L=2м,, 00303 | м | 50 | 3,51 23/1,18/5,56 |  |  |  | 176
17 | Цена поставщика | Кабель-канал DKC 50x20 TMС IN-Liner самоклеющийся L=2м, 00313 | м | 20 | 10,61 69,61/1,18/5,56 |  |  |  | 212
18 | ТСЦ-503-0452 | Коробка монтажная | шт. | 6 | 6.2 |  |  |  | 37
19 | ТЕРм10-04-066-04 | Монтаж: коробка контажная | 1 шт. | 6 | 58.16 | 48.04 |  |  | 349 | 288 |  |  | 4 | 24
20 | ФССЦ-509-2293 | Выключатели автоматические «Legrand» серии DX-Standart 1Р 16А КОЭФ. К ПОЗИЦИИ: Приведение расценок ФЕР к территориальному уровню (Письмо УРЦЦС Ц-297 от 12.04.2011) ОЗП=1,41; ЭМ=1,242; ЗПМ=1,41; МАТ=1,052 | шт. | 1 | 69.94 |  |  |  | 70
21 | ТЕРм08-03-526-01 | Монтаж: автомат однополюсный, устанавливаемый в шкафу, на ток до 25 А | 1 шт. | 1 | 115.65 | 20.9 | 1.28 |  | 116 | 21 | 1 |  | 1.56 | 1.56
22 | Цена поставщика | Кабель КПСВВнг(А)-FRLS 1х2х0,5 | 1000м | 0.1479 | 1742,93 11435/1,18/5,56 |  |  |  | 258
23 | Цена поставщика | Кабель КПСВВнг(А)-FRLS 1х2х1,0 | 1000м | 0.0714 | 2893,85 18986/1,18/5,56 |  |  |  | 207
24 | ФССЦ-501-8442 | Кабель силовой с медными жилами с поливинилхлоридной изоляцией и оболочкой, не распространяющий горение марки ВВГнг, напряжением 0,66 кВ, с числом жил - 3 и сечением 1,5 мм2 КОЭФ. К ПОЗИЦИИ: Приведение расценок ФЕР к территориальному уровню (Письмо УРЦЦС Ц-297 от 12.04.2011) ОЗП=1,41; ЭМ=1,242; ЗПМ=1,41; МАТ=1,052 | 1000 м | 0.016 | 3194.61 |  |  |  | 51
25 | Цена поставщика | Кабель для информационной линии прибора ЮНИТРОНИК UTP1 Cat 5 КВП 1х2х052 (500м) | 1000м | 0.2907 | 763,17 5007/1,18/5,56 |  |  |  | 222
26 | ТЕРм08-02-399-01 | Монтаж: провод в коробах, сечением до 6 мм2 | 100 м | 5.16 | 189.23 | 46.64 | 56.09 | 24.55 | 976 | 241 | 289 | 127 | 3.52 | 18.16 | 1.57 | 8.1
Раздел 2. Пусконаладочные работы (в холостую 80%)
27 | ТЕРп01-10-001-01 | Сбор и реализация сигналов информации устройств защиты, автоматики электрических и технологических режимов КОЭФ. К ПОЗИЦИИ: 0.10 При выполнении пусконаладочных работ на высоте от 2 до 8м ОЗП=1,1; ТЗ=1,1 | 1 сигнал | 33 | 27.19 | 27.19 |  |  | 897 | 897 |  |  | 1.65 | 54.45
28 | ТЕРп01-10-010-01 | Схема контроля изоляции электрической сети с помощью электроизмерительных приборов | 1 схема | 2 | 95.38 | 95.38 |  |  | 191 | 191 |  |  | 6 | 12
29 | ТЕРп02-01-002-01 | Автоматизированная система управления II категории технической сложности с количеством каналов (Кобщ) 2 | 1 система | 1 | 366.98 | 366.98 |  |  | 367 | 367 |  |  | 17.6 | 17.6
Итого прямые затраты по смете в ценах 2001г. | [8 empty] | 10312 | 5057 | 325 | 127 |  | 352.53 |  | 8.11
Итого прямые затраты по смете с учетом коэффициентов к итогам | [8 empty] | 11920 | 6469 | 446 | 178 |  | 439.78 |  | 10.95
В том числе, справочно:
Районный к-т 4,3% (Поз. 2, 4, 12, 14, 6, 8, 10, 19, 15, 21, 26-29) | [8 empty] | 223 | 217 | 5 | 5
Заготовительно-складские расходы на материалы - согласно п.4.64 из МДС 81-35.2004 МАТ=1,02 (Поз. 1, 3, 5, 7, 9, 16-17, 22-23, 25) | [8 empty] | 75
2. Производство монтажных работ в существующих зданиях и сооружениях в стесненных условиях ОЗП=1,35; ЭМ=1,35; ЗПМ=1,35; ТЗ=1,35; ТЗМ=1,35 (Поз. 2, 4, 12, 14, 6, 8, 10, 19, 15, 21, 26) | [8 empty] | 1431 | 1315 | 116 | 46 |  | 93.968 |  | 2.8385
3. ПНР на действующих предприятиях в зданиях при наличии в зоне производства работ загромождающих помещения предметов ОЗП=1,15; ТЗ=1,15 (Поз. 27-29) | [8 empty] | 228 | 228 |  |  |  | 12.6075
Пусконаладочные работы (в холостую 80%) ПЗ=0,8 (ОЗП=0,8; ЭМ=0,8; ЗПМ=0,8; МАТ=0,8; ТЗ=0,8; ТЗМ=0,8) (Поз. 27-29) | [8 empty] | -349 | -349 |  |  |  | -19.332
Накладные расходы | [8 empty] | 5339
В том числе, справочно:
65% ФОТ (от 1397) (Поз. 27-29) | [8 empty] | 908
80% ФОТ (от 3515) (Поз. 2, 4, 12, 14) | [8 empty] | 2812
92% ФОТ (от 972) (Поз. 6, 8, 10, 19) | [8 empty] | 894
95% ФОТ (от 763) (Поз. 15, 21, 26) | [8 empty] | 725
Сметная прибыль | [8 empty] | 3796
В том числе, справочно:
40% ФОТ (от 1397) (Поз. 27-29) | [8 empty] | 559
60% ФОТ (от 3515) (Поз. 2, 4, 12, 14) | [8 empty] | 2109
65% ФОТ (от 1735) (Поз. 6, 8, 10, 19, 15, 21, 26) | [8 empty] | 1128
Итоги по смете:
Итого Монтажные работы | [8 empty] | 18191 |  |  |  |  | 362.45 |  | 10.95
Итого Прочие затраты | [8 empty] | 2864 |  |  |  |  | 77.33
Итого | [8 empty] | 21055 |  |  |  |  | 439.78 |  | 10.95
В том числе:
Материалы | [8 empty] | 5005
Машины и механизмы | [8 empty] | 446
ФОТ | [8 empty] | 6647
Накладные расходы | [8 empty] | 5339
Сметная прибыль | [8 empty] | 3796
ВСЕГО по смете | [8 empty] | 21055 |  |  |  |  | 439.78 |  | 10.95

## 25083
СОГЛАСОВАНО: |  |  |  | ФГУП "Комбинат "Электрохимприбор" | [7 empty] | УТВЕРЖДАЮ:
[6 empty] | (наименование стройки) | [5 empty] | Зам.генерального директора
_________________ | [12 empty] | Е.В. Гордеев
" _____ " ________________ 2013 г. | [11 empty] | __________________
[6 empty] | ЛОКАЛЬНЫЙ СМЕТНЫЙ РАСЧЕТ № 25083 | [5 empty] | "______ " __________2013 г.
(локальная смета)
|  | на | Реконструкцию помещений для отдела 031. Город, ул.Мамина-Сибиряка, 3 (Инв.№ 4900006)
Раздел: архитектурно-строительный
(наименование работ и затрат, наименование объекта)
Основание: проект № 24672-13-АС
|  |  | Сметная стоимость строительных работ _______________________________________________________________________________________________ | [5 empty] | ___________________________378,177 |  | тыс. руб.
|  |  | Средства на оплату труда _______________________________________________________________________________________________ | [5 empty] | ___________________________44,996 |  | тыс. руб.
|  |  | Сметная трудоемкость _______________________________________________________________________________________________ | [5 empty] | _______________________________________________________________________________________________3431,25 |  | чел.час
|  |  | Материалы _________________________________________________________ | [6 empty] | 253,684 тыс.руб.
Составлен(а) в базовых ценах 2001г. в редакции 2009г.
№ пп | Обоснование | Наименование | Ед. изм. | Кол. | Стоимость единицы, руб. |  |  |  | Общая стоимость, руб. |  |  |  | Т/з осн. раб.на ед. | Т/з осн. раб. Всего | Т/з мех. на ед. | Т/з мех. Всего
[5 empty] | Всего | В том числе |  |  | Всего | В том числе
[6 empty] | Осн.З/п | Эк.Маш | З/пМех |  | Осн.З/п | Эк.Маш | З/пМех
1 | 2 | 3 | 4 | 5 | 6 | 7 | 8 | 9 | 10 | 11 | 12 | 13 | 14 | 15 | 16 | 17
Раздел 1. Разборка конструкций
1 | ТЕР46-04-012-03 | Разборка деревянных заполнений проемов дверных | 100 м2 | 0.358 | 1496.49 | 1184.57 | 311.92 | 120.9 | 536 | 424 | 112 | 43 | 103.91 | 37.2 | 7.74 | 2.77
2 | ТЕР46-04-012-01 | Разборка деревянных заполнений проемов оконных с подоконными досками | 100 м2 | 0.083 | 2461.28 | 2149.36 | 311.92 | 120.9 | 204 | 178 | 26 | 10 | 188.54 | 15.65 | 7.74 | 0.64
3 | ТЕРр58-3-1 | Разборка мелких покрытий и обделок из листовой стали поясков, сандриков, желобов, отливов, свесов и т.п. | 100 м | 0.048 | 100.24 | 100.01 | 0.23 |  | 5 | 5 |  |  | 9.1 | 0.44
4 | ТЕР46-04-001-04 | Разборка кирпичных стен, в т.ч. пробивка отверстий | 1 м3 | 4.025 | 296.8 | 102.84 | 193.96 | 17.96 | 1195 | 414 | 781 | 72 | 8.24 | 33.17 | 1.15 | 4.63
5 | ТЕРр63-7-5 | Разборка облицовки стен из керамических глазурованных плиток | 100 м2 | 1.173 | 1081.91 | 823.99 | 257.92 | 27.68 | 1269 | 967 | 302 | 32 | 74.3 | 87.15 | 1.99 | 2.33
6 | ТЕР10-01-015-01 | Разборка перегородок каркасно-филенчатых в санузлах КОЭФ. К ПОЗИЦИИ: Разборка ОЗП=0,8; ЭМ=0,8 к расх.; ЗПМ=0,8; МАТ=0 к расх.; ТЗ=0,8; ТЗМ=0,8 | 100 м2 | 0.043 | 1216.66 | 876.2 | 340.46 |  | 52 | 38 | 14 |  | 71.12 | 3.06
7 | ТЕРр57-3-2 | Разборка плинтусов цементных и из керамической плитки | 100 м плинтуса | 0.59 | 156.94 | 156.94 |  |  | 93 | 93 |  |  | 14.28 | 8.43
8 | ТЕР46-04-011-02 | Разборка в зданиях и сооружения покрытий полов из плиток мозаичных | 100 м2 | 0.253 | 541.99 | 464.41 | 77.58 | 7.19 | 137 | 117 | 20 | 2 | 36.77 | 9.3 | 0.46 | 0.12
9 | ТЕРр57-2-3 | Разборка покрытий полов из керамических плиток | 100 м2 | 0.3 | 897.17 | 839.14 | 58.03 | 22.49 | 269 | 252 | 17 | 7 | 69.87 | 20.96 | 1.44 | 0.43
10 | ТЕРр57-2-4 | Разборка цементно-песчаной стяжки | 100 м2 | 0.553 | 4262.51 | 1335.51 | 2927 | 288.33 | 2357 | 739 | 1618 | 159 | 111.2 | 61.49 | 21 | 11.61
11 | ТЕРр57-3-1 | Разборка плинтусов деревянных и из пластмассовых материалов | 100 м | 3.69 | 41.43 | 41.43 |  |  | 153 | 153 |  |  | 3.77 | 13.91
12 | ТЕРр57-2-1 | Разборка покрытий полов из линолеума | 100 м2 | 3.448 | 130.42 | 125.18 | 5.24 | 2.03 | 450 | 432 | 18 | 7 | 11.39 | 39.27 | 0.13 | 0.45
13 | ТЕР09-03-049-01 | Разборка перекрытия подпольного канала из рифленой стали КОЭФ. К ПОЗИЦИИ: Разборка ОЗП=0,7; ЭМ=0,7 к расх.; ЗПМ=0,7; МАТ=0 к расх.; ТЗ=0,7; ТЗМ=0,7 | 100 м2 | 0.011 | 4382.26 | 4275.1 | 107.16 | 7.01 | 48 | 47 | 1 |  | 330.38 | 3.63 | 0.39
14 | ТЕР46-04-009-02 | Разборка бетонных оснований под полы (подпольный канал) | 1 м3 | 0.057 | 340.01 | 99.68 | 240.33 | 29.03 | 19 | 6 | 13 | 2 | 7.8 | 0.44 | 1.86 | 0.11
15 | ТЕР46-06-007-01 | Разборка стен из кирпича подземной части зданий | 10 м3 | 0.011 | 442.16 | 301.97 | 140.19 | 15.78 | 5 | 3 | 2 |  | 22.79 | 0.25 | 1.01 | 0.01
16 | ТЕРр51-2-4 | Разработка грунта при подводке, смене или усилении фундаментов, грунты 3-4 группы, без крепления | 100 м3 | 0.004 | 5924.95 | 5923.86 | 1.09 |  | 24 | 24 |  |  | 524.7 | 2.1
17 | ТЕР01-02-060-02 | Погрузка вручную неуплотненного грунта из штабелей и отвалов в транспортные средства, группа грунтов 2 | 100 м3 | 0.004 | 653.23 | 653.23 |  |  | 3 | 3 |  |  | 61.8 | 0.25
18 | ФССЦпг01-01-01-041 | Погрузочные работы при автомобильных перевозках: Мусор строительный с погрузкой вручную КОЭФ. К ПОЗИЦИИ: п.1.1.9 ОП Прил.1. Поясной коэффициент: Свердловская область ПЗ=1,1 (ОЗП=1,1; ЭМ=1,1; ЗПМ=1,1; МАТ=1,1); Коэффициент техн.часть п.3 ПЗ=1,025 (ОЗП=1,025; ЭМ=1,025 к расх.; ЗПМ=1,025; МАТ=1,025 к расх.; ТЗ=1,025; ТЗМ=1,025) | 1 т | 20 | 48.46 | 48.46 |  |  | 969 | 969
19 | СЦП3-3-40-1 | Перевозка грузов (грунта и мусора) автомобилями-самосвалами (работающими вне карьеров): расстояние 40 км, класс груза I КОЭФ. К ПОЗИЦИИ: 17 При перевозке грузов к провозной плате (тарифам) применять поправочный коэффициент ПЗ=1,37 (ОЗП=1,37; ЭМ=1,37 к расх.; ЗПМ=1,37; МАТ=1,37 к расх.; ТЗ=1,37; ТЗМ=1,37) | т | 21 | 52.85 |  | 52.85 |  | 1110 |  | 1110
Раздел 2. Общестроительные работы
Подпольные каналы
20 | ТЕР08-01-002-02 | Устройство основания под фундаменты щебеночного | 1 м3 | 0.036 | 96.04 | 27.62 | 67.69 | 7.48 | 3 | 1 | 2 |  | 2.4 | 0.09 | 0.54 | 0.02
21 | ТСЦ-408-0022 | Щебень из природного камня для строительных работ марка 400, фракция 10-20 мм | м3 | 0.047 | 132.77 |  |  |  | 6
22 | ТЕР10-01-012-05 прим. | Устройство прокладки из рубероида | 100 м2 | 0.01 | 106.38 | 102.01 | 4.37 |  | 1 | 1 |  |  | 8.28 | 0.08
23 | ТСЦ-101-0854 | Рубероид кровельный с крупнозернистой посыпкой | м2 | 1 | 11.1 |  |  |  | 11
24 | ТЕР06-01-005-01 прим. | Устройство бетонного лотка | 100 м3 | 0.004 | 14027.2 | 5255.64 | 4236.84 | 628.66 | 56 | 21 | 17 | 3 | 441.28 | 1.77 | 34.58 | 0.14
25 | ТСЦ-401-0066 | Бетон тяжелый, крупность заполнителя 20 мм, класс В15 (М200) | м3 | 0.4 | 593.48 |  |  |  | 237
26 | ФЕР08-01-005-01 прим. | Устройство обмазочной изоляции стен ЛАХТА КОЭФ. К ПОЗИЦИИ: Приведение расценок ФЕР к территориальному уровню (Письмо УРЦЦС Ц-297 от 12.04.2011) ОЗП=1,41; ЭМ=1,242; ЗПМ=1,7512; МАТ=1,052; ТЗ=1,41; ТЗМ=1,7512 | 100 м2 | 0.03 | 147.29 | 122.25 | 24.36 | 2.29 | 4 | 4 |  |  | 15.4 | 0.46 | 0.23 | 0.01
27 | ТСЦ-402-0195 прим. | Смесь сухая гидроизоляционная проникающая "Лахта" | кг | 9.5 | 77.87 |  |  |  | 740
28 | ТЕР06-01-015-08 | Установка закладных деталей | 1 т | 0.018 | 7992.38 | 807.95 | 42.05 | 2.73 | 144 | 15 | 1 |  | 63.22 | 1.14 | 0.15
29 | ТЕР09-03-049-01 | Установка съемных металлических полов из плит стальных штампованных | 100 м2 | 0.01 | 6260.37 | 6107.29 | 153.08 | 10.01 | 63 | 61 | 2 |  | 471.97 | 4.72 | 0.55 | 0.01
30 | ТСЦ-201-0778 | Прочие индивидуальные сварные конструкции, масса сборочной единицы до 0,1 т | т | 0.038 | 13506.5 |  |  |  | 513
31 | ТЕР13-03-002-15 | Огрунтовка металлических поверхностей за один раз лаком БТ-577 КОЭФ. К ПОЗИЦИИ: за 2 раза ПЗ=2 (ОЗП=2; ЭМ=2 к расх.; ЗПМ=2; МАТ=2 к расх.; ТЗ=2; ТЗМ=2) | 100 м2 | 0.014 | 354.5 | 120.58 | 24.66 | 0.32 | 5 | 2 |  |  | 7.82 | 0.11 | 0.02
32 | ТЕР11-01-036-02 | Покрытие металлических плит линолеумом на клее | 100 м2 | 0.01 | 1013.17 | 496.5 | 68.69 | 5.47 | 10 | 5 | 1 |  | 42.4 | 0.42 | 0.35
33 | ТСЦ-101-3647 прим. | Линолеум ARMSTRONG, ПВХ, толщиной 3,2 мм антистатический | м2 | 1.02 | 181.8 |  |  |  | 185
34 | ТЕР11-01-002-04 | Засыпка существующего подпольного канала щебнем | 1 м3 | 0.1 | 276.85 | 46.55 | 65.15 | 8.59 | 28 | 5 | 7 | 1 | 3.73 | 0.37 | 0.55 | 0.06
35 | ТЕР11-01-002-09 | Устройство подстилающих слоев бетонных | 1 м3 | 0.023 | 52.12 | 43.22 | 0.27 |  | 1 | 1 |  |  | 3.66 | 0.08
36 | ТСЦ-401-0006 | Бетон тяжелый, класс В15 (М200) | м3 | 0.023 | 563.16 |  |  |  | 13
37 | ТЕР11-01-011-01 | Устройство стяжек цементных толщиной 20 мм | 100 м2 | 0.002 | 1959.54 | 442.12 | 56.26 | 19.84 | 4 | 1 |  |  | 39.51 | 0.08 | 1.27
38 | ТЕР06-01-001-01 | Устройство гидрозамка (монолитная заделка после установки трубопровода) | 100 м3 | 0.001 | 9627.53 | 1978.2 | 4648.35 | 327.6 | 10 | 2 | 5 |  | 180 | 0.18 | 18 | 0.02
39 | ТСЦ-401-0066 | Бетон тяжелый, крупность заполнителя 20 мм, класс В15 (М200) | м3 | 0.1 | 593.48 |  |  |  | 59
40 | ФЕР08-01-005-01 прим. | Устройство обмазочной изоляции ЛАХТА бетонной заделки КОЭФ. К ПОЗИЦИИ: Приведение расценок ФЕР к территориальному уровню (Письмо УРЦЦС Ц-297 от 12.04.2011) ОЗП=1,41; ЭМ=1,242; ЗПМ=1,7512; МАТ=1,052; ТЗ=1,41; ТЗМ=1,7512 | 100 м2 | 0.02 | 147.29 | 122.25 | 24.36 | 2.29 | 3 | 2 |  |  | 15.4 | 0.31 | 0.23
41 | ТСЦ-402-0195 прим. | Смесь сухая гидроизоляционная проникающая "Лахта" | кг | 6.3 | 77.87 |  |  |  | 491
Стены, перегородки
42 | ТЕР10-05-001-01 | Устройство перегородок из гипсокартонных листов (ГКЛ) по системе «КНАУФ» с одинарным металлическим каркасом и однослойной обшивкой с обеих сторон глухих | 100 м2 | 0.267 | 15050.65 | 1252.44 | 51.19 |  | 4019 | 334 | 14 |  | 98 | 26.17
43 | ТЕР10-05-001-01 | Заделка проемов гипсокартонным листом (ГКЛ) по системе «КНАУФ» с одинарным металлическим каркасом и однослойной обшивкой с обеих сторон | 100 м2 | 0.057 | 15050.65 | 1252.44 | 51.19 |  | 858 | 71 | 3 |  | 98 | 5.59
44 | ТЕР10-05-001-02 | Устройство перегородок из гипсокартонных листов (ГКЛ) по системе «КНАУФ» с одинарным металлическим каркасом и однослойной обшивкой с обеих сторон (С 111) с одним дверным проемом | 100 м2 б/проемов | 0.352 | 16679.62 | 1316.34 | 70.59 |  | 5871 | 463 | 25 |  | 103 | 36.26
45 | ТЕР10-05-001-02 | Устройство перегородок из гипсокартонных листов (ГКЛВ) по системе «КНАУФ» с одинарным металлическим каркасом и однослойной обшивкой с обеих сторон (С 111) с одним дверным проемом | 100 м2 б/проемов | 0.05 | 8735.72 | 1316.34 | 70.59 |  | 437 | 66 | 4 |  | 103 | 5.15
46 | ТСЦ-101-2512 | Листы гипсокартонные ГКЛВ 12,5 мм | м2 | 11.3 | 45.02 |  |  |  | 509
47 | ТЕР10-04-012-03 | Оформление (обделка) дверных проемов в перегородках с каркасом из стальных профилей ПС-3 и ПН-3 общественных зданий | 100 шт. проемов | 0.05 | 5024.08 | 997.73 | 27.61 |  | 251 | 50 | 1 |  | 75.3 | 3.77
48 | Цена поставщика | Плиты минераловатные EURO-ЛАЙТ, толщина 50 мм. Цена: 2220:1,18:5,56 | м3 | 3.8 | 338.37 |  |  |  | 1286
49 | ТЕР10-01-015-01 прим. | Устройство перегородок в санузлах каркасных с обшивкой ДСП КОЭФ. К ПОЗИЦИИ: МАТ=0 к расх. | 100 м2 | 0.112 | 1520.82 | 1095.25 | 425.57 |  | 170 | 123 | 47 |  | 88.9 | 9.96
50 | Цена поставщика | Сантехническая (туалетная) перегородка ДСП+меламин, каркас с применением анодированного алюминиевого профиля, толщина 16 мм. Цена: 2200:1,18:5,56 | м2 | 11.22 | 335.33 |  |  |  | 3762
51 | ТСЦ-101-1999 | Приборы дверные в перегородках санузлов | компл. | 3 | 76.65 |  |  |  | 230
Проемы
52 | ТЕР10-01-047-01 | Установка блоков из ПВХ в наружных и внутренних дверных проемах в каменных стенах площадью проема до 3 м2 | 100 м2 | 0.016 | 18063.9 | 2508.48 | 618.36 | 16.4 | 289 | 40 | 10 |  | 201 | 3.22 | 1.05 | 0.02
53 | ТСЦ-203-8085 | Блоки дверные наружные или тамбурные глухие (ГОСТ 30970-2002) | м2 | 1.6 | 1281.09 |  |  |  | 2050
54 | ТЕР10-01-047-04 | Установка блоков из ПВХ в наружных и внутренних дверных проемах в перегородках площадью проема до 3 м2 | 100 м2 | 0.088 | 7756.85 | 1953.53 | 682.72 | 16.4 | 683 | 172 | 60 | 1 | 160.52 | 14.13 | 1.05 | 0.09
55 | ТСЦ-203-8085 | Блоки дверные наружные или тамбурные глухие (ГОСТ 30970-2002) | м2 | 1.6 | 1281.09 |  |  |  | 2050
56 | ТСЦ-203-8088 | Блоки дверные внутренние глухие (ГОСТ 30970-2002) | м2 | 7.254 | 1180.45 |  |  |  | 8563
57 | ТСЦ-101-0892 прим. | Скобяные изделия для блоков ПВХ входных в здание однопольных | компл. | 7 | 174 |  |  |  | 1218
58 | ТЕР10-01-039-01 | Установка блоков в наружных и внутренних дверных проемах в каменных стенах, площадь проема до 3 м2 | 100 м2 | 0.315 | 6606.92 | 1349.38 | 2984.53 | 206.57 | 2081 | 425 | 940 | 65 | 104.28 | 32.85 | 11.35 | 3.58
59 | ТЕР10-01-039-03 | Установка блоков в наружных и внутренних дверных проемах в перегородках, площадь проема до 3 м2 | 100 м2 | 0.105 | 3108.01 | 1452.45 | 425.76 |  | 326 | 153 | 45 |  | 115 | 12.08
60 | Цена поставщика | Дверное полотно, деревянный массив+узорчатое стекло, тип РИВЬЕРА ДГ 21-12. Цена: 8425,00руб:1,18:5,56 | шт. | 4 | 1284.14 |  |  |  | 5137
61 | Цена поставщика | Дверное полотно, деревянный массив, тип РИВЬЕРА ДГ 21-7. Цена: 7900,20руб:1,18:5,56 | шт. | 2 | 1204.15 |  |  |  | 2408
62 | Цена поставщика | Дверное полотно, деревянный массив, тип РИВЬЕРА ДГ 21-9. Цена: 8295,21руб:1,18:5,56 | шт. | 18 | 1264.36 |  |  |  | 22758
63 | Цена поставщика | Притворная планка на двупольные дверные блоки. Цена: 303руб:1,18:5,56 | шт. | 2 | 46.18 |  |  |  | 92
64 | Цена поставщика | Прокладки пенополиуретановые для уплотнения притворов дверей сечением 10х10 мм. Цена: 15руб:1,18:5,56 | п.м | 4 | 2.29 |  |  |  | 9
65 | Цена поставщика | Стойка коробки. Цена: 591руб:1,18:5,56 | шт. | 56 | 90.08 |  |  |  | 5044
66 | Цена поставщика | Наличник. Цена: 391руб:1,18:5,56 | шт. | 71 | 59.6 |  |  |  | 4232
67 | ТСЦ-101-0892 прим. | Скобяные изделия для дверных блоков входных однопольных | компл. | 20 | 174 |  |  |  | 3480
68 | ТСЦ-101-0893 прим. | Скобяные изделия для дверных блоков входных в здание двупольных | компл. | 2 | 235.01 |  |  |  | 470
69 | Цена поставщика | Ручка дверная. Цена: 650руб:1,18:5,56 | шт. | 29 | 99.07 |  |  |  | 2873
70 | ФЕР09-04-012-02 прим. | Установка дверного доводчика к дверям КОЭФ. К ПОЗИЦИИ: Приведение расценок ФЕР к территориальному уровню (Письмо УРЦЦС Ц-297 от 12.04.2011) ОЗП=1,41; ЭМ=1,242; ЗПМ=1,41; МАТ=1,052 | шт. | 2 | 19.85 | 15.52 | 3.56 |  | 40 | 31 | 7 |  | 1.11 | 2.22
71 | ТСЦ-101-0888 прим. | Дверной доводчик | компл. | 2 | 224.5 |  |  |  | 449
72 | ТЕР10-01-034-05 | Установка в жилых и общественных зданиях оконных блоков из ПВХ профилей поворотных с площадью проема до 2 м2 двухстворчатых | 100 м2 | 0.017 | 14895.21 | 2310.62 | 635.5 | 27.49 | 253 | 39 | 11 |  | 187.55 | 3.19 | 1.76 | 0.03
73 | ТСЦ-203-8041 прим. | Блоки оконные из поливинилхлоридных профилей ОП В2 1170х1460 (ГОСТ 30674-99) | шт. | 1 | 1244.62 |  |  |  | 1245
74 | ТЕР10-01-034-08 | Установка в жилых и общественных зданиях оконных блоков из ПВХ профилей поворотных с площадью проема более 2 м2 трехстворчатых, в том числе при наличии створок глухого остекления | 100 м2 | 0.083 | 11557.22 | 1837.65 | 534.04 | 10.31 | 959 | 153 | 44 | 1 | 149.16 | 12.38 | 0.66 | 0.05
75 | ТСЦ-203-8043 прим. | Блоки оконные из поливинилхлоридных профилей ОП В2 1760х2370 (ГОСТ 30674-99) | шт. | 2 | 2092.48 |  |  |  | 4185
76 | ТЕР10-01-035-01 | Установка подоконных досок из ПВХ в каменных стенах толщиной до 0,51 м | 100 п. м | 0.062 | 4353.28 | 254.49 | 17.99 | 0.62 | 270 | 16 | 1 |  | 21.19 | 1.31 | 0.04
77 | ТСЦ-101-2908 прим. | Доски подоконные ПВХ, шириной 600 мм | м | 6.2 | 247.87 |  |  |  | 1537
78 | ТЕР12-01-010-01 | Устройство мелких покрытий (свесы, отливы) из листовой оцинкованной стали | 100 м2 | 0.024 | 15322.3 | 1354.13 | 58.83 | 3.64 | 368 | 32 | 1 |  | 112.75 | 2.71 | 0.2
79 | ЭВОЛИ | Оконная роллетная система (ручная система открывания) с установкой на проем 650х1570 мм. Цена: 7600:5,56:1,18 | шт. | 1 | 1158.4 |  |  |  | 1158
80 | Цена поставщика | Вертикальные жалюзи размером 3300х2160 мм с установкой к стене. Цена: 4000руб:1,18:5,56 | шт. | 2 | 609.68 |  |  |  | 1219
81 | Цена поставщика | Вертикальные жалюзи размером 3000х2000 мм с установкой к подвесному потолку Армстронг. Цена: 3160руб:1,18:5,56 | шт. | 4 | 481.65 |  |  |  | 1927
82 | Цена поставщика | Вертикальные жалюзи размером 2200х2000 мм с установкой к подвесному потолку Армстронг. Цена: 2430руб:1,18:5,56 | шт. | 15 | 370.38 |  |  |  | 5556
83 | Цена поставщика | Вертикальные жалюзи размером 1600х2000 мм с установкой к стене. Цена: 2120руб:1,18:5,56 | шт. | 2 | 323.13 |  |  |  | 646
84 | Цена поставщика | Горизонтальные жалюзи размером 600х1560 мм с установкой на створку окна. Цена: 820руб:1,18:5,56 | шт. | 2 | 124.98 |  |  |  | 250
Полы (покрытие - линолеум)
85 | ТЕР11-01-011-01 | Устройство стяжек цементных толщиной 20 мм | 100 м2 | 0.326 | 1959.54 | 442.12 | 56.26 | 19.84 | 639 | 144 | 18 | 6 | 39.51 | 12.88 | 1.27 | 0.41
86 | ТЕРр57-10-1 | Заделка выбоин в полах цементных площадью до 0,25 м2 (ремонт стяжки) | 100 мест | 6.9 | 822.32 | 489.17 | 37.12 | 4.34 | 5674 | 3375 | 256 | 30 | 40.73 | 281.04 | 0.32 | 2.21
87 | ТЕР15-04-006-03 прим. | Покрытие поверхностей грунтовкой глубокого проникновения за 1 раз полов | 100 м2 | 3.78 | 90.44 | 88.75 | 1.49 | 0.16 | 342 | 335 | 6 | 1 | 6.55 | 24.76 | 0.01 | 0.04
88 | ТСЦ-101-0233 прим. | Грунтовка UZIN РЕ-360, расход 150 г/м2 | т | 0.057 | 64925 |  |  |  | 3701
89 | ТЕР11-01-036-01 | Устройство покрытий из линолеума на клее | 100 м2 | 3.78 | 566.17 | 496.5 | 68.69 | 5.47 | 2140 | 1877 | 260 | 21 | 42.4 | 160.27 | 0.35 | 1.32
90 | ФССЦ-113-0627 прим. | Клей UZIN -KE 418 для ПВХ-покрытий, расход 300г/м2 КОЭФ. К ПОЗИЦИИ: Приведение расценок ФЕР к территориальному уровню (Письмо УРЦЦС Ц-297 от 12.04.2011) ОЗП=1,41; ЭМ=1,242 к расх.; ЗПМ=1,7512; МАТ=1,052 к расх.; ТЗ=1,41; ТЗМ=1,7512 | кг | 113.4 | 42.04 |  |  |  | 4767
91 | ТСЦ-101-3647 прим. | Линолеум ARMSTRONG, ПВХ, толщиной 3,2 мм антистатический | м2 | 385.6 | 181.8 |  |  |  | 70102
92 | ТЕР11-01-040-01 | Устройство плинтусов поливинилхлоридных | 100 м | 4.14 | 626.51 | 123.7 | 3.28 |  | 2594 | 512 | 14 |  | 8.99 | 37.22
Полы (покрытие - неглазурованная рифленая напольная плитка)
93 | ТЕР11-01-011-01 | Устройство стяжек цементных толщиной 20 мм | 100 м2 | 0.229 | 1959.54 | 442.12 | 56.26 | 19.84 | 449 | 101 | 13 | 5 | 39.51 | 9.05 | 1.27 | 0.29
94 | ТЕР11-01-027-02 | Устройство покрытий на цементном растворе из плиток керамических для полов | 100 м2 | 0.229 | 2764.84 | 1475.69 | 150.93 | 41.55 | 633 | 338 | 35 | 10 | 119.78 | 27.43 | 2.66 | 0.61
95 | ТСЦ-101-0279 | Плитки керамические неглазурованные ррифленые толщиной 9 мм | м2 | 23.36 | 116.48 |  |  |  | 2721
96 | ТЕР11-01-039-02 | Устройство плинтусов цементных | 100 м | 0.245 | 267.38 | 140.92 | 4.37 |  | 66 | 35 | 1 |  | 10.4 | 2.55
Полы (покрытие - бетонное, рифленые металлические листы)
97 | ТЕР46-04-010-07 | Разборка покрытий полов металлических | 100 м2 | 0.036 | 1707.24 | 626.31 | 1080.93 | 219.62 | 61 | 23 | 38 | 8 | 60.28 | 2.17 | 14.06 | 0.51
98 | ТЕР46-04-011-12 | Разборка покрытий полов цементных и бетонных толщиной 25 мм | 100 м2 | 0.018 | 1288.45 | 347.33 | 941.12 | 87.16 | 23 | 6 | 17 | 2 | 28.54 | 0.51 | 5.58 | 0.1
99 | ТЕР11-01-002-09 | Восстановление бетонного покрытия пола | 1 м3 | 0.045 | 52.12 | 43.22 | 0.27 |  | 2 | 2 |  |  | 3.66 | 0.16
100 | ТСЦ-401-0006 | Бетон тяжелый, класс В15 (М200) | м3 | 0.046 | 563.16 |  |  |  | 26
101 | ТЕР09-03-049-01 прим. | Устройство полов из рифленых металлических листов | 100 м2 | 0.036 | 6260.37 | 6107.29 | 153.08 | 10.01 | 225 | 220 | 5 |  | 471.97 | 16.99 | 0.55 | 0.02
102 | ТСЦ-101-3791 | Сталь листовая горячекатаная рифленая марки Ст3 толщиной 3-6 мм | т | 0.15 | 7606.09 |  |  |  | 1141
103 | ТЕР13-03-002-15 | Огрунтовка металлических поверхностей за один раз лаком БТ-577 КОЭФ. К ПОЗИЦИИ: за 2 раза ПЗ=2 (ОЗП=2; ЭМ=2 к расх.; ЗПМ=2; МАТ=2 к расх.; ТЗ=2; ТЗМ=2) | 100 м2 | 0.036 | 354.5 | 120.58 | 24.66 | 0.32 | 13 | 4 | 1 |  | 7.82 | 0.28 | 0.02
Отделочные работы
104 | ТЕР15-01-047-15 | Устройство подвесных потолков типа <Армстронг> по каркасу из оцинкованного профиля | 100 м2 | 3.451 | 1903.53 | 1357.6 | 545.93 | 11.87 | 6569 | 4685 | 1884 | 41 | 102.46 | 353.59 | 0.76 | 2.62
105 | ТСЦ-101-4192 | Панели потолочные с комплектующими ARMSTRONG | м2 | 355.5 | 99.31 |  |  |  | 35305
106 | ТЕРр62-17-3 | Окрашивание водоэмульсионными составами поверхностей потолков, ранее окрашенных известковой или клеевой краской, с расчисткой старой краски более 35% | 100 м2 | 0.79 | 985.38 | 414.02 | 10.58 | 1.56 | 778 | 327 | 8 | 1 | 34.02 | 26.88 | 0.1 | 0.08
107 | ТСЦ-101-3512 | Краска акриловая | т | 0.056 | 4664.99 |  |  |  | 261
108 | ТЕРр62-1-4 | Окраска известковыми составами по штукатурке потолков | 100 м2 | 0.072 | 212.7 | 164.59 | 7.31 | 1.56 | 15 | 12 | 1 |  | 14.3 | 1.03 | 0.1 | 0.01
109 | ТЕРр62-41-1 | Очистка вручную поверхности стен от масляных красок | 100 м2 | 0.543 | 228.59 | 228.59 |  |  | 124 | 124 |  |  | 20.8 | 11.29
110 | ТЕРр61-2-7 | Ремонт штукатурки внутренних стен по камню и бетону цементно-известковым раствором, площадью отдельных мест до 1 м2 толщиной слоя до 20 мм | 100 м2 | 0.29 | 4324.05 | 2849.81 | 27 | 10.47 | 1254 | 826 | 8 | 3 | 228.35 | 66.22 | 0.67 | 0.19
111 | ТЕРр61-26-1 | Перетирка штукатурки внутренних помещений стен | 100 м2 | 0.54 | 368.03 | 341.61 | 4.03 | 1.56 | 199 | 184 | 2 | 1 | 28.07 | 15.16 | 0.1 | 0.05
112 | ТЕРр62-16-6 | Окрашивание водоэмульсионными составами поверхностей стен, ранее окрашенных водоэмульсионной краской с расчисткой старой краски более 35% | 100 м2 | 1.06 | 913.14 | 360.23 | 10.58 | 1.56 | 968 | 382 | 11 | 2 | 29.6 | 31.38 | 0.1 | 0.11
113 | ТСЦ-101-3512 | Краска акриловая | т | 0.075 | 4664.99 |  |  |  | 350
114 | ТЕРр62-1-4 | Окраска известковыми составами по штукатурке стен | 100 м2 | 0.24 | 212.7 | 164.59 | 7.31 | 1.56 | 51 | 40 | 2 |  | 14.3 | 3.43 | 0.1 | 0.02
115 | ТЕР46-02-009-02 прим. | Отбивка штукатурки "под шубу" с поверхностей стен кирпичных | 100 м2 | 1.278 | 250.79 | 250.79 |  |  | 321 | 321 |  |  | 22.82 | 29.16
116 | ТЕР15-02-019-03 | Сплошное выравнивание внутренних поверхностей (однослойное оштукатуривание)из сухих растворных смесей толщиной до 10 мм стен (после отбивки штукатурки) | 100 м2 | 1.278 | 3267.75 | 671.46 | 42.12 | 25.75 | 4176 | 858 | 54 | 33 | 51.89 | 66.32 | 1.87 | 2.39
117 | ТЕР15-02-016-03 | Штукатурка поверхностей внутри здания цементно-известковым или цементным раствором улучшенная стен (после разборки облицовки из керамической плитки) | 100 м2 | 1.173 | 2722.42 | 1137.38 | 182.31 | 78.56 | 3193 | 1334 | 214 | 92 | 85.84 | 100.69 | 6.29 | 7.38
118 | ТЕР15-04-027-05 | Дополнительная шпатлевка при высококачественной окраске по штукатурке и сборным конструкциям стен, подготовленных под окраску, в т.ч. откосов (из расчета 0,3 кг на 1 м2) | 100 м2 | 3.167 | 504.98 | 160.67 | 3.68 | 0.16 | 1599 | 509 | 12 | 1 | 11.99 | 37.97 | 0.01 | 0.03
119 | ТСЦ-101-2438 | Шпаклевка «Фугенфюллер», КНАУФ | кг | 95 | 4.6 |  |  |  | 437
120 | ФЕР15-04-007-05 | Окраска водно-дисперсионными акриловыми составами высококачественная: по штукатурке стен КОЭФ. К ПОЗИЦИИ: Приведение расценок ФЕР к территориальному уровню (Письмо УРЦЦС Ц-297 от 12.04.2011) ОЗП=1,41; ЭМ=1,242 к расх.; ЗПМ=1,7512; МАТ=1,052 к расх.; ТЗ=1,41; ТЗМ=1,7512 | 100 м2 | 2.805 | 2340.86 | 842.55 | 22.68 | 0.61 | 6566 | 2363 | 64 | 2 | 96.4 | 270.4 | 0.05 | 0.14
121 | ТЕР15-01-019-05 | Гладкая облицовка стен, столбов, пилястр и откосов (без карнизных, плинтусных и угловых плиток) на клее из сухих смесей | 100 м2 | 0.54 | 11855.09 | 2066.13 | 42.41 | 23.08 | 6402 | 1116 | 23 | 12 | 159.67 | 86.22 | 1.65 | 0.89
122 | ТЕРр63-6-3 | Смена обоев высококачественных | 100 м2 | 3.315 | 1041.05 | 858.25 | 14.95 | 1.56 | 3451 | 2845 | 50 | 5 | 68.77 | 227.97 | 0.1 | 0.33
123 | ТЕР15-06-001-01 | Оклейка обоями стен по монолитной штукатурке и бетону средней плотности | 100 м2 | 2.34 | 551.12 | 419.7 | 1.49 | 0.16 | 1290 | 982 | 3 |  | 33.63 | 78.69 | 0.01 | 0.02
124 | ТЕР15-06-001-04 | Оклейка обоями стен по листовым материалам, гипсобетонным и гипсолитовым поверхностям средней плотности | 100 м2 | 1.15 | 393.57 | 344.95 | 1.49 | 0.16 | 453 | 397 | 2 |  | 27.64 | 31.79 | 0.01 | 0.01
125 | ТСЦ-101-1868 прим. | Обои флизелиновые | 100 м2 | 7.657 | 714 |  |  |  | 5467
126 | ТЕР15-04-005-01 прим. | Окраска водно-дисперсионными акриловыми составами простая: по флизелиновым обоям | 100 м2 | 6.805 | 456.17 | 191.72 | 9.14 | 0.16 | 3104 | 1305 | 62 | 1 | 15.18 | 103.3 | 0.01 | 0.07
127 | ТСЦ-101-3512 | Краска акриловая | т | 0.354 | 4664.99 |  |  |  | 1651
128 | ТЕРр61-7-1 | Ремонт штукатурки дверных откосов внутри здания по камню и бетону цементно-известковым раствором прямолинейных | 100 м2 | 0.3 | 7777.57 | 4838.05 | 46.75 | 18.12 | 2333 | 1451 | 14 | 5 | 383.06 | 114.92 | 1.16 | 0.35
129 | ТЕРр61-7-1 | Ремонт штукатурки оконных откосов внутри здания по камню и бетону цементно-известковым раствором прямолинейных | 100 м2 | 0.062 | 7777.57 | 4838.05 | 46.75 | 18.12 | 482 | 300 | 3 | 1 | 383.06 | 23.75 | 1.16 | 0.07
130 | ФЕР15-04-007-05 | Окраска водно-дисперсионными акриловыми составами высококачественная: по штукатурке откосов КОЭФ. К ПОЗИЦИИ: Приведение расценок ФЕР к территориальному уровню (Письмо УРЦЦС Ц-297 от 12.04.2011) ОЗП=1,41; ЭМ=1,242 к расх.; ЗПМ=1,7512; МАТ=1,052 к расх.; ТЗ=1,41; ТЗМ=1,7512 | 100 м2 | 0.362 | 2340.86 | 842.55 | 22.68 | 0.61 | 847 | 305 | 8 |  | 96.4 | 34.9 | 0.05 | 0.02
131 | ТЕР15-04-012-03 | Окраска наружных прямолинейных откосов с подготовкой поверхности поливинилацетатная | 100 м2 | 0.016 | 797.68 | 122.56 | 5.84 |  | 13 | 2 |  |  | 9.59 | 0.15
Итого прямые затраты по смете в ценах 2001г. | [8 empty] | 295681 | 34793 | 8371 | 688 |  | 2808.02 |  | 47.42
Итого прямые затраты по смете с учетом коэффициентов к итогам | [8 empty] | 308182 | 44122 | 10376 | 874 |  | 3431.25 |  | 57.56
В том числе, справочно:
Районный к-т 4,3% (Поз. 1-2, 4, 8, 14-15, 97-98, 115, 5, 122, 6, 22, 42-45, 47, 49, 52, 54, 56, 58-59, 72, 74, 76, 7, 9-12, 86, 13, 29, 70, 101, 16, 18-19, 24, 28, 38, 32, 34-35, 37, 85, 89, 92-94, 96, 99, 78, 87, 104, 116-118, 120-121, 123-124, 126, 130-131, 106, 108-109, 112, 114, 110-111, 128-129) | [8 empty] | 1526 | 1495 | 30 | 30
При ремонте и реконструкции зданий и сооружений работы, аналогичные технологическим процессам в новом строительстве ОЗП=1,15; ЭМ=1,25; ЗПМ=1,25; ТЗ=1,15; ТЗМ=1,25 (Поз. 22, 42-45, 47, 49, 52, 54, 56, 58-59, 72, 74, 76, 29, 70, 101, 20, 26, 40, 24, 28, 38, 31, 103, 32, 34-35, 37, 85, 89, 92-94, 96, 99, 78, 87, 104, 116-118, 120-121, 123-124, 126, 130-131) | [8 empty] | 4071 | 3084 | 985 | 77 |  | 245.4615 |  | 5.0725
Условия производства работ ОЗП=1,2; ЭМ=1,2; ЗПМ=1,2; ТЗ=1,2; ТЗМ=1,2 (Поз. 6, 22, 42-45, 47, 49, 52, 54, 56, 58-59, 72, 74, 76, 13, 29, 70, 101, 17, 20, 26, 40, 24, 28, 38, 31, 103, 32, 34-35, 37, 85, 89, 92-94, 96, 99, 78, 87, 104, 116-118, 120-121, 123-124, 126, 130-131) | [8 empty] | 5737 | 4747 | 988 | 77 |  | 377.764 |  | 5.072
Заготовительно-складские расходы на материалы покупные ПЗ=1,02 (ОЗП=1,02; ЭМ=1,02; МАТ=1,02) (Поз. 48, 50, 60-66, 69, 79-84) | [8 empty] | 1167
Накладные расходы | [8 empty] | 43924
В том числе, справочно:
75% ФОТ (от 25) (Поз. 16) | [8 empty] | 19
77% ФОТ (от 4015) (Поз. 5, 122) | [8 empty] | 3092
79% ФОТ (от 2890) (Поз. 110-111, 128-129) | [8 empty] | 2283
80% ФОТ (от 6403) (Поз. 7, 9-12, 86, 17, 106, 108-109, 112, 114) | [8 empty] | 5122
83% ФОТ (от 5) (Поз. 3) | [8 empty] | 4
90% ФОТ (от 516) (Поз. 13, 29, 70, 101, 31, 103) | [8 empty] | 464
105% ФОТ (от 20772) (Поз. 24, 28, 38, 87, 104, 116-118, 120-121, 123-124, 126, 130-131) | [8 empty] | 21811
110% ФОТ (от 1701) (Поз. 1-2, 4, 8, 14-15, 97-98, 115) | [8 empty] | 1871
118% ФОТ (от 3186) (Поз. 6, 22, 42-45, 47, 49, 52, 54, 56, 58-59, 72, 74, 76) | [8 empty] | 3759
120% ФОТ (от 46) (Поз. 78) | [8 empty] | 55
122% ФОТ (от 10) (Поз. 20, 26, 40) | [8 empty] | 12
123% ФОТ (от 4416) (Поз. 32, 34-35, 37, 85, 89, 92-94, 96, 99) | [8 empty] | 5432
Сметная прибыль | [8 empty] | 26071
В том числе, справочно:
45% ФОТ (от 29) (Поз. 16-17) | [8 empty] | 13
50% ФОТ (от 7831) (Поз. 5, 122, 106, 108-109, 112, 114, 110-111, 128-129) | [8 empty] | 3916
55% ФОТ (от 20712) (Поз. 87, 104, 116-118, 120-121, 123-124, 126, 130-131) | [8 empty] | 11392
63% ФОТ (от 3186) (Поз. 6, 22, 42-45, 47, 49, 52, 54, 56, 58-59, 72, 74, 76) | [8 empty] | 2007
65% ФОТ (от 111) (Поз. 3, 24, 28, 38, 78) | [8 empty] | 72
68% ФОТ (от 5473) (Поз. 7, 9-12, 86) | [8 empty] | 3722
70% ФОТ (от 1709) (Поз. 1-2, 4, 8, 14-15, 97-98, 115, 31, 103) | [8 empty] | 1197
75% ФОТ (от 4416) (Поз. 32, 34-35, 37, 85, 89, 92-94, 96, 99) | [8 empty] | 3312
80% ФОТ (от 10) (Поз. 20, 26, 40) | [8 empty] | 8
85% ФОТ (от 508) (Поз. 13, 29, 70, 101) | [8 empty] | 432
Итоги по смете:
Работы по реконструкции зданий и сооружений (усиление и замена существующих конструкций, разборка и возведение отдельных конструктивных элементов) | [8 empty] | 5633 |  |  |  |  | 127.85 |  | 8.89
Крыши, кровли (ремонтно-строительные) | [8 empty] | 12 |  |  |  |  | 0.44
Стекольные, обойные и облицовочные работы (ремонтно-строительные) | [8 empty] | 9986 |  |  |  |  | 315.12 |  | 2.66
Деревянные конструкции | [8 empty] | 32395 |  |  |  |  | 232.94 |  | 5.65
Полы (ремонтно-строительные) | [8 empty] | 17322 |  |  |  |  | 425.1 |  | 14.7
Строительные металлические конструкции | [8 empty] | 1422 |  |  |  |  | 37.38 |  | 0.05
Земляные работы, выполняемые ручным способом (ремонтно-строительные) | [8 empty] | 55 |  |  |  |  | 2.1
Земляные работы, выполняемые ручным способом | [8 empty] | 9 |  |  |  |  | 0.3
Перевозка грузов автотранспортом | [8 empty] | 2121
Конструкции из кирпича и блоков | [8 empty] | 35 |  |  |  |  | 1.19 |  | 0.05
Материалы для строительных работ | [8 empty] | 145607
Бетонные и железобетонные монолитные конструкции в промышленном строительстве | [8 empty] | 341 |  |  |  |  | 4.26 |  | 0.24
Защита строительных конструкций и оборудования от коррозии | [8 empty] | 33 |  |  |  |  | 0.54
Полы | [8 empty] | 16816 |  |  |  |  | 345.71 |  | 4.03
Материалы покупные | [8 empty] | 59524
Кровли | [8 empty] | 467 |  |  |  |  | 3.74
Отделочные работы | [8 empty] | 75106 |  |  |  |  | 1640.52 |  | 20.41
Малярные работы (ремонтно-строительные) | [8 empty] | 3178 |  |  |  |  | 74.01 |  | 0.22
Штукатурные работы (ремонтно-строительные) | [8 empty] | 8115 |  |  |  |  | 220.05 |  | 0.66
Итого | [8 empty] | 378177 |  |  |  |  | 3431.25 |  | 57.56
В том числе:
Материалы | [8 empty] | 253684
Машины и механизмы | [8 empty] | 9502
ФОТ | [8 empty] | 44996
Накладные расходы | [8 empty] | 43924
Сметная прибыль | [8 empty] | 26071
ВСЕГО по смете | [8 empty] | 378177 |  |  |  |  | 3431.25 |  | 57.56
Примечание: материал от разборки, пригодный для дальнейшего использования, передается балансодержателю по акту.

## 25085
СОГЛАСОВАНО: |  |  |  | ФГУП "Комбинат "Электрохимприбор" | [7 empty] | УТВЕРЖДАЮ:
[6 empty] | (наименование стройки) | [5 empty] | Зам. генерального директора
Е.В.Гордеев
_________________ | [11 empty] | _________________
" _____ " ________________ 2013 г. | [11 empty] | "______ " __________2013 г.
ЛОКАЛЬНЫЙ СМЕТНЫЙ РАСЧЕТ № 25085
(локальная смета)
|  | на | реконструкцию помещений для отдела 031. Город, ул.М-Сибиряка, 3. Инв.№ 4900006
Раздел: Теплоснабжение
(наименование работ и затрат, наименование объекта)
Основание: проект № 24705-13-ТС
|  |  | Сметная стоимость _______________________________________________________________________________________________ | [5 empty] | ___________________________44,677 |  | тыс. руб.
|  |  | строительных работ _______________________________________________________________________________________________ | [5 empty] | _______________________________________________________________________________________________39,285 |  | тыс. руб.
|  |  | монтажных работ _______________________________________________________________________________________________ | [5 empty] | _______________________________________________________________________________________________5,392 |  | тыс. руб.
|  |  | Средства на оплату труда _______________________________________________________________________________________________ | [5 empty] | ___________________________3,804 |  | тыс. руб.
|  |  | Сметная трудоемкость _______________________________________________________________________________________________ | [5 empty] | _______________________________________________________________________________________________261,4 |  | чел.час
Составлен(а) в базовых ценах 2001г. в редакции 2009г.
№ пп | Обоснование | Наименование | Ед. изм. | Кол. | Стоимость единицы, руб. |  |  |  | Общая стоимость, руб. |  |  |  | Т/з осн. раб.на ед. | Т/з осн. раб. Всего | Т/з мех. на ед. | Т/з мех. Всего
[5 empty] | Всего | В том числе |  |  | Всего | В том числе
[6 empty] | Осн.З/п | Эк.Маш | З/пМех |  | Осн.З/п | Эк.Маш | З/пМех
1 | 2 | 3 | 4 | 5 | 6 | 7 | 8 | 9 | 10 | 11 | 12 | 13 | 14 | 15 | 16 | 17
Раздел 1. Разборка конструкций
1 | ТЕРм12-01-002-07 | Демонтаж: трубопровод в помещениях, диаметр труб наружный 57 мм КОЭФ. К ПОЗИЦИИ: Демонтаж оборудования, которое не подлежит дальнейшему использованию (предназначено в лом) с разборкой и резкой на части ОЗП=0,5; ЭМ=0,5 к расх.; ЗПМ=0,5; МАТ=0 к расх.; ТЗ=0,5; ТЗМ=0,5 | 100 м | 0.11 | 2296.51 | 617.88 | 1678.63 | 130.52 | 253 | 68 | 185 | 14 | 45.6 | 5.02 | 7.35 | 0.81
2 | ТЕРм12-01-002-03 | Демонтаж: трубопровод в помещениях, диаметр труб наружный 25 мм КОЭФ. К ПОЗИЦИИ: Демонтаж оборудования, которое не подлежит дальнейшему использованию (предназначено в лом) с разборкой и резкой на части ОЗП=0,5; ЭМ=0,5 к расх.; ЗПМ=0,5; МАТ=0 к расх.; ТЗ=0,5; ТЗМ=0,5 | 100 м | 0.03 | 2099.41 | 535.91 | 1563.5 | 120.57 | 63 | 16 | 47 | 4 | 39.55 | 1.19 | 6.8 | 0.2
3 | ТЕР18-06-002-02 | Разборка грязевиков наружным диаметром патрубков до 57 мм КОЭФ. К ПОЗИЦИИ: Демонтаж (разборка) внутренних санитарно-технических устройств (водопровода, газопровода, канализации, водостоков, отопления, вентиляции) ОЗП=0,4; ЭМ=0,4 к расх.; ЗПМ=0,4; МАТ=0 к расх.; ТЗ=0,4; ТЗМ=0,4 | 1 шт. | 1 | 18.82 | 15.08 | 3.74 | 0.07 | 19 | 15 | 4 |  | 1.15 | 1.15
4 | ТЕР18-06-005-01 | Разборка элеваторов номером 1 КОЭФ. К ПОЗИЦИИ: Демонтаж (разборка) внутренних санитарно-технических устройств (водопровода, газопровода, канализации, водостоков, отопления, вентиляции) ОЗП=0,4; ЭМ=0,4 к расх.; ЗПМ=0,4; МАТ=0 к расх.; ТЗ=0,4; ТЗМ=0,4 | 10 шт. | 0.1 | 153.96 | 118.78 | 35.18 | 0.29 | 15 | 12 | 3 |  | 8.63 | 0.86 | 0.02
5 | ТЕРм12-12-001-07 | Демонтаж: арматура фланцевая, диаметр условного прохода 50 мм КОЭФ. К ПОЗИЦИИ: Демонтаж оборудования, которое не подлежит дальнейшему использованию (предназначено в лом) с разборкой и резкой на части ОЗП=0,5; ЭМ=0,5 к расх.; ЗПМ=0,5; МАТ=0 к расх.; ТЗ=0,5; ТЗМ=0,5 | 1 шт. | 6 | 53.57 | 23.65 | 29.92 | 3.1 | 321 | 142 | 179 | 19 | 1.75 | 10.5 | 0.17 | 1.02
6 | ТЕРм12-12-001-04 | Демонтаж: арматура фланцевая, диаметр условного прохода 25 мм КОЭФ. К ПОЗИЦИИ: Демонтаж оборудования, которое не подлежит дальнейшему использованию (предназначено в лом) с разборкой и резкой на части ОЗП=0,5; ЭМ=0,5 к расх.; ЗПМ=0,5; МАТ=0 к расх.; ТЗ=0,5; ТЗМ=0,5 | 1 шт. | 6 | 20.33 | 20.33 |  |  | 122 | 122 |  |  | 1.5 | 9
7 | ТЕРм12-12-001-04 | Демонтаж: регулятор температуры фланцевый, диаметр условного прохода 25 мм КОЭФ. К ПОЗИЦИИ: Демонтаж оборудования, которое не подлежит дальнейшему использованию (предназначено в лом) с разборкой и резкой на части ОЗП=0,5; ЭМ=0,5 к расх.; ЗПМ=0,5; МАТ=0 к расх.; ТЗ=0,5; ТЗМ=0,5 | 1 шт. | 1 | 20.33 | 20.33 |  |  | 20 | 20 |  |  | 1.5 | 1.5
Раздел 2. Тепловой узел
8 | ТЕРм12-12-001-07 | Арматура фланцевая с ручным приводом или без привода водопроводная на условное давление до 4 МПа, диаметр условного прохода 50 мм | 1 шт. | 6 | 112.92 | 47.29 | 59.84 | 6.19 | 678 | 284 | 359 | 37 | 3.49 | 20.94 | 0.34 | 2.04
9 | Цена поставщика. | Кран шаровой стальной фланцевый КШТ 60.002.050 DN 50мм | шт. | 6 | 321,61 2110/1,18/5,56 |  |  |  | 1930
10 | ТЕРм12-12-001-05 | Арматура фланцевая с ручным приводом или без привода водопроводная на условное давление до 4 МПа, диаметр условного прохода 32 мм | 1 шт. | 5 | 46.63 | 43.36 |  |  | 233 | 217 |  |  | 3.2 | 16
11 | Цена поставщика. | Кран шаровой стальной фланцевый КШТ 60.002.032 DN 32мм | шт | 3 | 228,94 1502/1,18/5,56 |  |  |  | 687
12 | Цена поставщика. | Кран шаровой стальной фланцевый КШТ 60.100.032 DN 32мм | шт | 2 | 366,27 2403/1,18/5,56 |  |  |  | 733
13 | ТЕРм12-12-001-04 | Арматура фланцевая с ручным приводом или без привода водопроводная на условное давление до 4 МПа, диаметр условного прохода 25 мм | 1 шт. | 1 | 43.61 | 40.65 |  |  | 44 | 41 |  |  | 3 | 3
14 | Цена поставщика. | Кран шаровой стальной фланцевый КШТ 60.100.025 DN 25мм | шт | 1 | 329,38 2161/1,18/5,56 |  |  |  | 329
15 | ТЕРм12-12-001-02 | Арматура фланцевая с ручным приводом или без привода водопроводная на условное давление до 4 МПа, диаметр условного прохода 15 мм | 1 шт. | 4 | 43.37 | 40.65 |  |  | 173 | 163 |  |  | 3 | 12
16 | Цена поставщика. | Кран шаровой стальной фланцевый КШТ 60.100.015 DN 15мм | шт | 4 | 366,27 2403/1,18/5,56 |  |  |  | 1465
17 | ТЕРм12-12-001-07 прим. | Монтаж фильтра фланцевого ФСФк-50 DN 50 мм | 1 шт. | 1 | 112.92 | 47.29 | 59.84 | 6.19 | 113 | 47 | 60 | 6 | 3.49 | 3.49 | 0.34 | 0.34
18 | Цена поставщика. | Фильтр фланцевый ФСФк-50 DN 50 мм | шт | 1 | 330,45 2168/1,18/5,56 |  |  |  | 330
19 | ТЕРм12-12-001-05 | Монтаж фильтра фланцевого ФСФк-32 DN 32 мм | 1 шт. | 1 | 46.63 | 43.36 |  |  | 47 | 43 |  |  | 3.2 | 3.2
20 | Цена поставщика. | Фильтр фланцевый ФСФк-32 DN 32 мм | шт | 1 | 245,55 1611/1,18/5,56 |  |  |  | 246
21 | ТЕР18-06-002-02 | Установка грязевиков наружным диаметром патрубков до 57 мм | 1 шт. | 2 | 734.04 | 37.7 | 9.36 | 0.18 | 1468 | 75 | 19 |  | 2.88 | 5.76 | 0.01 | 0.02
22 | ТЕР18-06-005-01 | Установка элеваторов номером 1, 2 | 10 шт. | 0.1 | 811.39 | 296.94 | 87.95 | 0.73 | 81 | 30 | 9 |  | 21.58 | 2.16 | 0.04
23 | ФССЦ-302-0118 | Элеваторы 40с10бк водоструйные № 1 КОЭФ. К ПОЗИЦИИ: Приведение расценок ФЕР к территориальному уровню (Письмо УРЦЦС Ц-297 от 12.04.2011) ОЗП=1,41; ЭМ=1,242; ЗПМ=1,41; МАТ=1,052 | шт. | 1 | 504.77 |  |  |  | 505
24 | ТЕРм12-12-001-05 | Арматура фланцевая с ручным приводом или без привода водопроводная на условное давление до 4 МПа, диаметр условного прохода 32 мм | 1 шт. | 1 | 46.63 | 43.36 |  |  | 47 | 43 |  |  | 3.2 | 3.2
25 | Цена поставщика. | Клапан обратный межфланцевый 149В2413 DN 32 мм Danfoss | шт | 1 | 930,3 120,29*43/5,56 |  |  |  | 930
26 | ТЕРм12-12-001-02 | Монтаж: регулятор температуры фланцевый DN 15 мм Danfoss | 1 шт. | 1 | 43.37 | 40.65 |  |  | 43 | 41 |  |  | 3 | 3
27 | Цена поставщика. | Регулирующий клапан 065 В 0771 DN 15 мм Danfoss с защитной гильзой 065-4415 | шт | 1 | 2515,65 325,28*43/5,56 |  |  |  | 2516
28 | Цена поставщика. | Термостатический элемент 065-0598 Danfoss | шт | 1 | 2057,12 265,99*43/5,56 |  |  |  | 2057
29 | Цена поставщика. | Фланцевые присоединительные фитинги 003 Н 6915 Danfoss | шт | 1 | 1420,39 183,66*43/5,56 |  |  |  | 1420
30 | ТЕР18-07-001-04 | Установка термометров биметаллических | 1 компл. | 6 | 6.15 | 4.11 |  |  | 37 | 25 |  |  | 0.31 | 1.86
31 | Цена поставщика. | Термометр технический биметаллический БТ-52111 | шт | 6 | 71,64 470/1,18/5,56 |  |  |  | 430
32 | Цена поставщика. | Латунный фланец для термометра БТ-52111 | шт | 6 | 19,81 130/1,18/5,56 |  |  |  | 119
33 | ТЕРм12-10-001-01 | Бобышки, штуцеры на условное давление до 10 МПа | 100 шт. | 0.08 | 3444.75 | 886.17 | 492.2 |  | 276 | 71 | 39 |  | 65.4 | 5.23
34 | Цена поставщика. | Бобышка №2 БП-БТ-30 длина 30мм | шт | 6 | 25,91 170/1,18/5,56 |  |  |  | 155
35 | Цена поставщика. | Бобышка №3 БП-БТ-55 длина 40мм | шт | 2 | 27,44 180/1,18/5,56 |  |  |  | 55
36 | ТЕР18-07-001-03 | Установка манометров с трехходовым краном и трубкой-сифоном | 1 компл. | 7 | 5.22 | 4.27 |  |  | 37 | 30 |  |  | 0.31 | 2.17
37 | Цена поставщика. | Манометр технический БТ-510Р | шт | 7 | 60,21 395/1,18/5,56 |  |  |  | 421
38 | Цена поставщика. | Краны трехходовые | шт | 7 | 54,87 360/1,18/5,56 |  |  |  | 384
39 | Цена поставщика. | Уплотнительные кольца для установки манометра (дополнительно) | шт | 7 | 23,63 155/1,18/5,56 |  |  |  | 165
40 | Цена поставщика. | Петлевая трубка для манометра (дополнительно) | шт | 3 | 46,49 305/1,18/5,56 |  |  |  | 139
41 | ТЕР16-02-004-03 | Прокладка трубопроводов отопления и газоснабжения из стальных бесшовных труб диаметром 80 мм | 100 м трубопровода | 0.045 | 10883.23 | 1097.36 | 278 | 6.73 | 490 | 49 | 13 |  | 79.75 | 3.59 | 0.37 | 0.02
42 | ТЕР16-02-004-02 | Прокладка трубопроводов отопления и газоснабжения из стальных бесшовных труб диаметром 65 мм | 100 м трубопровода | 0.26 | 7903.63 | 991.41 | 189.78 | 4.19 | 2055 | 258 | 49 | 1 | 72.05 | 18.73 | 0.23 | 0.06
43 | ТЕР16-02-004-01 | Прокладка трубопроводов отопления и газоснабжения из стальных бесшовных труб диаметром до 50 мм | 100 м трубопровода | 0.135 | 1047.68 | 837.02 | 157.48 | 3.46 | 141 | 113 | 21 |  | 60.83 | 8.21 | 0.19 | 0.03
44 | ТСЦ-302-1315 | Трубопроводы из стальных водогазопроводных неоцинкованных труб с гильзами и креплениями для газоснабжения диаметром 40 мм | м | 5.5 | 48.37 |  |  |  | 266
45 | ТСЦ-302-1314 | Трубопроводы из стальных водогазопроводных неоцинкованных труб с гильзами и креплениями для газоснабжения диаметром 32 мм | м | 2 | 45.73 |  |  |  | 91
46 | ТСЦ-302-1313 | Трубопроводы из стальных водогазопроводных неоцинкованных труб с гильзами и креплениями для газоснабжения диаметром 25 мм | м | 3 | 43.4 |  |  |  | 130
47 | ТСЦ-302-1312 | Трубопроводы из стальных водогазопроводных неоцинкованных труб с гильзами и креплениями для газоснабжения диаметром 20 мм | м | 3 | 37.88 |  |  |  | 114
48 | ТСЦ-507-1222 | Фланцы из углеродистой стали ВСт3сп3 на условное давление Ру 1,6 МПа (16 кгс/см2), диаметром условного прохода 50 мм | компл. | 16 | 246.28 |  |  |  | 3940
49 | ТСЦ-507-1221 | Фланцы из углеродистой стали ВСт3сп3 на условное давление Ру 1,6 МПа (16 кгс/см2), диаметром условного прохода 40 мм | компл. | 1 | 160.8 |  |  |  | 161
50 | ТСЦ-507-1220 | Фланцы из углеродистой стали ВСт3сп3 на условное давление Ру 1,6 МПа (16 кгс/см2), диаметром условного прохода 32 мм | компл. | 2 | 151.69 |  |  |  | 303
51 | ФССЦ-507-3413 | Фланцы воротниковые приварные встык из углеродистой стали марки 20, давлением 1,6 МПа (16 кгс/см2), диаметром 32 мм КОЭФ. К ПОЗИЦИИ: Приведение расценок ФЕР к территориальному уровню (Письмо УРЦЦС Ц-297 от 12.04.2011) ОЗП=1,41; ЭМ=1,242; ЗПМ=1,41; МАТ=1,052 | шт. | 2 | 60.5 |  |  |  | 121
52 | ТСЦ-507-0995 | Фланцы стальные плоские приварные из стали ВСт3сп2, ВСт3сп3, давлением 1,6 МПа (16 кгс/см2), диаметром 15 мм | шт. | 2 | 17.93 |  |  |  | 36
53 | ТЕР07-05-030-11 | Установка мелких конструкций (опорных подушек) массой до 0,5 т | 100 шт | 0.02 | 4594.27 | 1566.44 | 806.27 | 57.33 | 92 | 31 | 16 | 1 | 122.57 | 2.45 | 3.15 | 0.06
54 | ТСЦ-403-0627 | Опорные подушки ОП 3 /бетон В15 (М200), объем 0,015 м3, расход ар-ры 2,1 кг / (серия 3.006.1-8) | шт. | 2 | 39.02 |  |  |  | 78
55 | ТЕР09-03-039-01 | Монтаж опорных конструкций для крепления трубопроводов внутри зданий и сооружений массой до 0,1 т | 1 т конструкций | 0.101 | 1711.14 | 1025.21 | 386.58 | 2 | 173 | 104 | 39 |  | 80.22 | 8.1 | 0.11 | 0.01
56 | ТСЦ-301-0477 | Крепления | т | 0.101 | 12914.61 |  |  |  | 1304
57 | ТСЦ-101-1928 | Болты распорные МР 12х100 | шт. | 33 | 5.47 |  |  |  | 181
58 | ТЕР13-03-002-04 | Огрунтовка металлических поверхностей за один раз грунтовкой ГФ-021 КОЭФ. К ПОЗИЦИИ: количество окрасок ПЗ=2 (ОЗП=2; ЭМ=2 к расх.; ЗПМ=2; МАТ=2 к расх.; ТЗ=2; ТЗМ=2) | 100 м2 | 0.56 | 834.92 | 159.3 | 20.3 | 0.32 | 468 | 89 | 11 |  | 10.62 | 5.95 | 0.02 | 0.01
59 | ТЕР13-03-004-26 | Окраска металлических огрунтованных поверхностей эмалью ПФ-115 | 100 м2 | 0.56 | 630.91 | 48.95 | 6.68 | 0.16 | 353 | 27 | 4 |  | 3.83 | 2.14 | 0.01 | 0.01
60 | ТЕР24-02-060-01 | Устройство цокольного ввода трубопровода из стальных труб в здание, условный диаметр газопровода до 50 мм | 10 вводов | 0.2 | 5471.01 | 1158.73 | 620.87 | 9.62 | 1094 | 232 | 124 | 2 | 88.52 | 17.7 | 0.71 | 0.14
61 | ФССЦ-301-3051 прим. | Газонепроницаемый сальник из стальных электросварных и бесшовных труб, для тепловых сетей, диаметром 100 мм КОЭФ. К ПОЗИЦИИ: Приведение расценок ФЕР к территориальному уровню (Письмо УРЦЦС Ц-297 от 12.04.2011) ОЗП=1,41; ЭМ=1,242; ЗПМ=1,41; МАТ=1,052 | шт. | 2 | 566.14 |  |  |  | 1132
62 | ФССЦ-509-3368 | Набивки сальниковые КОЭФ. К ПОЗИЦИИ: Приведение расценок ФЕР к территориальному уровню (Письмо УРЦЦС Ц-297 от 12.04.2011) ОЗП=1,41; ЭМ=1,242; ЗПМ=1,41; МАТ=1,052 | кг | 2.4 | 30.05 |  |  |  | 72
63 | ТЕР20-02-003-07 | Установка решеток жалюзийных стальных регулирующих (РР), номер 3, размер 200х200 мм | 1 решетка | 1 | 20.6 | 14.78 | 2.94 |  | 21 | 15 | 3 |  | 1.17 | 1.17
64 | ФССЦ-301-2630 | Решетки вентиляционные алюминиевые "АРКТОС" типа АРН размером 200х200 мм КОЭФ. К ПОЗИЦИИ: Приведение расценок ФЕР к территориальному уровню (Письмо УРЦЦС Ц-297 от 12.04.2011) ОЗП=1,41; ЭМ=1,242; ЗПМ=1,41; МАТ=1,052 | шт. | 1 | 316.5 |  |  |  | 317
65 | ТЕР26-01-001-01 | Изоляция трубопроводов конструкциями теплоизоляционными комплектными на основе цилиндров минераловатных на синтетическом связующем | 1 м3 изоляции | 0.6 | 718.37 | 507.25 | 81.88 |  | 431 | 304 | 49 |  | 36.31 | 21.79
66 | ТСЦ-104-1333 | Цилиндры минераловатные кашированные алюминиевой фольгой толщиной 40 мм, диаметром 57 мм (ROCKWOOL) | м | 42 | 77.75 |  |  |  | 3266
67 | ТСЦ-104-1337 | Цилиндры минераловатные кашированные алюминиевой фольгой толщиной 40 мм, диаметром 76 мм (ROCKWOOL) | м | 4 | 90.82 |  |  |  | 363
68 | ТСЦ-101-2481 | Лента самоклеящаяся «Армофлекс» 3х50 мм | м | 94 | 2.57 |  |  |  | 242
Итого прямые затраты по смете в ценах 2001г. | [8 empty] | 36541 | 2727 | 1233 | 84 |  | 201.06 |  | 4.77
Итого прямые затраты по смете с учетом коэффициентов к итогам | [8 empty] | 38164 | 3698 | 1595 | 106 |  | 261.4 |  | 5.85
В том числе, справочно:
Районный к-т 4,3% (Поз. 3-4, 21-22, 30, 36, 41-43, 63, 53, 55, 58-60, 65, 1-2, 5-8, 10, 13, 15, 17, 19, 24, 26, 33) | [8 empty] | 120 | 117 | 4 | 4
При реконструкции зданий и сооружений работы, аналогичные технологическим процессам в новом строительстве ОЗП=1,15; ЭМ=1,25; ЗПМ=1,25; ТЗ=1,15; ТЗМ=1,25 (Поз. 21-22, 30, 36, 41-43, 63, 53, 55, 58-60, 65) | [8 empty] | 306 | 216 | 89 | 1 |  | 15.267 |  | 0.09
Заготовительно-складские расходы на материалы - согласно п.4.64 из МДС 81-35.2004 МАТ=1,02 (Поз. 9, 11-12, 14, 16, 18, 20, 25, 27-29, 31-32, 34-35, 37-40) | [8 empty] | 290
На испытание систем отопления 3% (тех.часть п.1.18.16) ОЗП=1,03; ЭМ=1,03; ЗПМ=1,03; ТЗ=1,03; ТЗМ=1,03 (Поз. 21-22, 30, 36, 41-43, 63) | [8 empty] | 25 | 21 | 4 |  |  | 1.506 |  | 0.0048
Условия производства работ ОЗП=1,2; ЭМ=1,2; ЗПМ=1,2; ТЗ=1,2; ТЗМ=1,2 (Поз. 3-4, 21-22, 30, 36, 41-43, 63, 53, 55, 58-60, 65, 1-2, 5-8, 10, 13, 15, 17, 19, 24, 26, 33) | [8 empty] | 882 | 616 | 266 | 18 |  | 43.57 |  | 0.974
Накладные расходы | [8 empty] | 3805
В том числе, справочно:
80% ФОТ (от 1750) (Поз. 1-2, 5-8, 10, 13, 15, 17, 19, 24, 26, 33) | [8 empty] | 1400
90% ФОТ (от 316) (Поз. 55, 58-59) | [8 empty] | 284
100% ФОТ (от 438) (Поз. 65) | [8 empty] | 438
128% ФОТ (от 917) (Поз. 3-4, 21-22, 30, 36, 41-43, 63) | [8 empty] | 1174
130% ФОТ (от 338) (Поз. 60) | [8 empty] | 439
155% ФОТ (от 45) (Поз. 53) | [8 empty] | 70
Сметная прибыль | [8 empty] | 2708
В том числе, справочно:
60% ФОТ (от 1750) (Поз. 1-2, 5-8, 10, 13, 15, 17, 19, 24, 26, 33) | [8 empty] | 1050
70% ФОТ (от 605) (Поз. 58-59, 65) | [8 empty] | 424
83% ФОТ (от 917) (Поз. 3-4, 21-22, 30, 36, 41-43, 63) | [8 empty] | 761
85% ФОТ (от 149) (Поз. 55) | [8 empty] | 127
89% ФОТ (от 338) (Поз. 60) | [8 empty] | 301
100% ФОТ (от 45) (Поз. 53) | [8 empty] | 45
Итоги по смете:
Итого Строительные работы | [8 empty] | 39285 |  |  |  |  | 144.68 |  | 0.56
Итого Монтажные работы | [8 empty] | 5392 |  |  |  |  | 116.72 |  | 5.29
Итого | [8 empty] | 44677 |  |  |  |  | 261.4 |  | 5.85
В том числе:
Материалы | [8 empty] | 32871
Машины и механизмы | [8 empty] | 1489
ФОТ | [8 empty] | 3804
Накладные расходы | [8 empty] | 3805
Сметная прибыль | [8 empty] | 2708
ВСЕГО по смете | [8 empty] | 44677 |  |  |  |  | 261.4 |  | 5.85
ПРИМЕЧАНИЕ: материал от разборки, пригодный для дальнейшего использования, передается балансодержателю по акту

## НМЦ
г. Лесной ФГУП "Комбинат "Электрохимприбор"
Расчет начальной (максимальной) цены
Выполнение работ по реконструкции здания расположенного по ул. Мамина-Сибиряка, 3
Составлен в ценах по состоянию на 01.01.2000 г. с переводом в текущие |  |  | руб.
Наименование глав ССР, объектных сметных расчетов, локальных сметных расчетов, видов работ | Сметная стоимость в базисных ценах на 01.01.2000 | Текущая стоимость на момент определения начальной (максимальной) цены | № обосновывающего расчета
1 | 2 | 3 | 4
Водопровод и канализация | 17357 | 103795 | 25033
Кондиционирование | 165563 | 843130 | 25074
Отопление | 23518 | 140638 | 25079
Электрооборудование. Электроосвещение | 268107 | 1603280 | 25081
Автоматическая установка пожарной сигнализации и СОУЭ | 21055 | 120839 | 25082
Архитектурно-строительные | 378177 | 2261498 | 25083
Теплоснабжение | 44677 | 267168 | 25085
Итого | 918454 | 5340348
НДС 18% |  | 961262.64
Всего |  | 6301610.64
Начальник отдела
капитального строительства |  | В.В. Моляков
Инженер по проектно-сметной работе |  | Т.Ш. Ковязина
Согласовано |  | отдел 028

## Сводка затрат
Приложение №__ к договору от "__"______2013 №_______
г. Лесной. ФГУП "Комбинат "Электрохимприбор"
Сводка затрат
Выполнение работ по реконструкции здания расположенного по ул. Мамина-Сибиряка, 3
Составлен в ценах по состоянию на 01.01.2000 г.
№ п/п | Номера сметных расчетов и смет | Наименование работ и затрат | Сметная стоимость |  |  |  | Общая сметная стоимость, руб.
|  |  | строительных работ | монтажных работ | оборудования, мебели, инвентаря | прочих затрат
1 | 2 | 3 | 4 | 5 | 6 | 7 | 8
1 | 25033 | Водопровод и канализация | 17357 | 0 | 0 | 0 | 17357 | 103795 | 0 | 0 | 103795
2 | 25074 | Кондиционирование | 78335 | 4213 | 83015 | 0 | 165563 | 468443 | 25194 | 349493 | 843130
3 | 25079 | Отопление | 23518 | 0 | 0 | 0 | 23518 | 140638 | 0 | 0 | 140638
4 | 25081 | Электрооборудование. Электроосвещение | 3498 | 264609 | 0 | 0 | 268107 | 20918 | 1582362 | 0 | 1603280
5 | 25082 | Автоматическая установка пожарной сигнализации и СОУЭ | 0 | 18191 | 2864 | 0 | 21055 | 0 | 108782 | 12057 | 120839
6 | 25083 | Архитектурно-строительные | 378177 | 0 | 0 | 0 | 378177 | 2261498 | 0 | 0 | 2261498
7 | 25085 | Теплоснабжение | 39285 | 5392 | 0 | 0 | 44677 | 234924 | 32244 | 0 | 267168
|  | Итого в базисных ценах 2000 г. | 540170 | 292405 | 85879 | 0 | 918454 | 3230216 | 1748582 | 361550 | 5340348
|  | Всего в ценах 2014 (Ксмр=5,98, Коб.=4,21) | 3230216 | 1748582 | 361550 | 0 | 5340348
|  | НДС 18% | 581438.88 | 314744.76 | 65079 | 0 | 961262.64
|  | Всего в ценах 2014 с НДС | 3811654.88 | 2063326.76 | 426629 | 0 | 6301610.64
|  | ЗАКАЗЧИК: |  |  |  | ПОДРЯДЧИК:
Генеральный директор
ФГУП "Комбинат "Электрохимприбор"
__________________ А.В. Новиков