## Локальная смета
УТВЕРЖДАЮ:
И.о.директора ДАПФ
_________________С.А.Иванов
"____" ______________201_ г.
ТЭЦ
(наименование стройки)
ЛОКАЛЬНЫЙ СМЕТНЫЙ РАСЧЕТ № 2-2012
(локальная смета)
|  | на | Золошлакопровод В. Перетрассировка выпуска №6.
(наименование работ и затрат, наименование объекта)
Основание: дефектная ведомость
|  |  | Сметная стоимость строительных работ _______________________________________________________________________________________________ | [5 empty] | ___________________________373,246 |  | тыс. руб.
|  |  | Средства на оплату труда _______________________________________________________________________________________________ | [5 empty] | ___________________________101,835 |  | тыс. руб.
|  |  | Сметная трудоемкость _______________________________________________________________________________________________ | [5 empty] | _______________________________________________________________________________________________593,03 |  | чел.час
Составлен(а) в текущих (прогнозных) ценах по состоянию на 1 кв.2012 г.
№ пп | Обоснование | Наименование | Ед. изм. | Кол. | Стоимость единицы, руб. |  |  |  | Общая стоимость, руб. |  |  |  | Т/з осн. раб.на ед. | Т/з осн. раб. Всего | Т/з мех. на ед. | Т/з мех. Всего
[5 empty] | Всего | В том числе |  |  | Всего | В том числе
[6 empty] | Осн.З/п | Эк.Маш | З/пМех |  | Осн.З/п | Эк.Маш | З/пМех
1 | 2 | 3 | 4 | 5 | 6 | 7 | 8 | 9 | 10 | 11 | 12 | 13 | 14 | 15 | 16 | 17
Раздел 1. Новый Раздел
1 | ТЕР24-03-002-05 | Демонтаж выпуска №2 золошлакопровода "А" из стальных труб диаметром 400 мм КОЭФ. К ПОЗИЦИИ: Демонтаж (разборка) наружных сетей водопровода, канализации, теплоснабжения и газоснабжения ОЗП=0,6; ЭМ=0,6 к расх.; ЗПМ=0,6; МАТ=0 к расх.; ТЗ=0,6; ТЗМ=0,6 ИНДЕКС К ПОЗИЦИИ(справочно): 1-2012 ОЗП=15,83; ЭМ=4,07; ЗПМ=15,83; МАТ=5,08 НР (24460 руб.): 130%*0.85 от ФОТ СП (13442 руб.): 89%*(0.85*0.8) от ФОТ | км | 0,184 184/1000 | 22043.93 | 6271.19 | 15772.74 | 1294.22 | 4056 | 1154 | 2902 | 238 | 704.63 | 129.65 | 113.86 | 20.95
2 | ТЕР24-03-002-05 | Демонтаж выпуска №1 золошлакопроводов "В" из стальных труб диаметром 400 мм КОЭФ. К ПОЗИЦИИ: Демонтаж (разборка) наружных сетей водопровода, канализации, теплоснабжения и газоснабжения ОЗП=0,6; ЭМ=0,6 к расх.; ЗПМ=0,6; МАТ=0 к расх.; ТЗ=0,6; ТЗМ=0,6 ИНДЕКС К ПОЗИЦИИ(справочно): 1-2012 ОЗП=15,83; ЭМ=4,07; ЗПМ=15,83; МАТ=5,08 НР (5324 руб.): 130%*0.85 от ФОТ СП (2926 руб.): 89%*(0.85*0.8) от ФОТ | км | 0,04 40/1000 | 22043.93 | 6271.19 | 15772.74 | 1294.22 | 882 | 251 | 631 | 52 | 704.63 | 28.19 | 113.86 | 4.55
3 | ТЕР24-03-002-05 | Демонтаж выпуска №6 золошлакопроводов "В" из стальных труб диаметром 400 мм КОЭФ. К ПОЗИЦИИ: Демонтаж (разборка) наружных сетей водопровода, канализации, теплоснабжения и газоснабжения ОЗП=0,6; ЭМ=0,6 к расх.; ЗПМ=0,6; МАТ=0 к расх.; ТЗ=0,6; ТЗМ=0,6 ИНДЕКС К ПОЗИЦИИ(справочно): 1-2012 ОЗП=15,83; ЭМ=4,07; ЗПМ=15,83; МАТ=5,08 НР (9313 руб.): 130%*0.85 от ФОТ СП (5118 руб.): 89%*(0.85*0.8) от ФОТ | км | 0,07 70/1000 | 22043.93 | 6271.19 | 15772.74 | 1294.22 | 1543 | 439 | 1104 | 91 | 704.63 | 49.32 | 113.86 | 7.97
4 | 310-2001-1 | Перевозка демонтированных труб с выпусков №1(47м) и №2 (110м) з/п "А" выпуска №1 з/п "В" (40м)Труба426*10 к выпуску №6 з/п "В", бортовыми автомобилями грузоподъемностью 5 т: расстояние перевозки 1 км; нормативное время пробега 0,783 час; класс груза 1 ИНДЕКС К ПОЗИЦИИ(справочно): 1-2012 ОЗП=15,83; ЭМ=4,07; ЗПМ=15,83; МАТ=5,08 НР 0% от ФОТ СП 0% от ФОТ | 1 т | 20,21023 102,59*197/1000 | 5.51 |  | 5.51 |  | 111 |  | 111
5 | ТЕР24-03-002-05 | Монтаж выпуска №6 золошлакопроводов "В"из стальных труб диаметром 400 мм ИНДЕКС К ПОЗИЦИИ(справочно): 1-2012 ОЗП=15,83; ЭМ=4,07; ЗПМ=15,83; МАТ=5,08 НР (73712 руб.): 130%*0.85 от ФОТ СП (40508 руб.): 89%*(0.85*0.8) от ФОТ | км | 0.285 | 740702.71 | 10451.98 | 26287.89 | 2157.04 | 211100 | 2979 | 7492 | 615 | 1174.38 | 334.7 | 189.76 | 54.08
6 | ТЕР24-03-003-05 | Приварка фасонных сварных стальных частей золошлакопроводов диаметром 400 мм ИНДЕКС К ПОЗИЦИИ(справочно): 1-2012 ОЗП=15,83; ЭМ=4,07; ЗПМ=15,83; МАТ=5,08 НР (228 руб.): 130%*0.85 от ФОТ СП (125 руб.): 89%*(0.85*0.8) от ФОТ | т | 0,02471 (9,1+11,51+4,1)/1000 | 7841.53 | 311.53 | 1177.49 | 141.05 | 194 | 8 | 29 | 3 | 34.01 | 0.84 | 12.77 | 0.32
Итого прямые затраты по смете в ценах 2001г. | [8 empty] | 217886 | 4831 | 12269 | 999 |  | 542.7 |  | 87.87
Итого прямые затраты по смете с учетом коэффициентов к итогам | [8 empty] | 220214 | 5279 | 14149 | 1154 |  | 593.03 |  | 101.47
Итого прямые затраты по смете с учетом индексов, в текущих ценах | [8 empty] | 1161147 | 83567 | 57587 | 18268 |  | 593.03 |  | 101.47
Накладные расходы | [8 empty] | 113037
Сметная прибыль | [8 empty] | 62119
Итого | [8 empty] | 1336303 |  |  |  |  | 593.03 |  | 101.47
В том числе:
Материалы | [8 empty] | 1019993
Машины и механизмы | [8 empty] | 57587
ФОТ | [8 empty] | 101835
Накладные расходы | [8 empty] | 113037
Сметная прибыль | [8 empty] | 62119
Материалы Заказчика -мат | [8 empty] | -1019993
Итого с учетом доп. затрат в тек ценах | [8 empty] | 316310
НДС 18% | [8 empty] | 56935.8
ВСЕГО по смете | [8 empty] | 373245.8 |  |  |  |  | 593.03 |  | 101.47
Составили: ведущий инженер ЗиС ДАПФ __________________ Навоев А.К.
начальник сметного отдела ДАПФ __________________ Якунина И.Г.