## Локальная смета
УТВЕРЖДАЮ:
И.о. директора ДАПФ
[12 empty] | _________________ |  |  | С.А. Иванов
"____" ______________2012 г.
ГМЗ
(наименование стройки)
ЛОКАЛЬНЫЙ СМЕТНЫЙ РАСЧЕТ № 221-12
(локальная смета)
|  | на | КР. Зд. 622-3. Гл.корпус. Отд. Экстракции, 1-я очередь. Огнезащита м/к площадок обслуживания
и рам экстракционных машин на отм.±0.000м, +7.200м, +14.000м в/о 9-13/А-Б
(наименование работ и затрат, наименование объекта)
Основание: дефектная ведомость
|  |  | Сметная стоимость строительных работ _______________________________________________________________________________________________ | [5 empty] | ___________________________3786,998 |  | тыс. руб.
|  |  | Средства на оплату труда _______________________________________________________________________________________________ | [5 empty] | ___________________________986,531 |  | тыс. руб.
|  |  | Сметная трудоемкость _______________________________________________________________________________________________ | [5 empty] | _______________________________________________________________________________________________6769,79 |  | чел.час
Составлен(а) в текущих (прогнозных) ценах по состоянию на ___2кв____2012 г.
№ пп | Обоснование | Наименование | Ед. изм. | Кол. | Стоимость единицы, руб. |  |  |  | Общая стоимость, руб. |  |  |  | Т/з осн. раб.на ед. | Т/з осн. раб. Всего | Т/з мех. на ед. | Т/з мех. Всего
[5 empty] | Всего | В том числе |  |  | Всего | В том числе
[6 empty] | Осн.З/п | Эк.Маш | З/пМех |  | Осн.З/п | Эк.Маш | З/пМех
1 | 2 | 3 | 4 | 5 | 6 | 7 | 8 | 9 | 10 | 11 | 12 | 13 | 14 | 15 | 16 | 17
Раздел 1. Экстракция
1 | ТЕР13-06-003-01 | Очистка поверхности щетками (рамы под экстракционные машины) КОЭФ. К ПОЗИЦИИ: 3.10 При выполнении работ вне аппарата лежа ОЗП=1,2; ТЗ=1,2; 3.12..7 При выполнении работ в оборудовании (конструкции) диаметр (ширина) которых менее 1м ОЗП=1,2; ТЗ=1,2 ИНДЕКС К ПОЗИЦИИ(справочно): 1 4 кв. 2011 год ОЗП=15,97; ЭМ=4,08; ЗПМ=15,97; МАТ=5,17 | м2 | 379.75 | 9.94 | 9.94 |  |  | 3775 | 3775 |  |  | 1.3 | 493.68
2 | ТЕР13-06-003-01 | Очистка поверхности щетками (площадки) ИНДЕКС К ПОЗИЦИИ(справочно): 1 4 кв. 2011 год ОЗП=15,97; ЭМ=4,08; ЗПМ=15,97; МАТ=5,17 | м2 | 604.64 | 6.9 | 6.9 |  |  | 4172 | 4172 |  |  | 0.9 | 544.18
3 | ТЕР13-06-004-01 | Обеспыливание поверхности КОЭФ. К ПОЗИЦИИ: 3.10 При выполнении работ вне аппарата лежа ОЗП=1,2; ТЗ=1,2; 3.12..7 При выполнении работ в оборудовании (конструкции) диаметр (ширина) которых менее 1м ОЗП=1,2; ТЗ=1,2 ИНДЕКС К ПОЗИЦИИ(справочно): 1 4 кв. 2011 год ОЗП=15,97; ЭМ=4,08; ЗПМ=15,97; МАТ=5,17 | м2 | 379.75 | 1.41 | 1.11 | 0.3 |  | 535 | 422 | 113 |  | 0.14 | 53.17
4 | ТЕР13-06-004-01 | Обеспыливание поверхности ИНДЕКС К ПОЗИЦИИ(справочно): 1 4 кв. 2011 год ОЗП=15,97; ЭМ=4,08; ЗПМ=15,97; МАТ=5,17 | м2 | 604.64 | 1.07 | 0.77 | 0.3 |  | 647 | 466 | 181 |  | 0.1 | 60.46
5 | ТЕР13-07-002-02 | Обработка поверхностей преобразователем ржавчины (рамы под экстракционные машины) 455,71 = 273,52 - 0,033 x 6 875,32 + 12 x 34,09 КОЭФ. К ПОЗИЦИИ: 3.10 При выполнении работ вне аппарата лежа ОЗП=1,2; ТЗ=1,2; 3.12..8 При выполнении работ в оборудовании (конструкции) диаметр (ширина) которых менее 1м ОЗП=1,2; ТЗ=1,2 ИНДЕКС К ПОЗИЦИИ(справочно): 1 4 кв. 2011 год ОЗП=15,97; ЭМ=4,08; ЗПМ=15,97; МАТ=5,17 | 100м2 | 3.8 | 471.1 | 50.37 | 2.56 | 0.09 | 1790 | 191 | 10 |  | 6.41 | 24.36 | 0.03 | 0.11
6 | ТЕР13-07-002-02 | Обработка поверхностей преобразователем ржавчины (площадки) 455,71 = 273,52 - 0,033 x 6 875,32 + 12 x 34,09 ИНДЕКС К ПОЗИЦИИ(справочно): 1 4 кв. 2011 год ОЗП=15,97; ЭМ=4,08; ЗПМ=15,97; МАТ=5,17 | 100м2 | 6.04 | 455.71 | 34.98 | 2.56 | 0.09 | 2752 | 211 | 15 | 1 | 4.45 | 26.88 | 0.03 | 0.18
7 | ТЕР13-03-002-03 | Огрунтовка металлических поверхностей за 2раза грунтовкой ХС-059 (рамы под экстракционные машины) КОЭФ. К ПОЗИЦИИ: Новый коэффициент ПЗ=2 (ОЗП=2; ЭМ=2 к расх.; ЗПМ=2; МАТ=2 к расх.; ТЗ=2; ТЗМ=2); 3.10 При выполнении работ вне аппарата лежа ОЗП=1,2; ТЗ=1,2; 3.12..4 При выполнении работ в оборудовании (конструкции) диаметр (ширина) которых менее 1м ОЗП=1,2; ТЗ=1,2 ИНДЕКС К ПОЗИЦИИ(справочно): 1 4 кв. 2011 год ОЗП=15,97; ЭМ=4,08; ЗПМ=15,97; МАТ=5,17 | 100м2 | 3.8 | 1012.09 | 146.45 | 20.48 | 0.18 | 3846 | 557 | 78 | 1 | 15.35 | 58.33 | 0.06 | 0.23
8 | ТЕР13-03-002-03 | Огрунтовка металлических поверхностей за 2раза грунтовкой ХС-059 (площадки) КОЭФ. К ПОЗИЦИИ: Новый коэффициент ПЗ=2 (ОЗП=2; ЭМ=2 к расх.; ЗПМ=2; МАТ=2 к расх.; ТЗ=2; ТЗМ=2) ИНДЕКС К ПОЗИЦИИ(справочно): 1 4 кв. 2011 год ОЗП=15,97; ЭМ=4,08; ЗПМ=15,97; МАТ=5,17 | 100м2 | 6.04 | 967.34 | 101.7 | 20.48 | 0.18 | 5843 | 614 | 124 | 1 | 10.66 | 64.39 | 0.06 | 0.36
9 | ТЕР26-02-009-01 | Огнезащитное покрытие металлических огрунтованных (грунтом ГФ-021) поверхностей материалом огнезащитным терморасширяющимся "Огракс-В-СК" КОЭФ. К ПОЗИЦИИ: степень огнестойкости R90 расход 3,16/2,2 ПЗ=1,436 (ОЗП=1,436; ЭМ=1,436 к расх.; ЗПМ=1,436; МАТ=1,436 к расх.; ТЗ=1,436; ТЗМ=1,436) ИНДЕКС К ПОЗИЦИИ(справочно): 1 4 кв. 2011 год ОЗП=15,97; ЭМ=4,08; ЗПМ=15,97; МАТ=5,17 | 100м2 | 9.84 | 17649.85 | 2105.87 | 416.99 |  | 173675 | 20722 | 4103 |  | 264.22 | 2599.92 | 5.4 | 53.14
10 | ТЕР13-03-004-05 | Окраска металлических огрунтованных поверхностей эмалью ХВ-785 за 2 раза КОЭФ. К ПОЗИЦИИ: Новый коэффициент ПЗ=2 (ОЗП=2; ЭМ=2 к расх.; ЗПМ=2; МАТ=2 к расх.; ТЗ=2; ТЗМ=2) ИНДЕКС К ПОЗИЦИИ(справочно): 1 4 кв. 2011 год ОЗП=15,97; ЭМ=4,08; ЗПМ=15,97; МАТ=5,17 | 100м2 | 6.04 | 1290.22 | 40.32 | 14.04 | 0.18 | 7793 | 244 | 85 | 1 | 4.94 | 29.84 | 0.06 | 0.36
11 | ТЕР13-03-004-05 | Окраска металлических огрунтованных поверхностей эмалью ХВ-785 за 2 раза (рамы под экстракционные машины) КОЭФ. К ПОЗИЦИИ: Новый коэффициент ПЗ=2 (ОЗП=2; ЭМ=2 к расх.; ЗПМ=2; МАТ=2 к расх.; ТЗ=2; ТЗМ=2); 3.10 При выполнении работ вне аппарата лежа ОЗП=1,2; ТЗ=1,2; 3.12..5 При выполнении работ в оборудовании (конструкции) диаметр (ширина) которых менее 1м ОЗП=1,2; ТЗ=1,2 ИНДЕКС К ПОЗИЦИИ(справочно): 1 4 кв. 2011 год ОЗП=15,97; ЭМ=4,08; ЗПМ=15,97; МАТ=5,17 | 100м2 | 3.8 | 1307.96 | 58.06 | 14.04 | 0.18 | 4970 | 221 | 53 | 1 | 7.11 | 27.02 | 0.06 | 0.23
Итого прямые затраты по смете в ценах 2001г. | [8 empty] | 209798 | 31595 | 4762 | 5 |  | 3982.23 |  | 54.61
Итого прямые затраты по смете с учетом коэффициентов к итогам | [8 empty] | 245325 | 61768 | 10116 | 6 |  | 6769.79 |  | 68.27
Итого прямые затраты по смете с учетом индексов, в текущих ценах | [8 empty] | 1924399 | 986435 | 41274 | 96 |  | 6769.79 |  | 68.27
Накладные расходы | [8 empty] | 811386
Сметная прибыль | [8 empty] | 473535
Итоги по смете:
Защита строительных конструкций и оборудования от коррозии | [8 empty] | 896772 |  |  |  |  | 2349.93 |  | 1.84
Теплоизоляционные работы | [8 empty] | 2312548 |  |  |  |  | 4419.86 |  | 66.43
Итого | [8 empty] | 3209320 |  |  |  |  | 6769.79 |  | 68.27
В том числе:
Материалы | [8 empty] | 896690
Машины и механизмы | [8 empty] | 41274
ФОТ | [8 empty] | 986531
Накладные расходы | [8 empty] | 811386
Сметная прибыль | [8 empty] | 473535
НДС 18% | [8 empty] | 577677.6
ВСЕГО по смете | [8 empty] | 3786997.6 |  |  |  |  | 6769.79 |  | 68.27
Составил: Гл. специалист отдела ЗиС ДАПФ _________________ Соловьева Л.С.
Ведущий инженер сметного отдела ДАПФ ______________ Голик Ф.А.