## ЛСР 17 граф с оборудованием
СОГЛАСОВАНО: | [11 empty] | УТВЕРЖДАЮ:
_________________ | [11 empty] | _________________
" _____ " ________________ 201_ г. | [11 empty] | "______ " _______________201_ г.
ОАО "ВНИПИпромтехнологии"
(наименование стройки)
ЛОКАЛЬНАЯ СМЕТА № 02-01-01
|  | на | приобретение и монтаж оборудования АПС помещения НИЛ-11 корпуса 15
(наименование работ и затрат, наименование объекта)
Основание: 991257-ПС.С лист 1
|  |  | Сметная стоимость _______________________________________________________________________________________________ | [5 empty] | ___________________________31,191/183,595 |  | тыс. руб.
|  |  | монтажных работ _______________________________________________________________________________________________ | [5 empty] | _______________________________________________________________________________________________26,421/165,660 |  | тыс. руб.
|  |  | оборудования _______________________________________________________________________________________________ | [5 empty] | _______________________________________________________________________________________________4,770/17,935 |  | тыс. руб.
|  |  | Средства на оплату труда _______________________________________________________________________________________________ | [5 empty] | ___________________________2,057 |  | тыс. руб.
|  |  | Сметная трудоемкость _______________________________________________________________________________________________ | [5 empty] | _______________________________________________________________________________________________212,48 |  | чел.час
Составлен(а) в ценах по состоянию на 01.01.2000г., редакция 2014г., с пересчетом в цены 1кв. 2015г.
№ пп | Обосно- вание | Наименование | Ед. изм. | Кол. | Стоимость единицы, руб. |  |  |  | Общая стоимость, руб. |  |  |  |  | Т/з осн. раб.на ед. | Т/з осн. раб. Всего | Общая масса обору-дования, т
[5 empty] | Всего | В том числе |  |  | Обору- дование | Всего | В том числе
[6 empty] | Осн.З/п | Эк.Маш | З/пМех |  |  | Осн.З/п | Эк.Маш | З/пМех
1 | 2 | 3 | 4 | 5 | 6 | 7 | 8 | 9 | 10 | 11 | 12 | 13 | 14 | 15 | 16 | 17
Раздел 1. Оборудование и монтаж.
Примечание:
.в смете применялись коэффициенты на оборудование:
К=3,76 переход от цен 1кв. 2015г. к ценам 2000г. без НДС. Прил. №5 стр.24 к письму Минстроя России от 06.02.2015г. №3004-ЛС/08.
в смете применялись коэффициенты на СМР:
К=6,27 переход от цен 1кв. 2015г. к ценам 2000г.без НДС. Прил. №1 стр. 1 к письму Минстроя России от 06.02.2015г. №3004-ЛС/08.
1 О | НВП "Болид" 1кв. 2015г. с ндс | Шкаф пожарной сигнализации ШПС ПЗ=15270,97/1,18/3,76 | компл. | 1 | 3441.89 |  |  |  | 3442 | 3442
2 | ФЕРм10-06-037-05 | Шкаф настенный, размер до 640х840 мм | 1 шт. | 1 | 99 | 18.68 | 2.15 |  |  | 99 | 19 | 2 |  | 2.06 | 2.06 | 0.027
3 | ФЕРм10-08-001-02 | Приборы ПС приемно-контрольные, пусковые, концентратор: блок базовый на 20 лучей (С2000-КДЛ) | 1 шт. | 1 | 130.53 | 117.7 | 0.31 |  |  | 131 | 118 |  |  | 11.7 | 11.7
4 | ФЕРм10-08-003-03 | Блок питания и контроля, защиты (БЗК) | 1 шт. | 1 | 41.35 | 36.76 | 0.25 |  |  | 41 | 37 |  |  | 3.6 | 3.6
5 О | НВП "Болид" 1кв. 2015г. с ндс курс 1 у.е.= 62,8353* 1,03 рубля на 18.02.2015г. | Аккумулятор 12В, 17Ахчас DTM 1217 ПЗ=38,87*62,8353*1,03/1,18/3,76 | шт. | 2 | 567 |  |  |  | 1134 | 1134
6 | ФЕРм10-08-003-01 | Прибор сигнализирующий емкостной (С2000-СП1) | 1 шт. | 3 | 82.98 | 77.3 | 0.25 |  |  | 249 | 232 | 1 |  | 7.92 | 23.76
7 | ФЕРм10-08-002-02 | Извещатель ПС автоматический: дымовой, фотоэлектрический, радиоизотопный, световой в нормальном исполнении | 1 шт. | 44 | 19.21 | 16.16 | 0.31 |  |  | 845 | 711 | 14 |  | 1.68 | 73.92
8 | ФЕРм10-08-002-01 | Извещатель ПС автоматический: тепловой электро-контактный, магнитоконтактный в нормальном исполнении | 1 шт. | 5 | 9.48 | 8.08 | 0.12 |  |  | 47 | 40 | 1 |  | 0.84 | 4.2
9 | ФЕРм08-02-410-02 | Труба полиэтиленовая по основанию пола, диаметр: до 50 мм | 100 м | 3.7 | 262.68 | 143.63 | 26.13 | 1.49 |  | 972 | 531 | 97 | 6 | 15.28 | 56.54
10 | ФЕРм08-02-148-01 | Кабель до 35 кВ в проложенных кабель- каналах, гофрированных трубах, масса 1 м кабеля: до 1 кг | 100 м кабеля | 3.7 | 187.39 | 95.43 | 54.4 | 2.7 |  | 693 | 353 | 201 | 10 | 9.92 | 36.7
Итого прямые затраты по разделу в ценах 2001г. | [9 empty] | 7653 | 2041 | 316 | 16 |  | 212.48
Итого прямые затраты по разделу с учетом коэффициентов к итогам | [9 empty] | 7847 | 2041 | 316 | 16 |  | 212.48
Накладные расходы | [9 empty] | 1784
Сметная прибыль | [9 empty] | 1280
Итоги по разделу 1 Оборудование и монтаж. :
Итоги по Монтажным работам
Прокладка и монтаж сетей связи:
Итого Поз. 2 | [9 empty] | 99 | 19 | 2 |  |  | 2.06
Накладные расходы 100% ФОТ (от 19) | [9 empty] | 19
Сметная прибыль 65% ФОТ (от 19) | [9 empty] | 12
Итого c накладными и см. прибылью | [9 empty] | 130 |  |  |  |  | 2.06
Монтаж оборудования:
Итого Поз. 3-4, 6-8 | [9 empty] | 1313 | 1138 | 16 |  |  | 117.18
Накладные расходы 80% ФОТ (от 1 138) | [9 empty] | 910
Сметная прибыль 60% ФОТ (от 1 138) | [9 empty] | 683
Итого c накладными и см. прибылью | [9 empty] | 2906 |  |  |  |  | 117.18
Электромонтажные работы на других объектах:
Итого Поз. 9-10 | [9 empty] | 1665 | 884 | 298 | 16 |  | 93.24
Накладные расходы 95% ФОТ (от 900) | [9 empty] | 855
Сметная прибыль 65% ФОТ (от 900) | [9 empty] | 585
Итого c накладными и см. прибылью | [9 empty] | 3105 |  |  |  |  | 93.24
Итого | [9 empty] | 6141 |  |  |  |  | 212.48
Всего с учетом "Инд. к ценам 1кв. 2015г. Московской области К=6,27" | [9 empty] | 38504 |  |  |  |  | 212.48
Итоги по Оборудованию
Оборудование:
Итого Поз. 1, 5 | [9 empty] | 4576
Всего с учетом "транспорт ПЗ=3%" | [9 empty] | 4713
Всего с учетом "3аготовительно-складские расходы ПЗ=1,2%" | [9 empty] | 4770
Итого | [9 empty] | 4770
Всего с учетом "Инд. на обор. к ценам 1кв. 2015г. К=3,76" | [9 empty] | 17935
Итого | [9 empty] | 56439 |  |  |  |  | 212.48
Справочно, в ценах 2001г.:
Материалы | [9 empty] | 720
Машины и механизмы | [9 empty] | 316
ФОТ | [9 empty] | 2057
Оборудование | [9 empty] | 4770
Накладные расходы | [9 empty] | 1784
Сметная прибыль | [9 empty] | 1280
Итого по разделу 1 Оборудование и монтаж. | [9 empty] | 56439 |  |  |  |  | 212.48
Раздел 2. Материалы, не учтенные в расценках на монтаж (по прайс-листам).
11 | АТЛАС 1кв. 2014г. с ндс | Кабель КСБнг(А)- FRHF 1х2х0,64 МАТ=41,31/1,18/6,27 | м | 51 | 5.58 |  |  |  |  | 285
12 | НВП "Болид" 1кв. 2015г. с ндс курс 1 у.е.= 62,8353* 1,03 рубля на 18.02.2015г. | Комплект монтажный для установки извещателей в подвесной потолок МК-2 МАТ=5,15*62,8353*1,03/1,18/6,27 | к-т | 44 | 45.05 |  |  |  |  | 1982
13 | То же | Извещатель пожарный ручной ИПР-513-3АМ МАТ=556,84/1,18/6,27 | шт. | 5 | 75.26 |  |  |  |  | 376
Итого прямые затраты по разделу в ценах 2001г. | [9 empty] | 2643
Итого прямые затраты по разделу с учетом коэффициентов к итогам | [9 empty] | 2777
Итоги по разделу 2 Материалы, не учтенные в расценках на монтаж (по прайс-листам). :
Материалы для монтажных работ:
Итого Поз. 11-13 | [9 empty] | 2643
Всего с учетом "заготовительно-складские расходы МАТ=2%" | [9 empty] | 2696
Всего с учетом "транспортные расходы МАТ=3%" | [9 empty] | 2777
Итого | [9 empty] | 2777
Всего с учетом "Инд. к ценам 1кв. 2015г. Московской области К=6,27" | [9 empty] | 17412
Справочно, в ценах 2001г.:
Материалы | [9 empty] | 2777
Итого по разделу 2 Материалы, не учтенные в расценках на монтаж (по прайс-листам). | [9 empty] | 17412
Раздел 3. Материалы, не учтенные в расценках на монтаж, расцененных по ФССЦ.
14 | ФССЦ-509-4296 | Контроллер двухпроводной линии связи, марка "С2000-КДЛ" | шт. | 1 | 175.63 |  |  |  |  | 176
15 | ФССЦ-509-7337 | Блок защитный коммутационный, марка "БЗК" на 6 выходов, размер 150х103х35 мм | шт. | 1 | 117.73 |  |  |  |  | 118
16 | ФССЦ-509-4295 | Блок сигнально-пусковой (релейный блок), марка "С2000-СП1" | шт. | 3 | 153.02 |  |  |  |  | 459
17 | ФССЦ-501-1822 | Кабели парной скрутки для систем пожарной сигнализации с однопроволочными медными жилами, изоляцией и оболочкой из ПВХ, не распространяющей горение, с низким дымо- и газовыделением, марки: КПСВВнг-LS 1х2х0,5 | 1000 м | 0.3162 | 2605.55 |  |  |  |  | 824
18 | ФССЦ-509-3780 | Извещатель пожарный дымовой ДИП-34ПА | 10 шт. | 4.4 | 3265.9 |  |  |  |  | 14370
19 | ФССЦ-103-2403 | Трубы гибкие гофрированные из самозатухающего ПВХ-пластиката легкого типа диаметром 32 мм | м | 377 | 3.46 |  |  |  |  | 1304
20 | ФССЦ-501-8624 | Кабель силовой огнестойкий с медными жилами с изоляцией и оболочкой из ПВХ, не распространяющий горение, с низким дымо- и газовыделением, напряжением 1,0 кВ (ГОСТ Р 53769-2010), марки BBГнг(A)-FRLS Зх2,5 | 1000 м | 0.0102 | 24712.04 |  |  |  |  | 252
Итого прямые затраты по разделу в ценах 2001г. | [9 empty] | 17503
Итоги по разделу 3 Материалы, не учтенные в расценках на монтаж, расцененных по ФССЦ. :
Материалы для монтажных работ:
Итого Поз. 14-20 | [9 empty] | 17503
Итого | [9 empty] | 17503
Всего с учетом "Инд. к ценам 1кв. 2015г. Московской области К=6,27" | [9 empty] | 109744
Справочно, в ценах 2001г.:
Материалы | [9 empty] | 17503
Итого по разделу 3 Материалы, не учтенные в расценках на монтаж, расцененных по ФССЦ. | [9 empty] | 109744
ИТОГИ ПО СМЕТЕ:
Итого прямые затраты по смете в ценах 2001г. | [9 empty] | 27799 | 2041 | 316 | 16 |  | 212.48
Итого прямые затраты по смете с учетом коэффициентов к итогам | [9 empty] | 28127 | 2041 | 316 | 16 |  | 212.48
Накладные расходы | [9 empty] | 1784
Сметная прибыль | [9 empty] | 1280
Итоги по смете:
Итоги по Монтажным работам
Прокладка и монтаж сетей связи:
Итого Поз. 2 | [9 empty] | 99 | 19 | 2 |  |  | 2.06
Накладные расходы 100% ФОТ (от 19) | [9 empty] | 19
Сметная прибыль 65% ФОТ (от 19) | [9 empty] | 12
Итого c накладными и см. прибылью | [9 empty] | 130 |  |  |  |  | 2.06
Монтаж оборудования:
Итого Поз. 3-4, 6-8 | [9 empty] | 1313 | 1138 | 16 |  |  | 117.18
Накладные расходы 80% ФОТ (от 1 138) | [9 empty] | 910
Сметная прибыль 60% ФОТ (от 1 138) | [9 empty] | 683
Итого c накладными и см. прибылью | [9 empty] | 2906 |  |  |  |  | 117.18
Электромонтажные работы на других объектах:
Итого Поз. 9-10 | [9 empty] | 1665 | 884 | 298 | 16 |  | 93.24
Накладные расходы 95% ФОТ (от 900) | [9 empty] | 855
Сметная прибыль 65% ФОТ (от 900) | [9 empty] | 585
Итого c накладными и см. прибылью | [9 empty] | 3105 |  |  |  |  | 93.24
Материалы для монтажных работ:
Итого Поз. 11-13 заготовительно-складские расходы МАТ=2%; транспортные расходы МАТ=3% | [9 empty] | 2777
Итого Поз. 14-20 | [9 empty] | 17503
Итого | [9 empty] | 20280
Итого | [9 empty] | 26421 |  |  |  |  | 212.48
Всего с учетом "Инд. к ценам 1кв. 2015г. Московской области К=6,27" | [9 empty] | 165660 |  |  |  |  | 212.48
Итоги по Оборудованию
Оборудование:
Итого Поз. 1, 5 | [9 empty] | 4576
Всего с учетом "транспорт ПЗ=3%" | [9 empty] | 4713
Всего с учетом "3аготовительно-складские расходы ПЗ=1,2%" | [9 empty] | 4770
Итого | [9 empty] | 4770
Всего с учетом "Инд. на обор. к ценам 1кв. 2015г. К=3,76" | [9 empty] | 17935
Итого | [9 empty] | 183595 |  |  |  |  | 212.48
Справочно, в ценах 2001г.:
Материалы | [9 empty] | 21000
Машины и механизмы | [9 empty] | 316
ФОТ | [9 empty] | 2057
Оборудование | [9 empty] | 4770
Накладные расходы | [9 empty] | 1784
Сметная прибыль | [9 empty] | 1280
ВСЕГО по смете | [9 empty] | 183595 |  |  |  |  | 212.48
Составил: ___________________________А.Б. Малинина