## ЛСР 17 граф
СОГЛАСОВАНО: | [11 empty] | УТВЕРЖДАЮ:
_________________ | [11 empty] | _________________
" _____ " ________________ 201_ г. | [11 empty] | "______ " _______________201_ г.
ОАО "ВНИПИпромтехнологии"
(наименование стройки)
ЛОКАЛЬНАЯ СМЕТА № 02-01-03
|  | на | монтаж внешних сетей связи АПС корпуса 15.
(наименование работ и затрат, наименование объекта)
Основание: 991257-ПС.С лист 2
|  |  | Сметная стоимость монтажных работ _______________________________________________________________________________________________ | [5 empty] | ___________________________6,835/42,855 |  | тыс. руб.
|  |  | Средства на оплату труда _______________________________________________________________________________________________ | [5 empty] | ___________________________0,900 |  | тыс. руб.
|  |  | Сметная трудоемкость _______________________________________________________________________________________________ | [5 empty] | _______________________________________________________________________________________________93,12 |  | чел.час
Составлен(а) в ценах по состоянию на 01.01.2000г., редакция 2014г., с пересчетом в цены 1кв. 2015г.
№ пп | Обосно- вание | Наименование | Ед. изм. | Кол. | Стоимость единицы, руб. |  |  |  | Общая стоимость, руб. |  |  |  | Т/з осн. раб.на ед. | Т/з осн. раб. Всего | Т/з мех. на ед. | Т/з мех. Всего
[5 empty] | Всего | В том числе |  |  | Всего | В том числе
[6 empty] | Осн.З/п | Эк.Маш | З/пМех |  | Осн.З/п | Эк.Маш | З/пМех
1 | 2 | 3 | 4 | 5 | 6 | 7 | 8 | 9 | 10 | 11 | 12 | 13 | 14 | 15 | 16 | 17
Раздел 1. Монтажные работы
Примечание:
в смете применялись коэффициенты на СМР:
К=6,27 переход от цен 1кв. 2015г. к ценам 2000г.без НДС. Прил. №1 стр. 1 к письму Минстроя России от 06.02.2015г. №3004-ЛС/08.
1 | ФЕРм08-02-410-01 | Труба полиэтиленовая по основанию пола, диаметр: до 25 мм | 100 м | 4 | 230.88 | 125.58 | 21.32 | 1.22 | 924 | 502 | 85 | 5 | 13.36 | 53.44 | 0.09 | 0.36
2 | ФЕРм08-02-148-01 | Кабель до 35 кВ в проложенных кабель- каналах, гофрированных трубах, масса 1 м кабеля: до 1 кг | 100 м кабеля | 4 | 187.39 | 95.43 | 54.4 | 2.7 | 750 | 382 | 218 | 11 | 9.92 | 39.68 | 0.2 | 0.8
Итого прямые затраты по разделу в ценах 2001г. | [8 empty] | 1674 | 884 | 303 | 16 |  | 93.12 |  | 1.16
Накладные расходы | [8 empty] | 855
Сметная прибыль | [8 empty] | 585
Итоги по разделу 1 Монтажные работы :
Электромонтажные работы на других объектах:
Итого Поз. 1-2 | [8 empty] | 1674 | 884 | 303 | 16 |  | 93.12 |  | 1.16
Накладные расходы 95% ФОТ (от 900) | [8 empty] | 855
Сметная прибыль 65% ФОТ (от 900) | [8 empty] | 585
Итого c накладными и см. прибылью | [8 empty] | 3114 |  |  |  |  | 93.12 |  | 1.16
Итого | [8 empty] | 3114 |  |  |  |  | 93.12 |  | 1.16
Всего с учетом "Инд. к ценам 1кв. 2015г. Московской области К=6,27" | [8 empty] | 19525 |  |  |  |  | 93.12 |  | 1.16
Справочно, в ценах 2001г.:
Материалы | [8 empty] | 487
Машины и механизмы | [8 empty] | 303
ФОТ | [8 empty] | 900
Накладные расходы | [8 empty] | 855
Сметная прибыль | [8 empty] | 585
Итого по разделу 1 Монтажные работы | [8 empty] | 19525 |  |  |  |  | 93.12 |  | 1.16
Раздел 2. Материалы, не учтенные в расценках на монтаж (по прайс-листам).
3 | АТЛАС 1кв. 2014г. с ндс | Кабель КСБнг(А)- FRHF 1х2х0,64 МАТ=41,31/1,18/6,27 | м | 408 | 5.58 |  |  |  | 2277
Итого прямые затраты по разделу в ценах 2001г. | [8 empty] | 2277
Итого прямые затраты по разделу с учетом коэффициентов к итогам | [8 empty] | 2393
Итоги по разделу 2 Материалы, не учтенные в расценках на монтаж (по прайс-листам). :
Материалы для монтажных работ:
Итого Поз. 3 | [8 empty] | 2277
Всего с учетом "заготовительно-складские расходы МАТ=2%" | [8 empty] | 2323
Всего с учетом "транспортные расходы МАТ=3%" | [8 empty] | 2393
Итого | [8 empty] | 2393
Всего с учетом "Инд. к ценам 1кв. 2015г. Московской области К=6,27" | [8 empty] | 15004
Справочно, в ценах 2001г.:
Материалы | [8 empty] | 2393
Итого по разделу 2 Материалы, не учтенные в расценках на монтаж (по прайс-листам). | [8 empty] | 15004
Раздел 3. Материалы, не учтенные в расценках на монтаж, расцененных по ФССЦ.
4 | ФССЦ-103-2404 | Трубы гибкие гофрированные из самозатухающего ПВХ-пластиката (ГОСТ Р 50827-95) легкого типа, со стальной протяжкой (зондом), наружным диаметром 20 мм | 10 м | 41 | 32.4 |  |  |  | 1328
Итого прямые затраты по разделу в ценах 2001г. | [8 empty] | 1328
Итоги по разделу 3 Материалы, не учтенные в расценках на монтаж, расцененных по ФССЦ. :
Материалы для монтажных работ:
Итого Поз. 4 | [8 empty] | 1328
Итого | [8 empty] | 1328
Всего с учетом "Инд. к ценам 1кв. 2015г. Московской области К=6,27" | [8 empty] | 8327
Справочно, в ценах 2001г.:
Материалы | [8 empty] | 1328
Итого по разделу 3 Материалы, не учтенные в расценках на монтаж, расцененных по ФССЦ. | [8 empty] | 8327
ИТОГИ ПО СМЕТЕ:
Итого прямые затраты по смете в ценах 2001г. | [8 empty] | 5279 | 884 | 303 | 16 |  | 93.12 |  | 1.16
Итого прямые затраты по смете с учетом коэффициентов к итогам | [8 empty] | 5395 | 884 | 303 | 16 |  | 93.12 |  | 1.16
Накладные расходы | [8 empty] | 855
Сметная прибыль | [8 empty] | 585
Итоги по смете:
Электромонтажные работы на других объектах:
Итого Поз. 1-2 | [8 empty] | 1674 | 884 | 303 | 16 |  | 93.12 |  | 1.16
Накладные расходы 95% ФОТ (от 900) | [8 empty] | 855
Сметная прибыль 65% ФОТ (от 900) | [8 empty] | 585
Итого c накладными и см. прибылью | [8 empty] | 3114 |  |  |  |  | 93.12 |  | 1.16
Материалы для монтажных работ:
Итого Поз. 3 заготовительно-складские расходы МАТ=2%; транспортные расходы МАТ=3% | [8 empty] | 2393
Итого Поз. 4 | [8 empty] | 1328
Итого | [8 empty] | 3721
Итого | [8 empty] | 6835 |  |  |  |  | 93.12 |  | 1.16
Всего с учетом "Инд. к ценам 1кв. 2015г. Московской области К=6,27" | [8 empty] | 42855 |  |  |  |  | 93.12 |  | 1.16
Справочно, в ценах 2001г.:
Материалы | [8 empty] | 4208
Машины и механизмы | [8 empty] | 303
ФОТ | [8 empty] | 900
Накладные расходы | [8 empty] | 855
Сметная прибыль | [8 empty] | 585
ВСЕГО по смете | [8 empty] | 42855 |  |  |  |  | 93.12 |  | 1.16
Составил: ___________________________А.Б. Малинина