## 24765
СОГЛАСОВАНО: |  |  |  | ФГУП "Комбинат "Электрохимприбор" | [7 empty] | УТВЕРЖДАЮ:
[6 empty] | (наименование стройки) | [5 empty] | Зам. генерального директора
Е.В.Гордеев
_________________ | [11 empty] | _________________
" _____ " ________________ 2014 г. | [11 empty] | "______ " __________2014 г.
ЛОКАЛЬНЫЙ СМЕТНЫЙ РАСЧЕТ № 24765
(локальная смета)
|  | на | строительно-монтажные работы по реконструкции помещений 49, 50, 53 здания 144
участка контроля спецматериалов. Инв.№ 6712662
Раздел: Наружные сети ТСО между зданиями 144 и 141
(наименование работ и затрат, наименование объекта)
Основание: проект № 24522-13-СС Тема КПМ Ц6016.010
|  |  | Сметная стоимость монтажных работ _______________________________________________________________________________________________ | [5 empty] | ___________________________22,982 |  | тыс. руб.
|  |  | Средства на оплату труда _______________________________________________________________________________________________ | [5 empty] | ___________________________6,281 |  | тыс. руб.
|  |  | Сметная трудоемкость _______________________________________________________________________________________________ | [5 empty] | _______________________________________________________________________________________________432,89 |  | чел.час
|  |  | Материалы ______________________________________ | [6 empty] | 5.815 | тыс.руб.
Составлен(а) в базовых ценах 2001г. в редакции 2009г.
№ пп | Обоснование | Наименование | Ед. изм. | Кол. | Стоимость единицы, руб. |  |  |  | Общая стоимость, руб. |  |  |  | Т/з осн. раб.на ед. | Т/з осн. раб. Всего | Т/з мех. на ед. | Т/з мех. Всего
[5 empty] | Всего | В том числе |  |  | Всего | В том числе
[6 empty] | Осн.З/п | Эк.Маш | З/пМех |  | Осн.З/п | Эк.Маш | З/пМех
1 | 2 | 3 | 4 | 5 | 6 | 7 | 8 | 9 | 10 | 11 | 12 | 13 | 14 | 15 | 16 | 17
1 | ТЕРм10-06-026-01 | Прокладка кабеля в подземной канализации, масса 1 м кабеля до 1 кг | 1 км | 0.75 | 6327.57 | 1633.36 | 2052.48 | 172.13 | 4746 | 1225 | 1539 | 129 | 136 | 102 | 11.02 | 8.27
2 | ТЕРм10-01-055-02 | Прокладка кабеля, масса 1 м до 1 кг, по стене кирпичной | 100 м кабеля | 0.2 | 1837.57 | 474.14 | 129.78 | 23.9 | 368 | 95 | 26 | 5 | 37.1 | 7.42 | 1.53 | 0.31
3 | ТЕРм10-01-054-02 | Прокладка кабеля по металлическим желобам на одном объекте от 10 до 50 км без вязки пакетами | 100 м кабеля | 0.05 | 77.15 | 53.68 | 16.91 | 3.44 | 4 | 3 | 1 |  | 4.47 | 0.22 | 0.22 | 0.01
4 | ТСЦ-501-1338 | Кабели связи с полиэтиленовой изоляцией, с алюмополиэтиленовым экраном, марки ТППэп, диаметром жилы 0,4 мм, с числом пар - 50 | 1000 м | 0.11 | 22699 |  |  |  | 2497
5 | ТЕРм10-01-051-11 | Разделка и включение кабеля и провода пистолетом, емкость кабеля 20х2 | 10 концов кабеля | 16 | 134.97 | 126.02 |  |  | 2160 | 2016 |  |  | 9.3 | 148.8
6 | ТЕРм10-01-051-13 | Разделка и включение кабеля и провода пистолетом, емкость кабеля 10х2 | 10 концов кабеля | 4 | 90.69 | 84.01 |  |  | 363 | 336 |  |  | 6.2 | 24.8
7 | ТЕРм10-06-032-01 | Комплекс измерений постоянным током смонтированных парных кабелей до и после включения в оконечные устройства | 100 пар | 0.5 | 188.66 | 176.15 |  |  | 94 | 88 |  |  | 13 | 6.5
8 | ТЕРм10-01-052-11 | Кроссировка параллельная в кроссе или шкафу | 10 шт. (кроссировок) | 20 | 65.9 | 64.04 |  |  | 1318 | 1281 |  |  | 4.1 | 82
9 | ТЕРм10-01-038-08 | Желоб на прямых участках | 1 м | 6 | 11.87 | 9.37 | 2.31 | 0.47 | 71 | 56 | 14 | 3 | 0.78 | 4.68 | 0.03 | 0.18
10 | П/л "ИЭК" | Лоток неперфорированный 35х50х3000, 0,7мм CLN10-035-050-070-3 (Ц:128,32руб:1,18:5,56) | м | 6 | 19.56 |  |  |  | 117
11 | П/л "ИЭК" | Крышка на лоток осн. 35 (Ц:77,09руб:1,18:5,56) | м | 6 | 11.75 |  |  |  | 71
12 | ТСЦ-503-0431 прим. | Плинт 10х2 | шт. | 10 | 68.15 |  |  |  | 682
Итого прямые затраты по смете в ценах 2001г. | [8 empty] | 12491 | 5100 | 1580 | 137 |  | 376.42 |  | 8.77
Итого прямые затраты по смете с учетом коэффициентов к итогам | [8 empty] | 13756 | 6117 | 1824 | 164 |  | 432.89 |  | 10.09
В том числе, справочно:
Районный к-т 4,3% (Поз. 1, 7, 2-3, 5-6, 8-9) | [8 empty] | 225 | 219 | 6 | 6
4. Производство монтажных работ на открытых и полуоткрытых производственных площадках в стесненных условиях ОЗП=1,15; ЭМ=1,15; ЗПМ=1,15; ТЗ=1,15; ТЗМ=1,15 (Поз. 1, 7, 2-3, 5-6, 8-9) | [8 empty] | 1036 | 798 | 238 | 21 |  | 56.463 |  | 1.3155
Заготовительно-складские расходы на материалы - согласно п.4.64 из МДС 81-35.2004 МАТ=1,02 (Поз. 11-12) | [8 empty] | 4
Накладные расходы | [8 empty] | 5371
В том числе, справочно:
80% ФОТ (от 4552) (Поз. 2-3, 5-6, 8-9) | [8 empty] | 3642
100% ФОТ (от 1729) (Поз. 1, 7) | [8 empty] | 1729
Сметная прибыль | [8 empty] | 3855
В том числе, справочно:
60% ФОТ (от 4552) (Поз. 2-3, 5-6, 8-9) | [8 empty] | 2731
65% ФОТ (от 1729) (Поз. 1, 7) | [8 empty] | 1124
Итоги по смете:
Прокладка и монтаж сетей связи | [8 empty] | 8192 |  |  |  |  | 124.78 |  | 9.51
Монтаж оборудования | [8 empty] | 11419 |  |  |  |  | 308.11 |  | 0.58
Материалы для монтажных работ | [8 empty] | 3179
Материалы покупные для монтажных работ | [8 empty] | 192
Итого | [8 empty] | 22982 |  |  |  |  | 432.89 |  | 10.09
В том числе:
Материалы | [8 empty] | 5815
Машины и механизмы | [8 empty] | 1660
ФОТ | [8 empty] | 6281
Накладные расходы | [8 empty] | 5371
Сметная прибыль | [8 empty] | 3855
ВСЕГО по смете | [8 empty] | 22982 |  |  |  |  | 432.89 |  | 10.09
| Начальник отд. 078 _________________________ Т.М.Ковязина | [6 empty] | Составил инженер-сметчик __________________ В.В.Воронкова
16.01.13 г.

## 24775
СОГЛАСОВАНО: |  |  |  | ФГУП "Комбинат "Электрохимприбор" | [7 empty] | УТВЕРЖДАЮ:
[6 empty] | (наименование стройки) | [5 empty] | Зам. генерального директора
Е.В.Гордеев
_________________ | [11 empty] | _________________
" _____ " ________________ 2014 г. | [11 empty] | "______ " __________2014 г.
ЛОКАЛЬНЫЙ СМЕТНЫЙ РАСЧЕТ № 24775
(локальная смета)
|  | на | строительно-монтажные работы по реконструкции помещений 49, 50, 53 здания 144
участка контроля спецматериалов. Инв.№ 6712662
Раздел: Охранная сигнализация
(наименование работ и затрат, наименование объекта)
Основание: проект № Ж54ТА 0207 Тема КПМ Ц6016.010
|  |  | Сметная стоимость _______________________________________________________________________________________________ | [5 empty] | ___________________________70,189 |  | тыс. руб.
|  |  | строительных работ _______________________________________________________________________________________________ | [5 empty] | _______________________________________________________________________________________________0,444 |  | тыс. руб.
|  |  | монтажных работ _______________________________________________________________________________________________ | [5 empty] | _______________________________________________________________________________________________52,700 |  | тыс. руб.
|  |  | прочих (ПНР "в холостую") _______________________________________________________________________________________________ | [5 empty] | _______________________________________________________________________________________________0,750 |  | тыс. руб.
|  |  | оборудования _______________________________________________________________________________________________ | [5 empty] | _______________________________________________________________________________________________16,295 |  | тыс. руб.
|  |  | Средства на оплату труда _______________________________________________________________________________________________ | [5 empty] | ___________________________14,482 |  | тыс. руб.
|  |  | Сметная трудоемкость _______________________________________________________________________________________________ | [5 empty] | _______________________________________________________________________________________________916,59 |  | чел.час
|  |  | Материалы ______________________________________ | [6 empty] | 12.987 | тыс.руб.
Составлен(а) в базовых ценах 2001г. в редакции 2009г.
№ пп | Обоснова-ние | Наименование | Ед. изм. | Кол. | Стоимость единицы, руб. |  |  |  | Общая стоимость, руб. |  |  |  |  | Т/з осн. раб.на ед. | Т/з осн. раб. Всего | Общая масса обору-дования, т
[5 empty] | Всего | В том числе |  |  | Обору-дование | Всего | В том числе
[6 empty] | Осн.З/п | Эк.Маш | З/пМех |  |  | Осн.З/п | Эк.Маш | З/пМех
1 | 2 | 3 | 4 | 5 | 6 | 7 | 8 | 9 | 10 | 11 | 12 | 13 | 14 | 15 | 16 | 17
Раздел 1. Монтажные работы
1 | ФЕРм08-02-390-01 | Короба пластмассовые: шириной до 40 мм КОЭФ. К ПОЗИЦИИ: Приведение расценок ФЕР к территориальному уровню (Письмо УРЦЦС Ц-297 от 12.04.2011) ОЗП=1,41; ЭМ=1,242; ЗПМ=1,41; МАТ=1,052 | 100 м | 1 | 311.4 | 218.44 | 38.75 | 0.17 |  | 311 | 218 | 39 |  | 16.29 | 16.29
2 | Цена поставщика | Кабель-канал 25х16 "ЭЛЕКОР" CKK10-025-016-1-K01 (Ц:25,40руб:1,18:5.56) | м | 100 | 3.87 |  |  |  |  | 387
3 | Цена поставщика | Соединитель на стык КМС 25х16 "ЭЛЕКОР" CKK10D-S-025-016-K01 (Ц:9,44руб:1,18:5.56) | шт | 20 | 1.44 |  |  |  |  | 29
4 | Цена поставщика | Т-образный угол КМТ 25х16 "ЭЛЕКОР" CKK10D-T-025-016-K01 (Ц:10,30руб:1,18:5,56) | шт | 20 | 1.57 |  |  |  |  | 31
5 | Цена поставщика | Внутренний угол КМВ 25х16 "ЭЛЕКОР" CKK10D-V-025-016-K01 (Ц:10,30руб:1,18:5.56) | шт | 20 | 1.57 |  |  |  |  | 31
6 | Цена поставщика | Внешний угол КМН 25х16 "ЭЛЕКОР" CKK10D-N-025-016-K01 (Ц:10,30руб:1,18:5.56) | шт | 20 | 1.57 |  |  |  |  | 31
7 | Цена поставщика | Заглушка КМЗ 25х16 "ЭЛЕКОР" CKK10D-Z-025-016-K01 (Ц:9,44руб:1,18:5.56) | шт | 10 | 1.44 |  |  |  |  | 14
8 | ТЕРм10-06-026-01 | Прокладка кабеля в подземной канализации, масса 1 м кабеля до 1 кг ТППэП 10х2х0,5 | 1 км | 0.025 | 6327.57 | 1633.36 | 2052.48 | 172.13 |  | 158 | 41 | 51 | 4 | 136 | 3.4
9 | ТСЦ-501-1352 | Кабели связи с полиэтиленовой изоляцией, с алюмополиэтиленовым экраном, марки ТППэп, диаметром жилы 0,5 мм, с числом пар - 10 | 1000 м | 0.0255 | 8539 |  |  |  |  | 218
10 | ТЕРм10-01-051-13 | Разделка и включение кабеля и провода пистолетом, емкость кабеля 10х2 | 10 концов кабеля | 4 | 90.69 | 84.01 |  |  |  | 363 | 336 |  |  | 6.2 | 24.8
11 | ТЕРм08-02-399-01 | Провод (кабель) в коробах, сечением до 6 мм2 | 100 м | 2 | 189.23 | 46.64 | 56.09 | 24.55 |  | 378 | 93 | 112 | 49 | 3.52 | 7.04
12 | ТЕРм10-01-055-02 | Прокладка кабеля, масса 1 м до 1 кг, по стене кирпичной | 100 м кабеля | 0.2 | 1837.57 | 474.14 | 129.78 | 23.9 |  | 368 | 95 | 26 | 5 | 37.1 | 7.42
13 | Цена поставщика | Кабель КСПВ 8х0,5 (Ц:11400руб :1,18:5,56) | 1000м | 0.204 | 1737.59 |  |  |  |  | 354
14 | Цена поставщика | Кабель КМВ 4х0,35 (Ц:48967,05руб :1,18:5,56) | 1000м | 0.0204 | 7463.58 |  |  |  |  | 152
15 | ТЕРм08-02-402-01 | Кабель двух-четырехжильный по установленным конструкциям и лоткам с установкой ответвительных коробок в помещениях с нормальной средой сечением жилы до 10 мм2 | 100 м | 0.5 | 1131.61 | 202.73 | 704.04 | 87.33 |  | 566 | 101 | 352 | 44 | 15.3 | 7.65
16 | ТСЦ-501-8190 | Кабель силовой с медными жилами с поливинилхлоридной изоляцией в поливинилхлоридной оболочке без защитного покрова ВВГ, напряжением 0,66 Кв, число жил 3 и сечением 1,5 мм2 | 1000 м | 0.051 | 6962.8 |  |  |  |  | 355
17 | Цена поставщика | Контроллер VIZIT-КТМ600M (Ц:1001руб:1,18:5.56) | шт | 5 | 152.57 |  |  |  |  | 763
18 | ТЕРм10-02-016-06 прим. | Монтаж: блок управления КТМ 600М | 1 шт. | 5 | 256.7 | 157.76 | 33.83 | 6.87 |  | 1284 | 789 | 169 | 34 | 10.1 | 50.5
19 | Цена поставщика | Извещатель охранный "РОМБ-12МП" (Ц:30150руб :1,18:4,19) | шт | 1 |  |  |  |  | 6098 | 6098
20 | ТЕРм10-08-003-01 прим. | Извещатель охранный "РОМБ-12МП" | 1 шт. | 1 | 118.78 | 108.98 | 0.37 |  |  | 119 | 109 |  |  | 7.92 | 7.92
21 | Цена поставщика | Извещатель охранный "КОРАЛЛ СМ-У" (Ц:19675руб :1,18:4,19х1,3) | шт | 1 |  |  |  |  | 5173 | 5173
22 | ТЕРм10-08-003-01 прим. | Извещатель охранный "КОРАЛЛ СМ-У" | 1 шт. | 1 | 118.78 | 108.98 | 0.37 |  |  | 119 | 109 |  |  | 7.92 | 7.92
23 | Цена поставщика | Извещатель магнитоконтактный ИО-102-20 (Ц:379,50руб :1,18:5,56) | шт | 5 | 57.84 |  |  |  |  | 289
24 | ТЕРм10-08-002-01 | Извещатель ПС автоматический тепловой электро-контактный, магнитоконтактный в нормальном исполнении | 1 шт. | 5 | 13.84 | 11.38 | 0.17 |  |  | 69 | 57 | 1 |  | 0.84 | 4.2
25 | Цена поставщика | Ч/б монитор видеодомофона 4-х проводный Coммax DPV-4РN (Ц:118уе х41руб:1,18:4,19) | 1 шт. | 3 |  |  |  |  | 2936 | 2936
26 | ТЕРм10-04-067-13 прим. | Монтаж: видеодомофон | 1 шт. | 3 | 2343.02 | 1663.26 | 13.07 | 2.66 |  | 7029 | 4990 | 39 | 8 | 114 | 342
27 | Цена поставщика | Замок электромагнитный (12VDC, 0,6А, 400кг) ML-400-40 (Ц:1837руб:1,18:5.56) | шт | 5 | 280 |  |  |  |  | 1400
28 | ТЕРм08-01-081-01 | Монтаж: замок электромагнитной блокировки, количество подключаемых концов до 2 | 1 шт. | 5 | 29.8 | 15.31 | 11.69 | 0.73 |  | 149 | 77 | 58 | 4 | 1.13 | 5.65
29 | ТСЦ-503-0460 | Разветвительная коробка УК-2 | шт. | 10 | 2.85 |  |  |  |  | 29
30 | ТЕРм10-08-019-01 | Коробка ответвительная на стене | 1 шт. | 10 | 7.32 | 6.88 |  |  |  | 73 | 69 |  |  | 0.5 | 5
31 | ТЕРм10-01-001-13 | Монтаж плинта | 1 шт. | 10 | 1.59 | 1.56 |  |  |  | 16 | 16 |  |  | 0.13 | 1.3
32 | Цена поставщика | Плинт соед. LSA-PROFIL, 2/10, неразмыкаемые контакты (Ц:260руб :1,18:5,56) | шт | 10 | 39.63 |  |  |  |  | 396
33 | Цена поставщика | Хомут монт. для 11 мод., гл. 22 мм (Ц:316,40руб :1,18:5,56) | шт | 5 | 48.23 |  |  |  |  | 241
34 | Цена поставщика | Универсальное монтажное приспособление (Ц:388,50руб :1,18:5,56) | шт | 2 | 59.22 |  |  |  |  | 118
35 | Цена поставщика | Направляющая для кросс. проводов (Ц:19,32руб :1,18:5,56) | шт | 10 | 2.94 |  |  |  |  | 29
36 | Цена поставщика | Контрольный шнур 2/4, 2-х пол. 2 м (Ц:611,10руб :1,18:5,56) | шт | 2 | 93.14 |  |  |  |  | 186
37 | Цена поставщика | Считыватель для контроллера КТМ-601, -602; накладной вариант; RD-2 (Ц:484руб :1,18:5,56) | шт | 5 | 73.77 |  |  |  |  | 369
38 | ТЕРм10-04-087-14 | Монтаж: считыватель | шт | 5 | 117.45 | 102.24 |  |  |  | 587 | 511 |  |  | 8 | 40
39 | цена поставщика | Врезная панель, антивандал, ИК-подсветка AVC-360 (Ц:129,15уе х41руб :1,18:5,56) | шт | 3 | 807.09 |  |  |  |  | 2421
40 | ТЕРм10-08-003-06 | Монтаж: вызывная видеопанель | 1 шт. | 3 | 97.17 | 84.04 | 0.49 |  |  | 292 | 252 | 1 |  | 5.76 | 17.28
41 | Цена поставщика | Источник питания СКАТ1200 (Ц:3524руб:1,18:4,19) | 1 шт. | 2 |  |  |  |  | 1426 | 1426
42 | ТЕРм10-02-016-06 | Монтаж: преобразователь или блок питания | 1 шт. | 2 | 256.7 | 157.76 | 33.83 | 6.87 |  | 513 | 316 | 68 | 14 | 10.1 | 20.2
43 | Цена поставщика | АКБ 12в 7,0 А/ч (Ц:551,65руб:1,18:5.56) | шт | 2 | 84.08 |  |  |  |  | 168
44 | ТСЦ-509-0323 | Выключатели автоматические ВА14-26-20 УХЛ4 I-32А | шт. | 1 | 33.29 |  |  |  |  | 33
45 | ТЕРм08-03-526-01 | Автомат одно-, двух-, трехполюсный, устанавливаемый на конструкции, на ток до 25 А | 1 шт. | 1 | 174.77 | 20.9 | 1.28 |  |  | 175 | 21 | 1 |  | 1.56 | 1.56
46 | ТЕРм10-06-037-05 | Шкаф настенный для приборов, размер до 640х840 мм | 1 шт. | 1 | 121.87 | 26.33 | 2.39 |  |  | 122 | 26 | 2 |  | 2.06 | 2.06
47 | Цена поставщика | Шкаф распред. серии 500 на 200 пар, металл., герметичный, два верт. ряда, 2 ключа (Ц:6650руб :1,18:5,56) | шт | 1 | 1013.6 |  |  |  |  | 1014
48 | ТЕРм10-05-001-03 | Проверка монтажа системы перед настройкой | 1 система | 1 | 961.36 | 942.51 |  |  |  | 961 | 943 |  |  | 64.6 | 64.6
49 | ТЕР46-03-009-08 | Пробивка в кирпичных стенах отверстий круглых диаметром до 50 мм при толщине стен до 51 см | 100 шт. | 0.01 | 5264.08 | 1256.86 | 4007.22 | 443.92 |  | 53 | 13 | 40 | 4 | 97.13 | 0.97
50 | ТЕР46-03-009-07 | Пробивка в кирпичных стенах отверстий круглых диаметром до 50 мм при толщине стен до 38 см | 100 шт. | 0.05 | 3944.42 | 967.91 | 2976.51 | 329.74 |  | 197 | 48 | 149 | 16 | 74.8 | 3.74
51 | ТЕРм08-02-374-01 | Устройство ввода в помещение в стальной трубе, провод сечением до 16 мм2, количество проводов в линии 2 | 1 шт. | 6 | 499.66 | 47.48 | 437.69 | 50.96 |  | 2998 | 285 | 2626 | 306 | 3.21 | 19.26
52 | ТЕРм08-02-155-01 | Герметизация проходов при вводе кабелей во взрывоопасные помещения уплотнительной массой | 1 проход кабеля | 6 | 22.58 | 6.37 |  |  |  | 135 | 38 |  |  | 0.47 | 2.82
53 | ТЕР46-03-017-05 | Заделка отверстий, гнезд и борозд в стенах и перегородках бетонных площадью до 0,1 м2 | 1 м3 заделки | 0.01 | 2078.32 | 857.51 | 44.07 |  |  | 21 | 9 |  |  | 75.22 | 0.75
Раздел 2. Пусконаладочные работы (в холостую 80%)
54 | ТЕРп01-10-001-01 | Сбор и реализация сигналов информации устройств защиты, автоматики электрических и технологических режимов КОЭФ. К ПОЗИЦИИ: 0.10 При выполнении пусконаладочных работ на высоте от 2 до 8м ОЗП=1,1; ТЗ=1,1 | 1 сигнал | 7 | 27.19 | 27.19 |  |  |  | 190 | 190 |  |  | 1.65 | 11.55
55 | ТЕРп01-10-010-01 | Схема контроля изоляции электрической сети с помощью электроизмерительных приборов | 1 схема | 2 | 95.38 | 95.38 |  |  |  | 191 | 191 |  |  | 6 | 12
Итого прямые затраты по смете в ценах 2001г. | [9 empty] | 42128 | 9943 | 3734 | 488 |  | 687.88
Итого прямые затраты по смете с учетом коэффициентов к итогам | [9 empty] | 48088 | 13804 | 5002 | 678 |  | 916.59
В том числе, справочно:
Районный к-т 4,3% (Поз. 49-50, 53, 1, 11, 15, 28, 45, 51-52, 8, 46, 10, 12, 18, 20, 22, 24, 30-31, 40, 42, 26, 38, 48, 54-55) | [9 empty] | 447 | 428 | 21 | 21
Заготовительно-складские расходы на материалы - согласно п.4.64 из МДС 81-35.2004 МАТ=1,02 (Поз. 2-7, 13-14, 17, 23, 27, 32-37, 39, 43-44, 47) | [9 empty] | 169
Транспортные расходы на оборудование - согласно п.4.60 из МДС 81-35.2004 ПЗ=1,03 (ОЗП=1,03; ЭМ=1,03; МАТ=1,03) (Поз. 19, 21, 25, 41) | [9 empty] | 469
Заготовительно-складские расходы на оборудование - согласно п.4.64 из МДС 81-35.2004 ПЗ=1,012 (ОЗП=1,012; ЭМ=1,012; МАТ=1,012) (Поз. 19, 21, 25, 41) | [9 empty] | 193
2. Производство монтажных работ в существующих зданиях и сооружениях в стесненных условиях ОЗП=1,35; ЭМ=1,35; ЗПМ=1,35; ТЗ=1,35; ТЗМ=1,35 (Поз. 1, 11, 15, 28, 45, 51-52, 8, 46, 10, 12, 18, 20, 22, 24, 30-31, 40, 42, 26, 38, 48) | [9 empty] | 4713 | 3465 | 1247 | 170 |  | 230.6045
3. ПНР на действующих предприятиях в зданиях при наличии в зоне производства работ загромождающих помещения предметов ОЗП=1,15; ТЗ=1,15 (Поз. 54-55) | [9 empty] | 60 | 60 |  |  |  | 3.5325
Пусконаладочные работы (в холостую 80%) ПЗ=0,8 (ОЗП=0,8; ЭМ=0,8; ЗПМ=0,8; МАТ=0,8; ТЗ=0,8; ТЗМ=0,8) (Поз. 54-55) | [9 empty] | -91 | -91 |  |  |  | -5.416
Накладные расходы | [9 empty] | 12929
В том числе, справочно:
65% ФОТ (от 366) (Поз. 54-55) | [9 empty] | 238
80% ФОТ (от 3098) (Поз. 10, 12, 18, 20, 22, 24, 30-31, 40, 42) | [9 empty] | 2478
92% ФОТ (от 9084) (Поз. 26, 38, 48) | [9 empty] | 8357
95% ФОТ (от 1740) (Поз. 1, 11, 15, 28, 45, 51-52) | [9 empty] | 1653
100% ФОТ (от 100) (Поз. 8, 46) | [9 empty] | 100
110% ФОТ (от 94) (Поз. 49-50, 53) | [9 empty] | 103
Сметная прибыль | [9 empty] | 9172
В том числе, справочно:
40% ФОТ (от 366) (Поз. 54-55) | [9 empty] | 146
60% ФОТ (от 3098) (Поз. 10, 12, 18, 20, 22, 24, 30-31, 40, 42) | [9 empty] | 1859
65% ФОТ (от 10924) (Поз. 1, 11, 15, 28, 45, 51-52, 8, 46, 26, 38, 48) | [9 empty] | 7101
70% ФОТ (от 94) (Поз. 49-50, 53) | [9 empty] | 66
Итоги по смете:
Итого Строительные работы | [9 empty] | 444 |  |  |  |  | 5.46
Итого Монтажные работы | [9 empty] | 52700 |  |  |  |  | 889.47
Итого Оборудование | [9 empty] | 16295
Итого Прочие затраты | [9 empty] | 750 |  |  |  |  | 21.66
Итого | [9 empty] | 70189 |  |  |  |  | 916.59
В том числе:
Материалы | [9 empty] | 12987
Машины и механизмы | [9 empty] | 4324
ФОТ | [9 empty] | 14482
Оборудование | [9 empty] | 16295
Накладные расходы | [9 empty] | 12929
Сметная прибыль | [9 empty] | 9172
ВСЕГО по смете | [9 empty] | 70189 |  |  |  |  | 916.59
| Начальник отд. 078 _________________________ Т.М.Ковязина | [6 empty] | Составил инженер-сметчик __________________ В.В.Воронкова
31.01.13 г.

## 24949
СОГЛАСОВАНО: |  |  |  | ФГУП "Комбинат "Электрохимприбор" | [7 empty] | УТВЕРЖДАЮ:
[6 empty] | (наименование стройки) | [5 empty] | Зам. генерального директора
Е.В.Гордеев
_________________ | [11 empty] | _________________
" _____ " ________________ 2014 г. | [11 empty] | "______ " __________2014 г.
ЛОКАЛЬНЫЙ СМЕТНЫЙ РАСЧЕТ № 24949
(локальная смета)
|  | на | строительно-монтажные работы по реконструкции помещений 49, 50, 53 здания 144
участка контроля спецматериалов. Инв.№ 6712662
Раздел: Отопление и вентиляция
(наименование работ и затрат, наименование объекта)
Основание: Проект № 24649-13-ОВ КПМ Ц6016.010
|  |  | Сметная стоимость строительных работ _______________________________________________________________________________________________ | [5 empty] | ___________________________4,637 |  | тыс. руб.
|  |  | Средства на оплату труда _______________________________________________________________________________________________ | [5 empty] | ___________________________0,540 |  | тыс. руб.
|  |  | Сметная трудоемкость _______________________________________________________________________________________________ | [5 empty] | _______________________________________________________________________________________________38,41 |  | чел.час
|  |  | Материалы ___________________________________________________________ | [5 empty] | 2.831 |  | тыс.руб.
Составлен(а) в базовых ценах 2001г. в редакции 2009г.
№ пп | Обоснование | Наименование | Ед. изм. | Кол. | Стоимость единицы, руб. |  |  |  | Общая стоимость, руб. |  |  |  | Т/з осн. раб.на ед. | Т/з осн. раб. Всего | Т/з мех. на ед. | Т/з мех. Всего
[5 empty] | Всего | В том числе |  |  | Всего | В том числе
[6 empty] | Осн.З/п | Эк.Маш | З/пМех |  | Осн.З/п | Эк.Маш | З/пМех
1 | 2 | 3 | 4 | 5 | 6 | 7 | 8 | 9 | 10 | 11 | 12 | 13 | 14 | 15 | 16 | 17
Раздел 1. Вентиляция.
1 | ТЕР20-02-012-01 | Установка дефлекторов диаметром патрубка 280 мм | 1 дефлектор | 1 | 42.8 | 35.07 | 2.98 |  | 43 | 35 | 3 |  | 2.92 | 2.92
2 | ТСЦ-301-0262 прим. | Дефлекторы вытяжные цилиндрические типа ЦАГИ | шт. | 1 | 274 |  |  |  | 274
3 | ТЕР20-02-003-10 | Установка решеток жалюзийных стальных щелевых регулирующих (Р), номер 150, размер 150х150 мм | 1 решетка | 2 | 21.9 | 13.51 | 1.86 |  | 44 | 27 | 4 |  | 1.07 | 2.14
4 | ТЕР20-01-005-02 | Прокладка воздуховодов из листовой стали толщиной 2 мм, диаметром до 250 мм | 100 м2 | 0.016 | 8108.18 | 3802.99 | 2446.66 | 270.21 | 130 | 61 | 39 | 4 | 276.38 | 4.42 | 19.81 | 0.32
5 | ТСЦ-301-1786 | Воздуховоды из оцинкованной стали толщиной 0,5 мм, диаметром до 200 мм | м2 | 1.6 | 347.48 |  |  |  | 556
6 | ТЕР20-01-001-03 | Прокладка воздуховодов из листовой, оцинкованной стали и алюминия класса Н (нормальные) толщиной 0,5 мм, периметром 800, 1000 мм | 100 м2 | 0.028 | 2601.53 | 1893.46 | 136.2 | 7.46 | 73 | 53 | 4 |  | 153.69 | 4.3 | 0.41 | 0.01
7 | ТСЦ-301-1793 прим. | Воздуховоды из оцинкованной стали толщиной 0,5 мм, периметром до 1000 мм | м2 | 2.8 | 267.29 |  |  |  | 748
8 | ТСЦ-301-0475 | Крепления для воздуховодов подвески СТД6208, СТД6209, СТД6210 | т | 0.0036 | 8739.36 |  |  |  | 31
Раздел 2. Отопление.
9 | ТЕР16-02-005-06 прим. | Установка регистров диаметром до 125 мм | 100 м | 0.045 | 16399.57 | 1546.9 | 393.58 | 11.83 | 738 | 70 | 18 | 1 | 115.44 | 5.19 | 0.65 | 0.03
10 | ТЕР16-02-001-01 | Прокладка трубопроводов отопления из стальных водогазопроводных неоцинкованных труб диаметром 15 мм | 100 м | 0.08 | 3897.38 | 446.74 | 69.04 | 2.73 | 312 | 36 | 6 |  | 32.97 | 2.64 | 0.15 | 0.01
11 | ТСЦ-301-1224 | Крепления для трубопроводов: кронштейны, планки, хомуты | кг | 3.124 | 17.02 |  |  |  | 53
12 | ТЕР16-07-005-01 | Гидравлическое испытание трубопроводов систем отопления, водопровода и горячего водоснабжения диаметром до 50 мм | 100 м | 0.08 | 104.4 | 82.16 | 15.29 |  | 8 | 7 | 1 |  | 5.01 | 0.4
13 | ТЕР13-03-002-04 | Огрунтовка металлических поверхностей за один раз грунтовкой ГФ-021 | 100 м2 | 0.019 | 417.46 | 79.65 | 10.15 | 0.16 | 8 | 2 |  |  | 5.31 | 0.1 | 0.01
14 | ТЕР15-04-030-04 | Масляная окраска металлических труб диаметром менее 50 мм и т.п., количество окрасок 2 | 100 м2 | 0.019 | 1384.09 | 886.83 | 3.68 | 0.16 | 26 | 17 |  |  | 71.06 | 1.35 | 0.01
15 | ТСЦ-103-0051 | Трубы стальные водогазопроводные диаметр условного прохода 25 мм (Для гильзы) | м | 1 | 32.82 |  |  |  | 33
16 | ТЕР46-03-009-04 | Пробивка в кирпичных стенах отверстий круглых диаметром до 25 мм при толщине стен до 38 см | 100 шт. | 0.02 | 3846.34 | 869.83 | 2976.51 | 329.74 | 77 | 17 | 60 | 7 | 67.22 | 1.34 | 21.11 | 0.42
17 | ТЕРр69-4-1 | Заделка отверстий в местах прохода трубопроводов в стенах и перегородках оштукатуренных | 100 отверстий | 0.02 | 1343.1 | 944.71 | 2.02 | 0.78 | 27 | 19 |  |  | 78.66 | 1.57 | 0.05
18 | ТЕР09-03-040-01 | Монтаж экрана | 1 т конструкций | 0.0097 | 1553.99 | 1176.74 | 74.63 | 2.18 | 15 | 11 | 1 |  | 94.29 | 0.91 | 0.12
19 | ТСЦ-201-8063 прим. | Экраны защитные решетчатые | т | 0.0097 | 13012 |  |  |  | 126
Итого прямые затраты по смете в ценах 2001г. | [8 empty] | 3322 | 355 | 136 | 12 |  | 27.28 |  | 0.79
Итого прямые затраты по смете с учетом коэффициентов к итогам | [8 empty] | 3546 | 525 | 190 | 15 |  | 38.41 |  | 1.08
В том числе, справочно:
Районный к-т 4,3% (Поз. 1-12, 15, 14, 16-17) | [8 empty] | 16 | 15 | 1 | 1
При ремонте и реконструкции зданий и сооружений работы, аналогичные технологическим процессам в новом строительстве ОЗП=1,15; ЭМ=1,25; ЗПМ=1,25; ТЗ=1,15; ТЗМ=1,25 (Поз. 1-12, 15, 14, 18) | [8 empty] | 70 | 50 | 19 | 1 |  | 3.6405 |  | 0.0925
Испытание систем вентиляции. (п. 1.20.19 Тех.часть) ОЗП=1,05; ЭМ=1,05; ЗПМ=1,05; ТЗ=1,05; ТЗМ=1,05 (Поз. 1-8) | [8 empty] | 14 | 11 | 3 |  |  | 0.7925 |  | 0.0205
Испытание систем отопления. (п. 1.18.16 Тех.часть) ОЗП=1,03; ЭМ=1,03; ЗПМ=1,03; ТЗ=1,03; ТЗМ=1,03 (Поз. 9-12, 15) | [8 empty] | 5 | 4 | 1 |  |  | 0.2838 |  | 0.0015
Условия производства работ ОЗП=1,2; ЭМ=1,2; ЗПМ=1,2; ТЗ=1,2; ТЗМ=1,2 (Поз. 1-12, 15, 14, 16-18) | [8 empty] | 119 | 87 | 32 | 3 |  | 6.378 |  | 0.18
Накладные расходы | [8 empty] | 661
В том числе, справочно:
78% ФОТ (от 24) (Поз. 17) | [8 empty] | 19
90% ФОТ (от 18) (Поз. 13, 18) | [8 empty] | 16
105% ФОТ (от 25) (Поз. 14) | [8 empty] | 26
110% ФОТ (от 30) (Поз. 16) | [8 empty] | 33
128% ФОТ (от 443) (Поз. 1-12, 15) | [8 empty] | 567
Сметная прибыль | [8 empty] | 430
В том числе, справочно:
50% ФОТ (от 24) (Поз. 17) | [8 empty] | 12
55% ФОТ (от 25) (Поз. 14) | [8 empty] | 14
70% ФОТ (от 32) (Поз. 13, 16) | [8 empty] | 22
83% ФОТ (от 443) (Поз. 1-12, 15) | [8 empty] | 368
85% ФОТ (от 16) (Поз. 18) | [8 empty] | 14
Итоги по смете:
Сантехнические работы - внутренние (трубопроводы, водопровод, канализация, отопление, газоснабжение, вентиляция и кондиционирование воздуха) | [8 empty] | 4167 |  |  |  |  | 31.66 |  | 0.58
Защита строительных конструкций и оборудования от коррозии | [8 empty] | 11 |  |  |  |  | 0.14
Отделочные работы | [8 empty] | 74 |  |  |  |  | 1.86
Работы по реконструкции зданий и сооружений (усиление и замена существующих конструкций, разборка и возведение отдельных конструктивных элементов) | [8 empty] | 148 |  |  |  |  | 1.61 |  | 0.5
Прочие ремонтно-строительные работы | [8 empty] | 63 |  |  |  |  | 1.88
Строительные металлические конструкции | [8 empty] | 48 |  |  |  |  | 1.26
Деревянные конструкции | [8 empty] | 126
Итого | [8 empty] | 4637 |  |  |  |  | 38.41 |  | 1.08
В том числе:
Материалы | [8 empty] | 2831
Машины и механизмы | [8 empty] | 175
ФОТ | [8 empty] | 540
Накладные расходы | [8 empty] | 661
Сметная прибыль | [8 empty] | 430
ВСЕГО по смете | [8 empty] | 4637 |  |  |  |  | 38.41 |  | 1.08
| Начальник отд.078 _________________________Т.М.Ковязина | [6 empty] | Составил инженер-сметчик __________________ Н.А.Батаева
20.06.13г.
Ведущий инженер отд.078____________________ В.В.Воронкова

## 24959
СОГЛАСОВАНО: |  |  |  | ФГУП "Комбинат "Электрохимприбор" | [7 empty] | УТВЕРЖДАЮ:
[6 empty] | (наименование стройки) | [5 empty] | Зам. генерального директора
Е.В.Гордеев
_________________ | [11 empty] | _________________
" _____ " ________________ 2014 г. | [11 empty] | "______ " __________2014 г.
ЛОКАЛЬНЫЙ СМЕТНЫЙ РАСЧЕТ № 24959
(локальная смета)
|  | на | строительно-монтажные работы по реконструкции помещений 49, 50, 53 здания 144
участка контроля спецматериалов. Инв.№ 6712662
Раздел: Технологические трубопроводы
(наименование работ и затрат, наименование объекта)
|  |  | Основание: Проект № 24648-13-ТХ КПМ Ц6016.121 | [9 empty] | Справочно, в тыс.руб. :
|  |  | Сметная стоимость строительных работ _______________________________________________________________________________________________ | [5 empty] | ___________________________0,659 |  | тыс. руб. |  | с К=5,56 |  | 3.664
|  |  | Средства на оплату труда _______________________________________________________________________________________________ | [5 empty] | ___________________________0,148 |  | тыс. руб. |  | с К=5,56 |  | 0.823
|  |  | Сметная трудоемкость _______________________________________________________________________________________________ | [5 empty] | _______________________________________________________________________________________________9,73 |  | чел.час
|  |  | Материалы ___________________________________________________________ | [5 empty] | 0.121 |  | тыс.руб. |  | с К=5,56 |  | 0.673
Составлен(а) в базовых ценах 2001г. в редакции 2009г.
№ пп | Обоснование | Наименование | Ед. изм. | Кол. | Стоимость единицы, руб. |  |  |  | Общая стоимость, руб. |  |  |  | Т/з осн. раб.на ед. | Т/з осн. раб. Всего | Т/з мех. на ед. | Т/з мех. Всего
[5 empty] | Всего | В том числе |  |  | Всего | В том числе
[6 empty] | Осн.З/п | Эк.Маш | З/пМех |  | Осн.З/п | Эк.Маш | З/пМех
1 | 2 | 3 | 4 | 5 | 6 | 7 | 8 | 9 | 10 | 11 | 12 | 13 | 14 | 15 | 16 | 17
1 | ТСЦ-103-0049 прим. | Трубы стальные водогазопроводные, диаметр условного прохода 15 мм, толщина стенки 2,5 мм (Для гильзы) | м | 5 | 19.3 |  |  |  | 97
2 | ТЕР46-03-009-03 | Пробивка в кирпичных стенах отверстий круглых диаметром до 25 мм при толщине стен до 25 см | 100 шт. | 0.03 | 2653.68 | 592.26 | 2061.42 | 228.36 | 80 | 18 | 62 | 7 | 45.77 | 1.37 | 14.62 | 0.44
3 | ТЕР46-03-009-04 | Пробивка в кирпичных стенах отверстий круглых диаметром до 25 мм при толщине стен до 38 см | 100 шт. | 0.03 | 3846.34 | 869.83 | 2976.51 | 329.74 | 115 | 26 | 89 | 10 | 67.22 | 2.02 | 21.11 | 0.63
4 | ТЕРр69-4-1 | Заделка отверстий в местах прохода трубопроводов в стенах и перегородках оштукатуренных | 100 отверстий | 0.06 | 1343.1 | 944.71 | 2.02 | 0.78 | 81 | 57 |  |  | 78.66 | 4.72 | 0.05
Итого прямые затраты по смете в ценах 2001г. | [8 empty] | 373 | 101 | 151 | 17 |  | 8.11 |  | 1.07
Итого прямые затраты по смете с учетом коэффициентов к итогам | [8 empty] | 429 | 126 | 182 | 22 |  | 9.73 |  | 1.28
В том числе, справочно:
Районный к-т 4,3% (Поз. 2-4) | [8 empty] | 5 | 4 | 1 | 1
Условия производства работ ОЗП=1,2; ЭМ=1,2; ЗПМ=1,2; ТЗ=1,2; ТЗМ=1,2 (Поз. 2-4) | [8 empty] | 51 | 21 | 30 | 4 |  | 1.622 |  | 0.214
Накладные расходы | [8 empty] | 140
В том числе, справочно:
78% ФОТ (от 71) (Поз. 4) | [8 empty] | 55
110% ФОТ (от 77) (Поз. 2-3) | [8 empty] | 85
Сметная прибыль | [8 empty] | 90
В том числе, справочно:
50% ФОТ (от 71) (Поз. 4) | [8 empty] | 36
70% ФОТ (от 77) (Поз. 2-3) | [8 empty] | 54
Итоги по смете:
Сантехнические работы - внутренние (трубопроводы, водопровод, канализация, отопление, газоснабжение, вентиляция и кондиционирование воздуха) | [8 empty] | 97
Работы по реконструкции зданий и сооружений (усиление и замена существующих конструкций, разборка и возведение отдельных конструктивных элементов) | [8 empty] | 376 |  |  |  |  | 4.07 |  | 1.28
Прочие ремонтно-строительные работы | [8 empty] | 186 |  |  |  |  | 5.66
Итого | [8 empty] | 659 |  |  |  |  | 9.73 |  | 1.28
В том числе:
Материалы | [8 empty] | 121
Машины и механизмы | [8 empty] | 160
ФОТ | [8 empty] | 148
Накладные расходы | [8 empty] | 140
Сметная прибыль | [8 empty] | 90
ВСЕГО по смете | [8 empty] | 659 |  |  |  |  | 9.73 |  | 1.28
| Начальник отд.078 _________________________Т.М.Ковязина | [6 empty] | Составил инженер-сметчик __________________ Н.А.Батаева
24.06.13г.
Ведущий инженер отд.078____________________ В.В.Воронкова

## 24962
СОГЛАСОВАНО: |  |  |  | ФГУП "Комбинат "Электрохимприбор" | [7 empty] | УТВЕРЖДАЮ:
[6 empty] | (наименование стройки) | [5 empty] | Зам. генерального директора
Е.В.Гордеев
_________________ | [11 empty] | _________________
" _____ " ________________ 2014 г. | [11 empty] | "______ " __________2014 г.
ЛОКАЛЬНЫЙ СМЕТНЫЙ РАСЧЕТ № 24962
(локальная смета)
|  | на | строительно-монтажные работы по реконструкции помещений 49, 50, 53 здания 144
участка контроля спецматериалов. Инв.№ 6712662
Раздел: Водопровод и канализация
(наименование работ и затрат, наименование объекта)
Основание: Проект № 24639-13-ВК КПМ Ц6016.121
|  |  | Сметная стоимость строительных работ _______________________________________________________________________________________________ | [5 empty] | ___________________________7,911 |  | тыс. руб.
|  |  | Средства на оплату труда _______________________________________________________________________________________________ | [5 empty] | ___________________________1,554 |  | тыс. руб.
|  |  | Сметная трудоемкость _______________________________________________________________________________________________ | [5 empty] | _______________________________________________________________________________________________113,03 |  | чел.час
|  |  | Материалы ___________________________________________________________ | [5 empty] | 3.098 |  | тыс.руб.
Составлен(а) в базовых ценах 2001г. в редакции 2009г.
№ пп | Обоснование | Наименование | Ед. изм. | Кол. | Стоимость единицы, руб. |  |  |  | Общая стоимость, руб. |  |  |  | Т/з осн. раб.на ед. | Т/з осн. раб. Всего | Т/з мех. на ед. | Т/з мех. Всего
[5 empty] | Всего | В том числе |  |  | Всего | В том числе
[6 empty] | Осн.З/п | Эк.Маш | З/пМех |  | Осн.З/п | Эк.Маш | З/пМех
1 | 2 | 3 | 4 | 5 | 6 | 7 | 8 | 9 | 10 | 11 | 12 | 13 | 14 | 15 | 16 | 17
Раздел 1. Разборка.
1 | ТЕРр65-1-1 | Разборка трубопроводов из водогазопроводных труб диаметром до 32 мм | 100 м | 0.17 | 483.12 | 405.87 | 8.12 | 1.56 | 82 | 69 | 1 |  | 34.66 | 5.89 | 0.1 | 0.02
2 | ТЕР16-05-001-01 прим. | Разборка вентилей на трубопроводах из стальных труб диаметром до 25 мм КОЭФ. К ПОЗИЦИИ: Разборка. ОЗП=0,4; МАТ=0 | 1 шт. | 4 | 9.21 | 7.52 | 1.69 |  | 37 | 30 | 7 |  | 0.59 | 2.36
3 | ТЕР16-04-001-01 прим. | Разборка трубопроводов канализации из полиэтиленовых труб диаметром 50 мм КОЭФ. К ПОЗИЦИИ: Разборка. ОЗП=0,4; МАТ=0 | 100 м | 0.03 | 365.31 | 358.97 | 6.34 | 0.14 | 11 | 11 |  |  | 25.7 | 0.77 | 0.01
4 | ТЕРр65-4-1 | Разборка умывальников | 100 шт | 0.01 | 626.59 | 616.11 | 10.48 | 4.06 | 6 | 6 |  |  | 51.3 | 0.51 | 0.26
5 | ТСЦ-301-3346 | Заглушки стальные для труб диаметром до 22 мм | шт. | 2 | 3.6 |  |  |  | 7
Раздел 2. Водопровод.
6 | ТЕР16-02-002-01 | Прокладка трубопроводов водоснабжения из стальных водогазопроводных оцинкованных труб диаметром 15 мм | 100 м | 0.32 | 5020.27 | 502.3 | 79.16 | 2.73 | 1606 | 161 | 25 | 1 | 37.07 | 11.86 | 0.15 | 0.05
7 | ТСЦ-302-1831 | Кран шаровой муфтовый 11Б27П1, диаметром 15 мм | шт. | 10 | 25.14 |  |  |  | 251
8 | ТСЦ-301-1224 | Крепления для трубопроводов: кронштейны, планки, хомуты | кг | 6.4 | 17.02 |  |  |  | 109
9 | ТЕРр65-6-10 прим. | Установка гибких подводок | 100 приборов | 0.02 | 4008.14 | 669.67 | 7.47 | 0.78 | 80 | 13 |  |  | 52.4 | 1.05 | 0.05
10 | ТСЦ-302-1228 прим. | Штуцерно-ввертное соединения, диаметром до 16 мм | шт. | 7 | 3.38 |  |  |  | 24
11 | ТСЦ-301-0044 прим. | Шланг резиновый | м | 7 | 9.52 |  |  |  | 67
12 | ТЕР16-07-003-01 | Врезка в действующие внутренние сети трубопроводов отопления и водоснабжения диаметром 15 мм | 1 врезка | 6 | 104.6 | 62.31 | 5.56 |  | 628 | 374 | 33 |  | 4.46 | 26.76
13 | ТЕР16-07-005-01 | Гидравлическое испытание трубопроводов систем отопления, водопровода и горячего водоснабжения диаметром до 50 мм | 100 м | 0.32 | 104.4 | 82.16 | 15.29 |  | 33 | 26 | 5 |  | 5.01 | 1.6
14 | ТЕР13-03-002-04 | Огрунтовка металлических поверхностей за один раз грунтовкой ГФ-021 | 100 м2 | 0.033 | 417.46 | 79.65 | 10.15 | 0.16 | 14 | 3 |  |  | 5.31 | 0.18 | 0.01
15 | ТЕР15-04-030-04 | Масляная окраска металлических труб диаметром менее 50 мм, количество окрасок 2 | 100 м2 | 0.033 | 1384.09 | 886.83 | 3.68 | 0.16 | 46 | 29 |  |  | 71.06 | 2.35 | 0.01
Раздел 3. Канализация.
16 | ТЕР16-04-001-01 | Прокладка трубопроводов канализации из полиэтиленовых труб высокой плотности диаметром 50 мм | 100 м | 0.07 | 5197.98 | 897.43 | 15.84 | 0.36 | 364 | 63 | 1 |  | 64.24 | 4.5 | 0.02
17 | ТСЦ-301-1097 | Хомуты для крепления канализационных и водосточных пластмассовых трубопроводов, диаметром 50 мм | т | 0.0014 | 29302 |  |  |  | 41
18 | ТЕР17-01-001-13 | Установка умывальников одиночных с подводкой холодной воды | 10 компл. | 0.1 | 343.71 | 224.12 | 26.55 | 2.03 | 34 | 22 | 3 |  | 16.54 | 1.65 | 0.13 | 0.01
19 | ТСЦ-301-0795 прим. | Умывальник керамический с краном настольным, кронштейнами, сифоном бутылочным латунным и выпуском, прямоугольные со скрытыми установочными поверхностями без спинки размером 450х500 мм | компл. | 1 | 217.55 |  |  |  | 218
20 | ТЕР16-07-004-01 | Врезка в действующие внутренние сети трубопроводов канализации диаметром 50 мм | 1 врезка | 3 | 135.06 | 84.67 | 1.09 |  | 405 | 254 | 3 |  | 7.05 | 21.15
21 | ТЕРр65-6-3 прим. | Установка сифонов. КОЭФ. К ПОЗИЦИИ: Установка ОЗП=0,8; | 100 приборов | 0.05 | 2113.66 | 780.09 | 16.42 | 1.62 | 106 | 39 | 1 |  | 61.04 | 3.05 | 0.1 | 0.01
Уд | 1. 301-1515 | Сифон чугунный двухоборотный асфальтированный | компл. | 100 5 | 23.8 |  |  |  | 119
22 | Цена поставщика. | Сифон трубный (Цена:138,60:1,18:5,56*1,02=21,55) | шт | 5 | 21.55 |  |  |  | 108
Итого прямые затраты по смете в ценах 2001г. | [8 empty] | 4277 | 1100 | 79 | 1 |  | 83.68 |  | 0.09
Итого прямые затраты по смете с учетом коэффициентов к итогам | [8 empty] | 4767 | 1553 | 116 | 1 |  | 113.03 |  | 0.13
В том числе, справочно:
Районный к-т 4,3% (Поз. 1, 4, 2-3, 5-8, 12-13, 16-20, 9, 21, 15) | [8 empty] | 47 | 47
При ремонте и реконструкции зданий и сооружений работы, аналогичные технологическим процессам в новом строительстве ОЗП=1,15; ЭМ=1,25; ЗПМ=1,25; ТЗ=1,15; ТЗМ=1,25 (Поз. 6-8, 12-13, 16-20, 15) | [8 empty] | 164 | 145 | 18 |  |  | 10.4805 |  | 0.015
Условия производства работ ОЗП=1,2; ЭМ=1,2; ЗПМ=1,2; ТЗ=1,2; ТЗМ=1,2 (Поз. 1, 4, 2-3, 5-8, 12-13, 16-20, 9, 21, 14-15) | [8 empty] | 279 | 259 | 19 |  |  | 18.838 |  | 0.022
Накладные расходы | [8 empty] | 1912
В том числе, справочно:
74% ФОТ (от 94) (Поз. 1, 4) | [8 empty] | 70
90% ФОТ (от 4) (Поз. 14) | [8 empty] | 4
103% ФОТ (от 65) (Поз. 9, 21) | [8 empty] | 67
105% ФОТ (от 42) (Поз. 15) | [8 empty] | 44
128% ФОТ (от 1349) (Поз. 2-3, 5-8, 12-13, 16-20) | [8 empty] | 1727
Сметная прибыль | [8 empty] | 1232
В том числе, справочно:
50% ФОТ (от 94) (Поз. 1, 4) | [8 empty] | 47
55% ФОТ (от 42) (Поз. 15) | [8 empty] | 23
60% ФОТ (от 65) (Поз. 9, 21) | [8 empty] | 39
70% ФОТ (от 4) (Поз. 14) | [8 empty] | 3
83% ФОТ (от 1349) (Поз. 2-3, 5-8, 12-13, 16-20) | [8 empty] | 1120
Итоги по смете:
Внутренние санитарно-технические работы: демонтаж и разборка (ремонтно-строительные) | [8 empty] | 224 |  |  |  |  | 7.68 |  | 0.02
Сантехнические работы - внутренние (трубопроводы, водопровод, канализация, отопление, газоснабжение, вентиляция и кондиционирование воздуха) | [8 empty] | 7035 |  |  |  |  | 96.94 |  | 0.1
Внутренние санитарно-технические работы: смена труб, санитарно-технических приборов и другие работы (ремонтно-строительные) | [8 empty] | 305 |  |  |  |  | 4.92 |  | 0.01
Материалы для строительных работ | [8 empty] | 199
Защита строительных конструкций и оборудования от коррозии | [8 empty] | 22 |  |  |  |  | 0.25
Отделочные работы | [8 empty] | 126 |  |  |  |  | 3.24
Итого | [8 empty] | 7911 |  |  |  |  | 113.03 |  | 0.13
В том числе:
Материалы | [8 empty] | 3098
Машины и механизмы | [8 empty] | 115
ФОТ | [8 empty] | 1554
Накладные расходы | [8 empty] | 1912
Сметная прибыль | [8 empty] | 1232
ВСЕГО по смете | [8 empty] | 7911 |  |  |  |  | 113.03 |  | 0.13
Примечание: материал от разборки, пригодный для дальнейшего использования, передается балансодержателю по акту.
| Начальник отд.078 _________________________Т.М.Ковязина | [6 empty] | Составил инженер-сметчик __________________ Н.А.Батаева
26.06.13г.
Ведущий инженер отд.078____________________ В.В.Воронкова

## 24977
СОГЛАСОВАНО: |  |  |  | ФГУП "Комбинат "Электрохимприбор" | [7 empty] | УТВЕРЖДАЮ:
[6 empty] | (наименование стройки) | [5 empty] | Зам. генерального директора
Е.В.Гордеев
_________________ | [11 empty] | _________________
" _____ " ________________ 2014 г. | [11 empty] | "______ " __________2014 г.
ЛОКАЛЬНЫЙ СМЕТНЫЙ РАСЧЕТ № 24977
(локальная смета)
|  | на | строительно-монтажные работы по реконструкции помещений 49, 50, 53 здания 144
участка контроля спецматериалов. Инв.№ 6712662
Раздел: Теплоснабжение
(наименование работ и затрат, наименование объекта)
|  |  | Основание: Проект № 24675-13-ОВ КПМ Ц6016.121 | [9 empty] | 3
|  |  | Сметная стоимость строительных работ _______________________________________________________________________________________________ | [5 empty] | ___________________________15,340 |  | тыс. руб.
|  |  | Средства на оплату труда _______________________________________________________________________________________________ | [5 empty] | ___________________________1,252 |  | тыс. руб.
|  |  | Сметная трудоемкость _______________________________________________________________________________________________ | [5 empty] | _______________________________________________________________________________________________87,38 |  | чел.час
|  |  | Материалы ___________________________________________________________ | [5 empty] | 11.309 |  | тыс.руб.
Составлен(а) в базовых ценах 2001г. в редакции 2009г.
№ пп | Обоснование | Наименование | Ед. изм. | Кол. | Стоимость единицы, руб. |  |  |  | Общая стоимость, руб. |  |  |  | Т/з осн. раб.на ед. | Т/з осн. раб. Всего | Т/з мех. на ед. | Т/з мех. Всего
[5 empty] | Всего | В том числе |  |  | Всего | В том числе
[6 empty] | Осн.З/п | Эк.Маш | З/пМех |  | Осн.З/п | Эк.Маш | З/пМех
1 | 2 | 3 | 4 | 5 | 6 | 7 | 8 | 9 | 10 | 11 | 12 | 13 | 14 | 15 | 16 | 17
Раздел 1. Теплоснабжение.
1 | ТЕР16-02-005-01 | Прокладка трубопроводов отопления и водоснабжения из стальных электросварных труб диаметром до 40 мм | 100 м | 0.62 | 6013.84 | 837.02 | 157.48 | 3.46 | 3729 | 519 | 98 | 2 | 60.83 | 37.71 | 0.19 | 0.12
2 | ТЕР16-02-001-01 | Прокладка трубопроводов отопления из стальных водогазопроводных неоцинкованных труб диаметром 15 мм | 100 м | 0.03 | 3897.38 | 446.74 | 69.04 | 2.73 | 117 | 13 | 2 |  | 32.97 | 0.99 | 0.15
3 | ТСЦ-301-1224 | Крепления для трубопроводов: кронштейны, планки, хомуты | кг | 3.124 | 17.02 |  |  |  | 53
4 | ТСЦ-302-1265 | Вентили проходные муфтовые 15Б1БК для воды и пара давлением 1,6 МПа (16 кгс/см2), диаметром 15 мм | шт. | 8 | 29.74 |  |  |  | 238
5 | ТЕР16-02-007-01 | Установка фланцевых соединений на стальных трубопроводах диаметром до 50 мм | 1 соединение | 2 | 125.49 | 13.41 | 5.04 |  | 251 | 27 | 10 |  | 0.96 | 1.92
6 | ТСЦ-302-1268 | Вентили запорные фланцевые 15КЧ19П для воды и пара, давлением 1,6 МПа (16 кгс/см2), диаметром 40 мм | шт. | 2 | 116.55 |  |  |  | 233
7 | ТЕР18-06-003-07 | Установка воздухосборников наружным диаметром 273 мм | 1 шт. | 2 | 474.3 | 16.21 | 9.06 | 0.18 | 949 | 32 | 18 |  | 1.21 | 2.42 | 0.01 | 0.02
8 | ТЕР16-07-005-01 | Гидравлическое испытание трубопроводов систем отопления, водопровода и горячего водоснабжения диаметром до 50 мм | 100 м | 0.65 | 104.4 | 82.16 | 15.29 |  | 68 | 53 | 10 |  | 5.01 | 3.26
9 | ТЕР13-03-002-04 | Огрунтовка металлических поверхностей за один раз грунтовкой ГФ-021 | 100 м2 | 0.161 | 417.46 | 79.65 | 10.15 | 0.16 | 67 | 13 | 2 |  | 5.31 | 0.85 | 0.01
10 | ТЕР13-03-004-23 | Окраска металлических огрунтованных поверхностей краской БТ-177 КОЭФ. К ПОЗИЦИИ: За 2 раза ПЗ=2 | 100 м2 | 0.161 | 777.58 | 73.62 | 26.6 | 0.32 | 125 | 12 | 4 |  | 5.76 | 0.93 | 0.02
11 | ТЕР26-01-003-01 | Изоляция трубопроводов цилиндрами и полуцилиндрами из минеральной ваты на синтетическом связующем | 1 м3 изоляции | 0.806 | 452.34 | 243.27 | 46.57 |  | 365 | 196 | 38 |  | 18.8 | 15.15
Уд | 1. 101-1821 | Винты самонарезающие оцинкованные, размером 4-12 мм ГОСТ 10621-80 | т | 4E-5 3,224E-5 | 38163.26 |  |  |  | 1.23
Уд | 2. 101-1876 | Сталь листовая оцинкованная толщиной листа 0,8 мм | т | 0,039 0,03143 | 17616.25 |  |  |  | 553.68
Уд | 3. 104-0017 | Цилиндры и полуцилиндры теплоизоляционные из минваты на синтетическом связующем М-200, внутренний диаметр 76-108 мм | м3 | 1,032 0,8318 | 1248.91 |  |  |  | 1038.84
12 | ТСЦ-104-1361 | Цилиндры минераловатные кашированные алюминиевой фольгой толщиной 50 мм, диаметром 54 мм | м | 62 | 99.08 |  |  |  | 6143
13 | ТЕР13-03-002-09 | Огрунтовка металлических поверхностей за один раз грунтовкой АК-070 (предупреждающие кольца и знаки) | 100 м2 | 0.01 | 882.83 | 60.45 | 11.24 | 0.16 | 9 | 1 |  |  | 3.92 | 0.04 | 0.01
14 | ТЕР13-03-004-06 | Окраска металлических огрунтованных поверхностей эмалью ХВ-124 (предупреждающие кольца и знаки) КОЭФ. К ПОЗИЦИИ: За 2 слоя ПЗ=2 | 100 м2 | 0.01 | 1085.52 | 63.14 | 15.54 | 0.32 | 11 | 1 |  |  | 4.94 | 0.05 | 0.02
Итого прямые затраты по смете в ценах 2001г. | [8 empty] | 12358 | 867 | 182 | 2 |  | 63.32 |  | 0.14
Итого прямые затраты по смете с учетом коэффициентов к итогам | [8 empty] | 12833 | 1248 | 276 | 4 |  | 87.38 |  | 0.22
В том числе, справочно:
Районный к-т 4,3% (Поз. 1-10, 13-14, 11-12) | [8 empty] | 37 | 37
При ремонте и реконструкции зданий и сооружений работы, аналогичные технологическим процессам в новом строительстве ОЗП=1,15; ЭМ=1,25; ЗПМ=1,25; ТЗ=1,15; ТЗМ=1,25 (Поз. 1-10, 13-14, 11-12) | [8 empty] | 183 | 136 | 46 |  |  | 9.498 |  | 0.035
Условия производства работ ОЗП=1,2; ЭМ=1,2; ЗПМ=1,2; ТЗ=1,2; ТЗМ=1,2 (Поз. 1-10, 13-14, 11-12) | [8 empty] | 255 | 208 | 46 | 1 |  | 14.564 |  | 0.036
Накладные расходы | [8 empty] | 1509
В том числе, справочно:
90% ФОТ (от 38) (Поз. 9-10, 13-14) | [8 empty] | 34
100% ФОТ (от 282) (Поз. 11-12) | [8 empty] | 282
128% ФОТ (от 932) (Поз. 1-8) | [8 empty] | 1193
Сметная прибыль | [8 empty] | 998
В том числе, справочно:
70% ФОТ (от 320) (Поз. 9-10, 13-14, 11-12) | [8 empty] | 224
83% ФОТ (от 932) (Поз. 1-8) | [8 empty] | 774
Итоги по смете:
Сантехнические работы - внутренние (трубопроводы, водопровод, канализация, отопление, газоснабжение, вентиляция и кондиционирование воздуха) | [8 empty] | 7959 |  |  |  |  | 63.9 |  | 0.22
Защита строительных конструкций и оборудования от коррозии | [8 empty] | 288 |  |  |  |  | 2.58
Теплоизоляционные работы | [8 empty] | 7093 |  |  |  |  | 20.9
Итого | [8 empty] | 15340 |  |  |  |  | 87.38 |  | 0.22
В том числе:
Материалы | [8 empty] | 11309
Машины и механизмы | [8 empty] | 272
ФОТ | [8 empty] | 1252
Накладные расходы | [8 empty] | 1509
Сметная прибыль | [8 empty] | 998
ВСЕГО по смете | [8 empty] | 15340 |  |  |  |  | 87.38 |  | 0.22
| Начальник отд.078 _________________________Т.М.Ковязина | [6 empty] | Составил инженер-сметчик __________________ Н.А.Батаева
04.07.13г.
Ведущий инженер отд.078____________________ В.В.Воронкова

## 24980
СОГЛАСОВАНО: |  |  |  | ФГУП "Комбинат "Электрохимприбор" | [7 empty] | УТВЕРЖДАЮ:
[6 empty] | (наименование стройки) | [5 empty] | Зам. генерального директора
Е.В.Гордеев
_________________ | [11 empty] | _________________
" _____ " ________________ 2014 г. | [11 empty] | "______ " __________2014 г.
ЛОКАЛЬНЫЙ СМЕТНЫЙ РАСЧЕТ № 24980
(локальная смета)
|  | на | строительно-монтажные работы по реконструкции помещений 49, 50, 53 здания 144
участка контроля спецматериалов. Инв.№ 6712662
Раздел: Вентиляция
(наименование работ и затрат, наименование объекта)
Основание: Проект № 24606-13-ОВ КПМ Ц6016.121
|  |  | Сметная стоимость _______________________________________________________________________________________________ | [5 empty] | ___________________________171,287 |  | тыс. руб.
|  |  | строительных работ _______________________________________________________________________________________________ | [5 empty] | _______________________________________________________________________________________________107,279 |  | тыс. руб.
|  |  | оборудования _______________________________________________________________________________________________ | [5 empty] | _______________________________________________________________________________________________64,008 |  | тыс. руб.
|  |  | Средства на оплату труда _______________________________________________________________________________________________ | [5 empty] | ___________________________10,435 |  | тыс. руб.
|  |  | Сметная трудоемкость _______________________________________________________________________________________________ | [5 empty] | _______________________________________________________________________________________________787,35 |  | чел.час
|  |  | Материалы ___________________________________________________________ | [5 empty] | 77.413 |  | тыс.руб.
Составлен(а) в базовых ценах 2001г. в редакции 2009г.
№ пп | Обоснова-ние | Наименование | Ед. изм. | Кол. | Стоимость единицы, руб. |  |  |  | Общая стоимость, руб. |  |  |  |  | Т/з осн. раб.на ед. | Т/з осн. раб. Всего | Общая масса обору-дования, т
[5 empty] | Всего | В том числе |  |  | Обору-дование | Всего | В том числе
[6 empty] | Осн.З/п | Эк.Маш | З/пМех |  |  | Осн.З/п | Эк.Маш | З/пМех
1 | 2 | 3 | 4 | 5 | 6 | 7 | 8 | 9 | 10 | 11 | 12 | 13 | 14 | 15 | 16 | 17
Раздел 1. Разборка.
1 | ТЕРр65-30-1 | Разборка воздуховодов из листовой стали толщиной до 0,9 мм диаметром/периметром до 165 мм /540 мм | 100 м2 | 0.075 | 604.31 | 574.08 | 30.23 | 11.72 |  | 45 | 43 | 2 | 1 | 47.8 | 3.59
2 | ТЕРр65-30-2 | Разборка воздуховодов из листовой стали толщиной до 0,9 мм диаметром/периметром до 320 мм /1000 мм | 100 м2 | 0.05 | 509.43 | 479.2 | 30.23 | 11.72 |  | 25 | 24 | 1 | 1 | 39.9 | 2
3 | ТЕРр65-30-3 | Разборка воздуховодов из листовой стали толщиной до 0,9 мм диаметром/периметром до 495 мм /1550 мм | 100 м2 | 9.043 | 415.75 | 385.52 | 30.23 | 11.72 |  | 3760 | 3487 | 273 | 106 | 32.1 | 290.28
4 | ТЕРр65-33-1 прим. | Разборка жалюзийных решеток КОЭФ. К ПОЗИЦИИ: Разборка МАТ=0 к расх. | 100 решеток | 0.02 | 555.14 | 554.74 | 0.4 | 0.16 |  | 11 | 11 |  |  | 46.19 | 0.92
Раздел 2. Система П-1
5 | ТЕР20-06-002-01 прим. | Установка кондиционера КЦКП-6,3-С1-У3 с комплектом автоматики и оборудованием. | 1 компл. | 1 | 965.62 | 565.61 | 115.2 | 4 |  | 966 | 566 | 115 | 4 | 43.71 | 43.71
6 | Цена поставщика. | Стоимость приточной установки КЦКП-6,3-С1-У3 с комплектом автоматики и доп. оборудованием. (Цена:300603,13:1,18:4,19*1,012*1,03*1,01=64008,34) | компл. | 1 |  |  |  |  | 64008 | 64008
7 | ТЕР20-02-004-15 | Установка клапанов огнезадерживающих периметром до 1600 мм | 1 клапан | 2 | 404.13 | 51.38 | 3.98 |  |  | 808 | 103 | 8 |  | 4.02 | 8.04
8 | Цена поставщика. | Клапаны противопожарный КЛОП-1(60)с эл.механическим приводом Belimo, размером 400х400 мм (Цена:13020,00:1,18:5,56*1,02=2024,20) | шт. | 1 | 2024.2 |  |  |  |  | 2024
9 | Цена поставщика. | Клапаны противопожарный КЛОП-1(60)с эл.механическим приводом Belimo, размером 500х250 мм (Цена:14700,00:1,18:5,56*1,02=2285,39) | шт. | 1 | 2285.39 |  |  |  |  | 2285
10 | ТЕР20-02-004-03 | Установка клапанов обратных диаметром до 800 мм | 1 клапан | 1 | 49.76 | 25.96 | 3.74 | 0.18 |  | 50 | 26 | 4 |  | 2.08 | 2.08
11 | ФССЦ-301-5691 | Клапаны обратные общего назначения из листовой и сортовой стали круглого сечения Ко-04 диаметром 630 мм КОЭФ. К ПОЗИЦИИ: Проведение расценок ФЕР к территориальному уровню (Письмо УРЦЦС Ц-297 от 12.04.2011) ОЗП=1,41; ЭМ=1,242; ЗПМ=1,41; МАТ=1,052 | шт. | 1 | 1438.68 |  |  |  |  | 1439
12 | ТЕР20-02-005-07 | Установка заслонок с ручным приводом периметром до 1600 мм | 1 шт. | 1 | 41.25 | 17.18 | 1.95 |  |  | 41 | 17 | 2 |  | 1.36 | 1.36
13 | ФССЦ-301-6397 | Заслонки воздушные унифицированные ручного управления РК-302-11 размером 400х400 мм КОЭФ. К ПОЗИЦИИ: Проведение расценок ФЕР к территориальному уровню (Письмо УРЦЦС Ц-297 от 12.04.2011) ОЗП=1,41; ЭМ=1,242; ЗПМ=1,41; МАТ=1,052 | шт. | 1 | 559.35 |  |  |  |  | 559
14 | ТЕР20-02-005-08 | Установка заслонок с ручным приводом периметром до 2400 мм | 1 шт. | 1 | 57.38 | 21.34 | 2.15 |  |  | 57 | 21 | 2 |  | 1.69 | 1.69
15 | ФССЦ-301-6398 | Заслонки воздушные унифицированные ручного управления РК-302-12 размером 500х400 мм КОЭФ. К ПОЗИЦИИ: Проведение расценок ФЕР к территориальному уровню (Письмо УРЦЦС Ц-297 от 12.04.2011) ОЗП=1,41; ЭМ=1,242; ЗПМ=1,41; МАТ=1,052 | шт. | 1 | 582.19 |  |  |  |  | 582
16 | ТЕР20-02-002-04 | Установка решеток жалюзийных площадью в свету до 2,5 м2 | 1 решетка | 6 | 62.17 | 33.47 | 7.04 | 0.18 |  | 373 | 201 | 42 | 1 | 2.65 | 15.9
17 | Цена поставщика. | Решетки вентиляционные алюминиевые "АРКТОС" типа АРН размером 700х500 мм (Цена:3433,00:5,56:1,18*1,02=533,72) | шт. | 2 | 533.72 |  |  |  |  | 1067
18 | Цена поставщика. | Решетки вентиляционные алюминиевые "АРКТОС" типа АМН, размером 300х500 мм, (Цена:815,00:5,56:1,18*1,02=126,71) | шт. | 4 | 126.71 |  |  |  |  | 507
19 | ТЕР20-02-002-03 | Установка решеток жалюзийных площадью в свету до 1,5 м2 | 1 решетка | 4 | 47.2 | 26.65 | 5.71 | 0.18 |  | 189 | 107 | 23 | 1 | 2.11 | 8.44
20 | Цена поставщика. | Решетки вентиляционные алюминиевые "АРКТОС" типа АМН, размером 250х500 мм, (Цена:718,00:5,56:1,18*1,02=111,63) | шт. | 4 | 111.63 |  |  |  |  | 447
21 | ТЕР20-02-002-01 прим. | Установка диффузора | шт | 3 | 24.67 | 18.44 | 2.94 |  |  | 74 | 55 | 9 |  | 1.46 | 4.38
22 | Цена поставщика. | Диффузоры потолочные пластиковые "АРКТОС" марки ДПУ универсальные ДПУ-М, диаметр 250 мм, (Цена:382,00:5,56:1,18*1,02=59,39) | шт. | 2 | 59.39 |  |  |  |  | 119
23 | Цена поставщика. | Диффузоры потолочные пластиковые "АРКТОС" марки ДПУ универсальные ДПУ-М, диаметр 160 мм, (Цена:263,00:5,56:1,18*1,02=40,89) | шт. | 1 | 40.89 |  |  |  |  | 41
24 | ТЕР20-01-002-15 прим. | Прокладка воздуховодов из листовой оцинкованной стали и алюминия класса П (плотные) толщиной 1,0 мм, периметром до 3700 мм | 100 м2 | 0.42 | 1654.06 | 838.01 | 120.16 | 5.28 |  | 695 | 352 | 50 | 2 | 68.02 | 28.57
25 | ТСЦ-301-1797 прим. | Воздуховоды из оцинкованной стали толщиной 1,0 мм, периметром до 3600 мм | м2 | 11.4 | 272.33 |  |  |  |  | 3105
26 | ТСЦ-301-1781 прим. | Воздуховоды из листовой стали толщиной 1,0 мм, периметром до 2400 мм | м2 | 30.55 | 230.32 |  |  |  |  | 7036
27 | ТЕР20-01-001-18 прим. | Прокладка воздуховодов из листовой, оцинкованной стали и алюминия класса Н (нормальные) толщиной 1,0 мм, диаметром до 1000 мм | 100 м2 | 0.158 | 1522.92 | 996.44 | 122.03 | 5.1 |  | 241 | 157 | 19 | 1 | 80.88 | 12.78
28 | ТСЦ-301-1783 | Воздуховоды из листовой стали толщиной 1,0 мм, диаметром до 1000 мм | м2 | 15.8 | 232.78 |  |  |  |  | 3678
29 | ТЕР20-01-001-10 | Прокладка воздуховодов из листовой, оцинкованной стали и алюминия класса Н (нормальные) толщиной 0,7 мм, периметром от 1100 до 1600 мм | 100 м2 | 0.121 | 2260.48 | 1638.31 | 127.29 | 6.92 |  | 274 | 198 | 15 | 1 | 132.98 | 16.09
30 | ТСЦ-301-1779 | Воздуховоды из листовой стали толщиной 0,7 мм, периметром от 1100 до 1600 мм | м2 | 12.1 | 199.53 |  |  |  |  | 2414
31 | ТЕР20-01-001-15 прим. | Прокладка переходов из листовой стали толщиной 1,0 мм, 800х400-ф630 | 100 м2 | 0.007 | 1385.79 | 838.01 | 120.16 | 5.28 |  | 10 | 6 | 1 |  | 68.02 | 0.48
32 | ТСЦ-301-1783 прим. | Переход из листовой стали толщиной 1,0 мм, 800х400-ф630 | м2 | 0.7 | 232.78 |  |  |  |  | 163
33 | ТЕР20-01-002-15 прим. | Прокладка переходов из листовой оцинкованной стали толщиной 1,0 мм, 1300х500-700х700;1193х320-ф630 | 100 м2 | 0.036 | 1654.06 | 838.01 | 120.16 | 5.28 |  | 60 | 30 | 4 |  | 68.02 | 2.45
34 | ТСЦ-301-1796 прим. | Переходы из оцинкованной стали толщиной 1,0 мм, 1300х500-700х700;1193х320-ф630 | м2 | 3.6 | 286.02 |  |  |  |  | 1030
35 | ТСЦ-301-0475 | Крепления для воздуховодов подвески СТД6208, СТД6209, СТД6210 | т | 0.028 | 8739.36 |  |  |  |  | 245
36 | ТЕР20-02-002-01 | Установка решетки защитной площадью в свету до 0,5 м2 | 1 решетка | 1 | 24.67 | 18.44 | 2.94 |  |  | 25 | 18 | 3 |  | 1.46 | 1.46
37 | ТЕР09-03-014-01 прим. | Устройство рам жёсткости воздуховодов и решётки защитной. | 1 т | 0.071 | 1773.81 | 779.61 | 583.19 | 69.72 |  | 126 | 55 | 41 | 5 | 63.28 | 4.49
38 | ТСЦ-201-0778 | Прочие индивидуальные сварные конструкции, масса сборочной единицы до 0,1 т | т | 0.071 | 13506.5 |  |  |  |  | 959
39 | ТЕР26-01-054-03 прим. | Оклеивание поверхности изоляции фольгированным рулонным материалом МБОР-5Ф | 100 м2 | 0.55 | 1374.32 | 535.48 | 35.85 |  |  | 756 | 295 | 20 |  | 44 | 24.2
Уд | 1. 104-0088 | Ткань стеклянная конструкционная марки Т-10, Т-10п | 1000 м2 | 0,12 0,066 | 17850 |  |  |  |  | 1178.1
40 | Цена поставщика. | Стоимость матов базальтовых огнезащитных фольгированных МБОР-5Ф (Цена:225,00:1,18:5,56*1,02=34,98) | м2 | 55 | 34.98 |  |  |  |  | 1924
41 | ТЕР26-01-009-01 | Изоляция поверхности воздуховодов матами прошивными из базальтового холста в обкладке фольгой с одной стороны МПБ-30 | 1 м3 изоляции | 0.78 | 912.51 | 259.38 | 71.42 |  |  | 712 | 202 | 56 |  | 18.85 | 14.7
Уд | 1. 104-0009 | Маты прошивные из минеральной ваты без обкладок М-100, толщина 60 мм | м3 | 1,54 1,201 | 414.12 |  |  |  |  | 497.36
Уд | 2. 104-0077 | Стеклопластик рулонный марки РСТ-А-Л-В | 1000 м2 | 0,002204 0,001719 | 21560 |  |  |  |  | 37.06
Уд | 3. 506-0878 | Листы алюминиевые марки АД1Н, толщиной 1 мм | кг | 0,78 0,6084 | 42.32 |  |  |  |  | 25.75
42 | Цена поставщика. | Стоимость матов прошивных из базальтового холста в обкладке фольгой с одной стороны МПБ-30Ф (Цена:3647,00:1,18:5,56*1,02=566,99) | м2 | 13 | 566.99 |  |  |  |  | 7371
43 | ТЕР13-03-002-04 | Огрунтовка металлических поверхностей за один раз грунтовкой | 100 м2 | 1.502 | 417.46 | 79.65 | 10.15 | 0.16 |  | 627 | 120 | 15 |  | 5.31 | 7.98
44 | ТЕР15-04-030-01 | Масляная окраска металлических поверхностей (воздуховоды изнутри), количество окрасок 1 | 100 м2 | 0.761 | 574.75 | 120.81 | 3.68 | 0.16 |  | 437 | 92 | 3 |  | 9.68 | 7.37
45 | ТЕР15-04-030-02 | Масляная окраска металлических поверхностей (воздуховоды снаружи), количество окрасок 2 | 100 м2 | 0.761 | 709.24 | 152.38 | 3.68 | 0.16 |  | 540 | 116 | 3 |  | 12.21 | 9.29
Раздел 3. Система В-2
46 | ТЕР20-01-001-01 | Прокладка воздуховодов из листовой, оцинкованной стали и алюминия класса Н (нормальные) толщиной 0,5 мм, диаметром до 200 мм | 100 м2 | 0.003 | 2810.67 | 2068.04 | 170.31 | 9.46 |  | 8 | 6 | 1 |  | 167.86 | 0.5
47 | ТСЦ-301-1771 | Воздуховоды из листовой стали толщиной 0,5 мм, диаметром до 200 мм | м2 | 0.3 | 278.47 |  |  |  |  | 84
48 | ТЕР20-01-001-02 | Прокладка воздуховодов из листовой, оцинкованной стали и алюминия класса Н (нормальные) толщиной 0,5 мм, периметром до 600 мм | 100 м2 | 0.104 | 2810.67 | 2068.04 | 170.31 | 9.46 |  | 292 | 215 | 18 | 1 | 167.86 | 17.46
49 | ТСЦ-301-0475 | Крепления для воздуховодов подвески СТД6208, СТД6209, СТД6210 | т | 0.005 | 8739.36 |  |  |  |  | 44
50 | ТСЦ-301-1772 | Воздуховоды из листовой стали толщиной 0,5 мм, периметром до 600 мм | м2 | 10.4 | 251.25 |  |  |  |  | 2613
51 | ТЕР20-02-006-02 | Установка заслонок воздушных с электрическим приводом диаметром до 355 мм | 1 шт. | 2 | 38.44 | 23.24 | 2.24 |  |  | 77 | 46 | 4 |  | 1.84 | 3.68
52 | Цена поставщика. | Заслонка РК-301-07 ф315 с эл.механическим приводом Belimo,с встронным переключателем. (Цена:4821,62:1,18:5,56*1,02=749,61) | шт. | 2 | 749.61 |  |  |  |  | 1499
53 | ТЕР20-02-005-01 | Установка заслонок воздушных с ручным приводом диаметром до 250 мм | 1 шт. | 1 | 34.49 | 15.41 | 1.86 |  |  | 34 | 15 | 2 |  | 1.22 | 1.22
54 | ФССЦ-301-6379 | Заслонки воздушные унифицированные ручного управления РК-300-06 диаметром 250 мм КОЭФ. К ПОЗИЦИИ: Проведение расценок ФЕР к территориальному уровню (Письмо УРЦЦС Ц-297 от 12.04.2011) ОЗП=1,41; ЭМ=1,242; ЗПМ=1,41; МАТ=1,052 | шт. | 1 | 345.68 |  |  |  |  | 346
55 | ТЕР20-02-004-01 | Установка клапанов обратных диаметром до 355 мм | 1 клапан | 1 | 24.14 | 12.85 | 1.84 |  |  | 24 | 13 | 2 |  | 1.03 | 1.03
56 | Цена поставщика. | Клапан обратный РК-200-03 ф200 (Цена:1267,40:1,18:5,56*1,02=197,04) | шт. | 1 | 197.04 |  |  |  |  | 197
57 | ТЕР20-02-006-03 прим. | Установка клапана противопожарного КЛОП-1 с электрическим приводом диаметром до 560 мм | 1 шт. | 2 | 64.28 | 29.05 | 2.52 |  |  | 129 | 58 | 5 |  | 2.3 | 4.6
58 | Цена поставщика. | Клапаны противопожарный КЛОП-1(60)с эл.механическим приводом Belimo, ф-400 мм (Цена:12320,00:1,18:5,56*1,02=1915,38) | шт. | 2 | 1915.38 |  |  |  |  | 3831
59 | ТЕР20-01-001-01 прим. | Прокладка гибких воздуховодов диаметром до 160 мм | 100 м2 | 0.024 | 2810.67 | 2068.04 | 170.31 | 9.46 |  | 67 | 50 | 4 |  | 167.86 | 4.03
60 | Цена поставщика. | Шланг гибкий термостойкий ф100 Master-SANTO SL (Цена:1495,24:5,56*1,02=274,31) | м | 3 | 274.31 |  |  |  |  | 823
61 | Цена поставщика. | Соединительный хомут ф100 (Цена:377,97:5,56*1,02=69,34) | шт | 2 | 69.34 |  |  |  |  | 139
62 | Цена поставщика. | Шланг гибкий термостойкий ф150 Master-SANTO SL (Цена:2241,50:5,56*1,02=411,21) | м | 3 | 411.21 |  |  |  |  | 1234
63 | Цена поставщика. | Соединительный хомут ф150 (Цена:453,78:5,56*1,02=83,25) | шт | 2 | 83.25 |  |  |  |  | 167
64 | ТЕР13-03-002-04 | Огрунтовка металлических поверхностей за один раз грунтовкой | 100 м2 | 0.064 | 417.46 | 79.65 | 10.15 | 0.16 |  | 27 | 5 | 1 |  | 5.31 | 0.34
65 | ТЕР15-04-030-01 | Масляная окраска металлических поверхностей (воздуховоды изнутри), количество окрасок 1 | 100 м2 | 0.032 | 574.75 | 120.81 | 3.68 | 0.16 |  | 18 | 4 |  |  | 9.68 | 0.31
66 | ТЕР15-04-030-02 | Масляная окраска металлических поверхностей (воздуховоды снаружи), количество окрасок 2 | 100 м2 | 0.032 | 709.24 | 152.38 | 3.68 | 0.16 |  | 23 | 5 |  |  | 12.21 | 0.39
67 | ТЕР26-01-054-03 прим. | Оклеивание поверхности изоляции фольгированным рулонным материалом МБОР-5Ф | 100 м2 | 0.3 | 1374.32 | 535.48 | 35.85 |  |  | 412 | 161 | 11 |  | 44 | 13.2
Уд | 1. 104-0088 | Ткань стеклянная конструкционная марки Т-10, Т-10п | 1000 м2 | 0,12 0,036 | 17850 |  |  |  |  | 642.6
68 | Цена поставщика. | Стоимость матов базальтовых огнезащитных фольгированных МБОР-5Ф (Цена:225,00:1,18:5,56*1,02=34,98) | м2 | 30 | 34.98 |  |  |  |  | 1049
Раздел 4. Система В-31*
69 | ТЕР20-03-001-01 | Установка вентиляторов радиальных массой до 0,05 т | 1 вентилятор | 1 | 100.35 | 78.55 | 6.66 | 0.18 |  | 100 | 79 | 7 |  | 6.54 | 6.54
70 | Цена поставщика. | Вентилятор FUK4700/SP с эл.двигателем АИР80В2У3 с виброизолятороми в комплекте. (Цена:22844,25:5,56*1,02=4190,85) | шт. | 1 | 4190.85 |  |  |  |  | 4191
71 | Цена поставщика. | Пускатель SА-24/75 с тепловым реле (Цена:(25067,93+3411,30):5,56*1,02=5224,61) | шт. | 1 | 5224.61 |  |  |  |  | 5225
72 | ТЕР20-02-019-01 | Установка кронштейнов под вентиляционное оборудование | 100 кг | 0.1 | 1155.74 | 77.9 | 14.44 |  |  | 116 | 8 | 1 |  | 6.02 | 0.6
73 | ТЕР20-02-018-01 | Установка вставок гибких к радиальным вентиляторам | 1 м2 | 0.083 | 77.27 | 70.84 | 1.09 |  |  | 6 | 6 |  |  | 5.75 | 0.48
74 | ТСЦ-301-1871 прим. | Вставки гибкие | шт. | 2 | 9.93 |  |  |  |  | 20
75 | ТЕР20-02-006-01 | Установка заслонок электрическим приводом диаметром до 250 мм | 1 шт. | 2 | 39.9 | 20.59 | 2.09 |  |  | 80 | 41 | 4 |  | 1.63 | 3.26
76 | Цена поставщика. | Заслонка РК-301-06 ф250 с эл.механическим приводом Belimo,с встронным переключателем. (Цена:4819,57:1,18:5,56*1,02=749,29) | шт. | 2 | 749.29 |  |  |  |  | 1499
77 | ТЕР20-02-006-02 | Установка заслонок с электрическим приводом диаметром до 355 мм | 1 шт. | 2 | 38.44 | 23.24 | 2.24 |  |  | 77 | 46 | 4 |  | 1.84 | 3.68
78 | Цена поставщика. | Заслонка РК-301-07 ф315 с эл.механическим приводом Belimo,с встронным переключателем. (Цена:4821,62:1,18:5,56*1,02=749,61) | шт. | 2 | 749.61 |  |  |  |  | 1499
79 | ТЕР20-02-008-01 прим. | Установка с водоотводящим кольцом насадок НВК-450 | 100 кг | 1.08 | 76.62 | 52.6 | 10.92 |  |  | 83 | 57 | 12 |  | 3.97 | 4.29
80 | ТСЦ-301-2028 прим. | Стоимость: насадок с водоотводящим кольцом. | кг | 108 | 11.61 |  |  |  |  | 1254
81 | ТЕР20-02-014-11 | Установка шумоглушителей вентиляционных трубчатых круглого сечения типа ГТК 2-5, диаметр обечайки 400 мм | 1 шт. | 1 | 36.63 | 22.71 | 3.5 |  |  | 37 | 23 | 4 |  | 1.82 | 1.82
82 | ТСЦ-301-0242 | Глушители шума круглого сечения на бандажном соединении марка ГТК 2-5, диаметр обечайки 400 мм, масса наполнителя 2,05 кг | шт. | 1 | 960.92 |  |  |  |  | 961
83 | ТЕР20-01-001-01 | Прокладка воздуховодов из листовой, оцинкованной стали и алюминия класса Н (нормальные) толщиной 0,5 мм, диаметром до 200 мм | 100 м2 | 0.03 | 2810.67 | 2068.04 | 170.31 | 9.46 |  | 84 | 62 | 5 |  | 167.86 | 5.04
84 | ТСЦ-301-1771 | Воздуховоды из листовой стали толщиной 0,5 мм, диаметром до 200 мм | м2 | 3 | 278.47 |  |  |  |  | 835
85 | ТЕР20-01-001-04 | Прокладка воздуховодов из листовой, оцинкованной стали и алюминия класса Н (нормальные) толщиной 0,6 мм, диаметром до 250 мм | 100 м2 | 0.012 | 2812.85 | 2068.04 | 172.49 | 9.46 |  | 34 | 25 | 2 |  | 167.86 | 2.01
86 | ТСЦ-301-1774 | Воздуховоды из листовой стали толщиной 0,6 мм, диаметром до 250 мм | м2 | 1.2 | 204.46 |  |  |  |  | 245
87 | ТЕР20-01-001-05 | Прокладка воздуховодов из листовой, оцинкованной стали и алюминия класса Н (нормальные) толщиной 0,6 мм, диаметром до 355 мм | 100 м2 | 0.015 | 2537.97 | 1893.46 | 139.84 | 7.83 |  | 38 | 28 | 2 |  | 153.69 | 2.31
88 | ТЕР20-01-001-06 | Прокладка воздуховодов из листовой, оцинкованной стали и алюминия класса Н (нормальные) толщиной 0,6 мм, диаметром до 450 мм | 100 м2 | 0.063 | 2260.48 | 1638.31 | 127.29 | 6.92 |  | 142 | 103 | 8 |  | 132.98 | 8.38
89 | ТСЦ-301-1775 | Воздуховоды из листовой стали толщиной 0,6 мм, диаметром до 450 мм | м2 | 7.8 | 172.43 |  |  |  |  | 1345
90 | ТЕР20-01-005-04 | Прокладка воздуховодов из листовой стали толщиной 2 мм, диаметром до 560 мм | 100 м2 | 0.108 | 7600.47 | 3109.21 | 2908.86 | 336.11 |  | 821 | 336 | 314 | 36 | 225.96 | 24.4
91 | ТСЦ-301-1811 | Воздуховоды из листовой стали толщиной 2,0 мм, диаметром до 560 мм | м2 | 10.8 | 421.15 |  |  |  |  | 4548
92 | ТЕР20-01-005-03 прим. | Прокладка переходов из листовой стали толщиной 2 мм, ф400-ф249; 305х157-ф450, L=500мм | 100 м2 | 0.011 | 8038.62 | 3552.14 | 2621.41 | 292.92 |  | 88 | 39 | 29 | 3 | 258.15 | 2.84
93 | ТСЦ-301-1811 прим. | Переходы из листовой стали толщиной 2,0 мм, ф400-ф249; 305х157-ф450, L=500мм | м2 | 1.1 | 421.15 |  |  |  |  | 463
94 | ТЕР20-01-001-04 прим. | Прокладка переходов из листовой стали толщиной 0,6 мм, ф200-ф250; L=100мм | 100 м2 | 0.001 | 2812.85 | 2068.04 | 172.49 | 9.46 |  | 3 | 2 |  |  | 167.86 | 0.17
95 | ТСЦ-301-1789 прим. | Переходы из оцинкованной стали толщиной 0,6 мм, ф200-ф250; L=100мм | м2 | 0.1 | 251.81 |  |  |  |  | 25
96 | ТЕР20-01-001-05 прим. | Прокладка переходов из листовой стали толщиной 0,6 мм, ф200-ф315 L=100мм; ф160-ф315 L=200мм; ф315-ф400 L=250мм; ф250-ф400 L=250мм | 100 м2 | 0.008 | 2537.97 | 1893.46 | 139.84 | 7.83 |  | 20 | 15 | 1 |  | 153.69 | 1.23
97 | ТСЦ-301-1790 прим. | Переходы из оцинкованной стали толщиной 0,6 мм, ф200-ф315 L=100мм; ф160-ф315 L=200мм; ф315-ф400 L=250мм; ф250-ф400 L=250мм | м2 | 0.8 | 214.85 |  |  |  |  | 172
98 | ТЕР20-01-005-02 прим. | Прокладка факельного выброса из листовой стали б=2мм. | 100 м2 | 0.008 | 8108.18 | 3802.99 | 2446.66 | 270.21 |  | 65 | 30 | 20 | 2 | 276.38 | 2.21
99 | ТСЦ-301-1810 прим. | Факельный выброс из листовой стали толщиной 2,0 мм, | м2 | 0.8 | 457.08 |  |  |  |  | 366
100 | ТСЦ-301-0475 | Крепления для воздуховодов подвески СТД6208, СТД6209, СТД6210 | т | 0.015 | 8739.36 |  |  |  |  | 131
101 | ТЕР13-03-002-04 | Огрунтовка металлических поверхностей за один раз грунтовкой | 100 м2 | 0.512 | 417.46 | 79.65 | 10.15 | 0.16 |  | 214 | 41 | 5 |  | 5.31 | 2.72
102 | ТЕР15-04-030-01 | Масляная окраска металлических поверхностей (факельный выброс и воздуховоды изнутри), количество окрасок 1 | 100 м2 | 0.256 | 574.75 | 120.81 | 3.68 | 0.16 |  | 147 | 31 | 1 |  | 9.68 | 2.48
103 | ТЕР15-04-030-02 | Масляная окраска металлических поверхностей (факельный выброс и воздуховоды изнутри), количество окрасок 2 | 100 м2 | 0.256 | 709.24 | 152.38 | 3.68 | 0.16 |  | 182 | 39 | 1 |  | 12.21 | 3.13
104 | ТСЦ-301-1746 прим. | Лючок параметров. | шт. | 4 | 6.5 |  |  |  |  | 26
Раздел 5. Система В-1.
105 | ТЕР20-01-001-01 | Прокладка воздуховодов из листовой, оцинкованной стали и алюминия класса Н (нормальные) толщиной 0,5 мм, диаметром до 200 мм | 100 м2 | 0.01 | 2810.67 | 2068.04 | 170.31 | 9.46 |  | 28 | 21 | 2 |  | 167.86 | 1.68
106 | ТСЦ-301-1771 | Воздуховоды из листовой стали толщиной 0,5 мм, диаметром до 200 мм | м2 | 1 | 278.47 |  |  |  |  | 278
107 | ТЕР13-03-002-04 | Огрунтовка металлических поверхностей за один раз грунтовкой | 100 м2 | 0.02 | 417.46 | 79.65 | 10.15 | 0.16 |  | 8 | 2 |  |  | 5.31 | 0.11
108 | ТЕР15-04-030-01 | Масляная окраска металлических поверхностей (воздуховоды изнутри), количество окрасок 1 | 100 м2 | 0.01 | 574.75 | 120.81 | 3.68 | 0.16 |  | 6 | 1 |  |  | 9.68 | 0.1
109 | ТЕР15-04-030-02 | Масляная окраска металлических поверхностей (воздуховоды изнутри), количество окрасок 2 | 100 м2 | 0.01 | 709.24 | 152.38 | 3.68 | 0.16 |  | 7 | 2 |  |  | 12.21 | 0.12
110 | ТЕР20-02-003-11 | Установка решеток жалюзийных стальных щелевых регулирующих (Р), номер 200, размер 200х200 мм | 1 решетка | 1 | 23.92 | 13.51 | 1.86 |  |  | 24 | 14 | 2 |  | 1.07 | 1.07
Итого прямые затраты по смете в ценах 2001г. | [9 empty] | 150535 | 7931 | 1183 | 165 |  | 639.68
Итого прямые затраты по смете с учетом коэффициентов к итогам | [9 empty] | 153351 | 10230 | 1700 | 205 |  | 787.35
В том числе, справочно:
Районный к-т 4,3% (Поз. 1-3, 5, 7-36, 40, 42, 46-59, 68-100, 104-106, 110, 37-39, 41, 67, 43, 64, 101, 107, 44-45, 65-66, 102-103, 108-109) | [9 empty] | 346 | 341 | 7 | 7
При ремонте и реконструкции зданий и сооружений работы, аналогичные технологическим процессам в новом строительстве ОЗП=1,15; ЭМ=1,25; ЗПМ=1,25; ТЗ=1,15; ТЗМ=1,25 (Поз. 5, 7-36, 40, 42, 46-59, 68-100, 104-106, 110, 37-39, 41, 67, 43, 64, 101, 107, 44-45, 65-66, 102-103, 108-109) | [9 empty] | 910 | 683 | 227 | 15 |  | 51.4335
Испытание систем вентиляции. (п. 1.20.19 Тех.часть) ОЗП=1,05; ЭМ=1,05; ЗПМ=1,05; ТЗ=1,05; ТЗМ=1,05 (Поз. 5, 7-36, 40, 42, 46-59, 68-100, 104-106, 110) | [9 empty] | 239 | 192 | 47 | 3 |  | 14.4875
Условия производства работ ОЗП=1,2; ЭМ=1,2; ЗПМ=1,2; ТЗ=1,2; ТЗМ=1,2 (Поз. 5, 7-36, 40, 42, 46-59, 68-100, 104-106, 110, 37-39, 41, 67, 43, 64, 101, 107, 44-45, 65-66, 102-103, 108-109) | [9 empty] | 1321 | 1085 | 237 | 15 |  | 81.762
Накладные расходы | [9 empty] | 10806
В том числе, справочно:
74% ФОТ (от 3820) (Поз. 1-3) | [9 empty] | 2827
90% ФОТ (от 327) (Поз. 37-38, 43, 64, 101, 107) | [9 empty] | 294
100% ФОТ (от 947) (Поз. 39, 41, 67) | [9 empty] | 947
103% ФОТ (от 11) (Поз. 4) | [9 empty] | 11
105% ФОТ (от 416) (Поз. 44-45, 65-66, 102-103, 108-109) | [9 empty] | 437
128% ФОТ (от 4914) (Поз. 5, 7-36, 40, 42, 46-59, 68-100, 104-106, 110) | [9 empty] | 6290
Сметная прибыль | [9 empty] | 7130
В том числе, справочно:
50% ФОТ (от 3820) (Поз. 1-3) | [9 empty] | 1910
55% ФОТ (от 416) (Поз. 44-45, 65-66, 102-103, 108-109) | [9 empty] | 229
60% ФОТ (от 11) (Поз. 4) | [9 empty] | 7
70% ФОТ (от 1188) (Поз. 39, 41, 67, 43, 64, 101, 107) | [9 empty] | 832
83% ФОТ (от 4914) (Поз. 5, 7-36, 40, 42, 46-59, 68-100, 104-106, 110) | [9 empty] | 4079
85% ФОТ (от 86) (Поз. 37-38) | [9 empty] | 73
Итоги по смете:
Итого Строительные работы | [9 empty] | 107279 |  |  |  |  | 787.35
Итого Оборудование | [9 empty] | 64008
Итого | [9 empty] | 171287 |  |  |  |  | 787.35
В том числе:
Материалы | [9 empty] | 77413
Машины и механизмы | [9 empty] | 1495
ФОТ | [9 empty] | 10435
Оборудование | [9 empty] | 64008
Накладные расходы | [9 empty] | 10806
Сметная прибыль | [9 empty] | 7130
ВСЕГО по смете | [9 empty] | 171287 |  |  |  |  | 787.35
Примечание: материал от разборки, пригодный для дальнейшего использования, передается балансодержателю по акту.
| Начальник отд.078 _________________________Т.М.Ковязина | [6 empty] | Составил инженер-сметчик __________________ Н.А.Батаева
25.07.13г.
Ведущий инженер отд.078____________________ В.В.Воронкова

## 24987
СОГЛАСОВАНО: |  |  |  | ФГУП "Комбинат "Электрохимприбор" | [7 empty] | УТВЕРЖДАЮ:
[6 empty] | (наименование стройки) | [5 empty] | Зам. генерального директора
Е.В.Гордеев
_________________ | [11 empty] | _________________
" _____ " ________________ 2014 г. | [11 empty] | "______ " __________2014 г.
ЛОКАЛЬНЫЙ СМЕТНЫЙ РАСЧЕТ № 24987
(локальная смета)
|  | на | строительно-монтажные работы по реконструкции помещений 49, 50, 53 здания 144
участка контроля спецматериалов. Инв.№ 6712662
Раздел: Генплан
(наименование работ и затрат, наименование объекта)
Основание: Проект № 24652-13-ГП КПМ Ц6016.010
|  |  | Сметная стоимость строительных работ _______________________________________________________________________________________________ | [5 empty] | ___________________________18,233 |  | тыс. руб.
|  |  | Средства на оплату труда _______________________________________________________________________________________________ | [5 empty] | ___________________________0,643 |  | тыс. руб.
|  |  | Сметная трудоемкость _______________________________________________________________________________________________ | [5 empty] | _______________________________________________________________________________________________37,82 |  | чел.час
|  |  | Материалы ___________________________________________________________ | [5 empty] | 14.333 |  | тыс.руб.
Составлен(а) в базовых ценах 2001г. в редакции 2009г.
№ пп | Обоснование | Наименование | Ед. изм. | Кол. | Стоимость единицы, руб. |  |  |  | Общая стоимость, руб. |  |  |  | Т/з осн. раб.на ед. | Т/з осн. раб. Всего | Т/з мех. на ед. | Т/з мех. Всего
[5 empty] | Всего | В том числе |  |  | Всего | В том числе
[6 empty] | Осн.З/п | Эк.Маш | З/пМех |  | Осн.З/п | Эк.Маш | З/пМех
1 | 2 | 3 | 4 | 5 | 6 | 7 | 8 | 9 | 10 | 11 | 12 | 13 | 14 | 15 | 16 | 17
Раздел 1. Разборка.
1 | ТЕРр68-14-1 | Разборка бортовых камней на бетонном основании | 100 м | 0.14 | 2535.22 | 830.72 | 1704.5 | 127.37 | 355 | 116 | 239 | 18 | 68.26 | 9.56 | 9.4 | 1.32
Раздел 2. Земляные работы.
2 | ТЕР01-01-030-06 | Разработка грунта с перемещением до 10 м бульдозерами мощностью 79 кВт (108 л.с.), группа грунтов 2 (срезка растительного слоя) | 1000 м3 грунта | 0.011 | 798.73 |  | 798.73 | 126.73 | 9 |  | 9 | 1 |  |  | 7.49 | 0.08
3 | ТЕР01-01-030-06 | Разработка грунта с перемещением до 10 м бульдозерами мощностью 79 кВт (108 л.с.), группа грунтов 2 (корыта для дорожного покрытия) | 1000 м3 грунта | 0.014 | 798.73 |  | 798.73 | 126.73 | 11 |  | 11 | 2 |  |  | 7.49 | 0.1
4 | ТЕР01-01-030-06 | Разработка грунта с перемещением до 10 м бульдозерами мощностью 79 кВт (108 л.с.), группа грунтов 2 (корыта под заезд из асфальтобетона) | 1000 м3 грунта | 0.008 | 798.73 |  | 798.73 | 126.73 | 6 |  | 6 | 1 |  |  | 7.49 | 0.06
5 | ТЕР01-01-013-07 | Разработка грунта с погрузкой на автомобили-самосвалы экскаваторами с ковшом вместимостью 0,65 (0,5-1) м3, группа грунтов 1 | 1000 м3 | 0.022 | 4089.05 | 101.99 | 3983.23 | 455.32 | 90 | 2 | 88 | 10 | 9.28 | 0.2 | 26.91 | 0.59
6 | СЦП3-3-5-1 | Перевозка грузов автомобилями-самосвалами (работающими вне карьеров): расстояние 5 км, класс груза I КОЭФ. К ПОЗИЦИИ: п.17.Доп1 При перевозке грузов к провозной плате (тарифам) применять поправочный коэффициент ПЗ=1,37 | т | 44 | 10.58 |  | 10.58 |  | 466 |  | 466
Раздел 3. Устройство покрытия из ж/б плит.
7 | ТЕР01-02-002-03 | Уплотнение грунта прицепными кулачковыми катками 8 т на первый проход по одному следу при толщине слоя 20 см | 1000 м3 | 0.004 | 2463.05 |  | 2463.05 | 385.1 | 10 |  | 10 | 2 |  |  | 22.76 | 0.09
8 | ТЕР01-02-002-06 | На каждый последующий проход по одному следу добавлять к расценке 01-02-002-03 КОЭФ. К ПОЗИЦИИ: На каждый последующий проход по одному следу ПЗ=7 | 1000 м3 | 0.004 | 550.13 |  | 550.13 | 79.38 | 2 |  | 2 |  |  |  | 4.69 | 0.02
9 | ТЕР27-04-001-04 | Устройство подстилающих и выравнивающих слоев оснований из щебня | 100 м3 | 0.072 | 4139.32 | 275.77 | 3829.39 | 349.58 | 298 | 20 | 276 | 25 | 24.19 | 1.74 | 20.6 | 1.48
10 | ТСЦ-408-0018 | Щебень из природного камня для строительных работ марка 600, фракция 10-20 мм | м3 | 7.2 | 137.37 |  |  |  | 989
11 | ТЕР27-06-001-03 | Устройство дорожных покрытий из сборных прямоугольных железобетонных плит площадью до 10,5 м2 | 100 м3 | 0.043 | 15092.14 | 1848.64 | 9786.17 | 853.26 | 649 | 79 | 421 | 37 | 139.52 | 6 | 49.84 | 2.14
12 | ТСЦ-403-8367 | Плиты дорожные ПД 1,2-3 /бетон В22,5 (М300), объем 0,54 м3, расход ар-ры 23,4 кг/ (серия 3.503-17 вып.1) | шт. | 8 | 989.26 |  |  |  | 7914
Раздел 4. Устройство асфальтобетонного покрытия.
13 | ТЕР01-02-002-03 | Уплотнение грунта прицепными кулачковыми катками 8 т на первый проход по одному следу при толщине слоя 20 см | 1000 м3 | 0.004 | 2463.05 |  | 2463.05 | 385.1 | 10 |  | 10 | 2 |  |  | 22.76 | 0.09
14 | ТЕР01-02-002-06 | На каждый последующий проход по одному следу добавлять к расценке 01-02-002-03 КОЭФ. К ПОЗИЦИИ: На каждый последующий проход по одному следу ПЗ=7 | 1000 м3 | 0.004 | 550.13 |  | 550.13 | 79.38 | 2 |  | 2 |  |  |  | 4.69 | 0.02
15 | ТЕР27-04-007-01 | Устройство оснований толщиной 15 см из щебня фракции 40-70 мм при укатке каменных материалов с пределом прочности на сжатие до 68,6 МПа (700 кгс/см2) однослойных | 1000 м2 | 0.039 | 29664.29 | 425.41 | 4316.02 | 601.22 | 1157 | 17 | 168 | 23 | 36.96 | 1.44 | 36.24 | 1.41
16 | ТЕР27-06-026-01 | Розлив вяжущих материалов | 1 т | 0.031 | 2017.46 |  | 46.53 | 11.16 | 63 |  | 1 |  |  |  | 0.66 | 0.02
17 | ТЕР27-06-020-01 | Устройство покрытия толщиной 4 см из горячих асфальтобетонных смесей плотных мелкозернистых типа АБВ, плотность каменных материалов 2,5-2,9 т/м3 | 1000 м2 | 0.039 | 55602.96 | 518.97 | 2984 | 322.26 | 2169 | 20 | 116 | 13 | 38.3 | 1.49 | 19.08 | 0.74
18 | ТЕР27-06-021-01 | На каждые 0,5 см изменения толщины покрытия добавлять или исключать к расценке 27-06-020-01 КОЭФ. К ПОЗИЦИИ: Тольщина слоя 50мм ПЗ=2 | 1000 м2 | 0.039 | 13003.12 | 2.44 | 6.64 |  | 507 |  |  |  | 0.18 | 0.01
19 | ТЕР27-02-010-02 | Установка бортовых камней бетонных при других видах покрытий | 100 м | 0.18 | 4479.96 | 906.11 | 91.05 | 12.38 | 806 | 163 | 16 | 2 | 76.08 | 13.69 | 0.68 | 0.12
20 | ТСЦ-403-8021 | Камни бортовые БР 100.30.15 / бетон В30 (М400), объем 0,043 м3/ (ГОСТ 6665-91) | шт. | 18 | 59.88 |  |  |  | 1078
Итого прямые затраты по смете в ценах 2001г. | [8 empty] | 16591 | 417 | 1841 | 136 |  | 34.13 |  | 8.28
Итого прямые затраты по смете с учетом коэффициентов к итогам | [8 empty] | 16833 | 482 | 2018 | 161 |  | 37.82 |  | 9.33
В том числе, справочно:
Районный к-т 4,3% (Поз. 1-5, 7-8, 13-14, 9-12, 15-20) | [8 empty] | 24 | 18 | 6 | 6
4. Производство строительных и других работ на открытых и полуоткрытых производственных площадках в стесненных условиях ОЗП=1,15; ЭМ=1,15; ЗПМ=1,15; ТЗ=1,15; ТЗМ=1,15 (Поз. 2-5, 7-8, 13-14, 9-12, 15-20) | [8 empty] | 218 | 47 | 171 | 18 |  | 3.6855 |  | 1.044
Накладные расходы | [8 empty] | 849
В том числе, справочно:
95% ФОТ (от 24) (Поз. 2-5, 7-8, 13-14) | [8 empty] | 23
104% ФОТ (от 140) (Поз. 1) | [8 empty] | 146
142% ФОТ (от 479) (Поз. 9-12, 15-20) | [8 empty] | 680
Сметная прибыль | [8 empty] | 551
В том числе, справочно:
50% ФОТ (от 24) (Поз. 2-5, 7-8, 13-14) | [8 empty] | 12
60% ФОТ (от 140) (Поз. 1) | [8 empty] | 84
95% ФОТ (от 479) (Поз. 9-12, 15-20) | [8 empty] | 455
Итоги по смете:
Благоустройство (ремонтно-строительные) | [8 empty] | 591 |  |  |  |  | 9.56 |  | 1.32
Земляные работы, выполняемые механизированным способом | [8 empty] | 197 |  |  |  |  | 0.23 |  | 1.21
Перевозка грузов автотранспортом | [8 empty] | 466
Автомобильные дороги | [8 empty] | 16979 |  |  |  |  | 28.03 |  | 6.8
Итого | [8 empty] | 18233 |  |  |  |  | 37.82 |  | 9.33
В том числе:
Материалы | [8 empty] | 14333
Машины и механизмы | [8 empty] | 1857
ФОТ | [8 empty] | 643
Накладные расходы | [8 empty] | 849
Сметная прибыль | [8 empty] | 551
ВСЕГО по смете | [8 empty] | 18233 |  |  |  |  | 37.82 |  | 9.33
Примечание: материал от разборки, пригодный для дальнейшего использования, передается балансодержателю по акту.
| Начальник отд.078 _________________________Т.М.Ковязина | [6 empty] | Составил инженер-сметчик __________________ Н.А.Батаева
16.07.13г.
Ведущий инженер отд.078____________________ В.В.Воронкова

## 25005
СОГЛАСОВАНО: |  |  |  | ФГУП "Комбинат "Электрохимприбор" | [7 empty] | УТВЕРЖДАЮ:
[6 empty] | (наименование стройки) | [5 empty] | Зам. генерального директора
Е.В.Гордеев
_________________ | [11 empty] | _________________
" _____ " ________________ 2014 г. | [11 empty] | "______ " __________2014 г.
ЛОКАЛЬНЫЙ СМЕТНЫЙ РАСЧЕТ № 25005
(локальная смета)
|  | на | строительно-монтажные работы по реконструкции помещений 49, 50, 53 зд 144
участка контроля спецматериалов. Инв.№ 6712662
Раздел: Силовое электрооборудование. Электрическое освещение
(наименование работ и затрат, наименование объекта)
Основание: проект № 24678-13-ЭМО Тема КПМ Ц6016.121
|  |  | Сметная стоимость _______________________________________________________________________________________________ | [5 empty] | ___________________________88,737 |  | тыс. руб.
|  |  | монтажных работ _______________________________________________________________________________________________ | [5 empty] | _______________________________________________________________________________________________79,942 |  | тыс. руб.
|  |  | оборудования _______________________________________________________________________________________________ | [5 empty] | _______________________________________________________________________________________________8,795 |  | тыс. руб.
|  |  | Средства на оплату труда _______________________________________________________________________________________________ | [5 empty] | ___________________________12,776 |  | тыс. руб.
|  |  | Сметная трудоемкость _______________________________________________________________________________________________ | [5 empty] | _______________________________________________________________________________________________702,49 |  | чел.час
|  |  | Материалы ______________________________________ | [6 empty] | 35.68 | тыс.руб.
Составлен(а) в базовых ценах 2001г. в редакции 2009г.
№ пп | Обоснова-ние | Наименование | Ед. изм. | Кол. | Стоимость единицы, руб. |  |  |  | Общая стоимость, руб. |  |  |  |  | Т/з осн. раб.на ед. | Т/з осн. раб. Всего | Общая масса обору-дования, т
[5 empty] | Всего | В том числе |  |  | Обору-дование | Всего | В том числе
[6 empty] | Осн.З/п | Эк.Маш | З/пМех |  |  | Осн.З/п | Эк.Маш | З/пМех
1 | 2 | 3 | 4 | 5 | 6 | 7 | 8 | 9 | 10 | 11 | 12 | 13 | 14 | 15 | 16 | 17
Раздел 1. Демонтажные работы
1 | ТЕРм08-03-526-01 | Демонтаж: автомат в корпусе КОЭФ. К ПОЗИЦИИ: Демонтаж оборудования, которое не подлежит дальнейшему использованию (предназначено в лом) без разборки и резки ОЗП=0,3; ЭМ=0,3 к расх.; ЗПМ=0,3; МАТ=0 к расх.; ТЗ=0,3; ТЗМ=0,3 | 1 шт. | 4 | 6.65 | 6.27 | 0.38 |  |  | 27 | 25 | 2 |  | 0.47 | 1.88
2 | ТЕРр67-4-1 | Демонтаж выключателей, розеток | 100 шт. | 0.35 | 64.18 | 64.18 |  |  |  | 22 | 22 |  |  | 5.84 | 2.04
3 | ТЕРм08-03-545-01 | Демонтаж: коробка ответвительная КОЭФ. К ПОЗИЦИИ: Демонтаж оборудования, которое не подлежит дальнейшему использованию (предназначено в лом) без разборки и резки ОЗП=0,3; ЭМ=0,3 к расх.; ЗПМ=0,3; МАТ=0 к расх.; ТЗ=0,3; ТЗМ=0,3 | 1 шт. | 30 | 13.87 | 13.16 | 0.71 |  |  | 416 | 395 | 21 |  | 0.99 | 29.7
4 | ТЕРр67-3-1 | Демонтаж кабеля | 100 м | 3.5 | 106.34 | 105.94 | 0.4 | 0.16 |  | 372 | 371 | 1 | 1 | 9.64 | 33.74
5 | ТЕРм08-03-572-07 | Демонтаж: щит силовой КОЭФ. К ПОЗИЦИИ: Демонтаж оборудования, которое не подлежит дальнейшему использованию (предназначено в лом) без разборки и резки ОЗП=0,3; ЭМ=0,3 к расх.; ЗПМ=0,3; МАТ=0 к расх.; ТЗ=0,3; ТЗМ=0,3 | 1 шт. | 1 | 58.28 | 19.53 | 38.75 | 2.24 |  | 58 | 20 | 38 | 2 | 1.4 | 1.4
6 | ТЕРр67-4-5 | Демонтаж светильников для люминесцентных ламп | 100 шт. | 0.2 | 205.2 | 201.98 | 3.22 | 1.25 |  | 41 | 40 | 1 |  | 17.89 | 3.58
7 | ТЕРм08-03-525-01 | Демонтаж: пускатель КОЭФ. К ПОЗИЦИИ: Демонтаж оборудования, которое не подлежит дальнейшему использованию (предназначено в лом) без разборки и резки ОЗП=0,3; ЭМ=0,3 к расх.; ЗПМ=0,3; МАТ=0 к расх.; ТЗ=0,3; ТЗМ=0,3 | 1 шт. | 1 | 8.88 | 8.5 | 0.38 |  |  | 9 | 9 |  |  | 0.63 | 0.63
8 | ТЕРм08-03-603-01 | Демонтаж: трансформатор в корпусе КОЭФ. К ПОЗИЦИИ: Демонтаж оборудования, которое не подлежит дальнейшему использованию (предназначено в лом) без разборки и резки ОЗП=0,3; ЭМ=0,3 к расх.; ЗПМ=0,3; МАТ=0 к расх.; ТЗ=0,3; ТЗМ=0,3 | 1 шт. | 1 | 7.97 | 5.99 | 1.98 | 0.11 |  | 8 | 6 | 2 |  | 0.43 | 0.43
9 | ФЕРм08-02-390-01 | Демонтаж: короба пластмассовые КОЭФ. К ПОЗИЦИИ: Приведение расценок ФЕР к территориальному уровню (Письмо УРЦЦС Ц-297 от 12.04.2011) ОЗП=1,41; ЭМ=1,242; ЗПМ=1,41; МАТ=1,052; Демонтаж оборудования, которое не подлежит дальнейшему использованию (предназначено в лом) без разборки и резки ОЗП=0,3; ЭМ=0,3 к расх.; ЗПМ=0,3; МАТ=0 к расх.; ТЗ=0,3; ТЗМ=0,3 | 100 м | 0.3 | 77.16 | 65.53 | 11.63 | 0.05 |  | 23 | 20 | 3 |  | 4.89 | 1.47
Раздел 2. Монтажные работы
10 | Цена поставщика | Пункт распределительный напольный ПР8503-52087 (г.Екатеринбург ООО "Машиностроительная группа Урала" счет № 10 от 12.03.2013г.) | шт | 1 | 41305,08/1,18/4,19 |  |  |  | 8354 | 8354
11 | ТЕРм08-03-572-07 | Блок управления шкафного исполнения или распределительный пункт (шкаф), устанавливаемый на полу, высота и ширина до 1700х1100 мм | 1 шт. | 1 | 685.88 | 65.1 | 129.15 | 7.46 |  | 686 | 65 | 129 | 7 | 4.66 | 4.66
12 | ТСЦ-509-5004 | Пакетные переключатели и переключатели открытые со степенью защиты IP00 ПВ3-16 М3 | шт. | 1 | 28.35 |  |  |  |  | 28
13 | ТЕРм08-03-525-01 | Выключатель или переключатель пакетный в металлической оболочке, устанавливаемый на конструкции на стене или колонне, с количеством зажимов для подключения до 9 на ток до 25 А | 1 шт. | 1 | 140.25 | 28.32 | 1.28 |  |  | 140 | 28 | 1 |  | 2.09 | 2.09
14 | Цена поставщика | Розетка 125 стационарная 3Р+РЕ+N 32А 380В IP44 ИЭК PSR12-032-5 | шт. | 1 | 25,6 167,94/1,18/5,56 |  |  |  |  | 26
15 | Цена поставщика | Розетка 123 стационарная 2Р+РЕ 32А 220В IP44 ИЭК PSR11-032-3 | шт. | 4 | 25,53 167,52/1,18/5,56 |  |  |  |  | 102
16 | ТЕРм08-03-591-11 | Розетка штепсельная трехполюсная | 100 шт. | 0.05 | 1829.4 | 1025.4 | 35.07 | 2.18 |  | 91 | 51 | 2 |  | 73.4 | 3.67
17 | Цена поставщика | Вилка 025 3Р+РЕ+N16А 380В IP44 ИЭК PSR02-032-5 | шт. | 1 | 22,14 145,26/1,18/5,56 |  |  |  |  | 22
18 | Цена поставщика | Вилка 023 2Р+РЕ 32А 220В IP44 ИЭК PSR01-032-3 | шт. | 4 | 17,97 117,92/1,18/5,56 |  |  |  |  | 72
19 | ТЕРм08-03-545-05 прим. | Монтаж: вилка переносная 380В | 1 шт. | 5 | 137.5 | 31.8 | 2.36 |  |  | 688 | 159 | 12 |  | 2.4 | 12
20 | Цена поставщика | Розетка двухместная с з/к с крышкой для открытой установки РСб22-3-ГЧ IP44 серия "ГЕРМЕС" (цвет крышки: белый) ERM22-K02-16-44 | шт. | 21 | 36,07 236,68/1,18/5,56 |  |  |  |  | 757
21 | Цена поставщика | Розетка трехместная с з/к с крышкой для открытой установки РСб23-3-ГЧ IP44 серия "ГЕРМЕС" (цвет крышки: белый) ERM23-K02-16-44-EC | шт. | 3 | 57,97 380,31/1,18/5,56 |  |  |  |  | 174
22 | ТЕРм08-03-591-08 | Розетка штепсельная неутопленного типа при открытой проводке | 100 шт. | 0.25 | 813.8 | 603.5 | 29.99 | 0.73 |  | 203 | 151 | 7 |  | 43.2 | 10.8
23 | Цена поставщика | Коробка КМ41237 распаячная для о/п d75х40мм IP44 (RAL7035, 4 гермоввода) UKO11-075-040-000-K41-44 | шт. | 50 | 3,2 21/1.18/5.56 |  |  |  |  | 160
24 | ТЕРм08-03-532-04 | Пост управления кнопочный общего назначения, устанавливаемый на конструкции на стене или колонне, количество элементов поста до 3 | 1 шт. | 6 | 122.2 | 24.12 | 1.28 |  |  | 733 | 145 | 8 |  | 1.8 | 10.8
Кнопочный пост в комплекте:
25 | Цена поставщика | LEGRAND Osmoz Корпус кнопочного поста, 1 отверстие серый L24200 | шт | 6 | 35,21 231/1,18/5,56 |  |  |  |  | 211
26 | Цена поставщика | LEGRAND Osmoz Головка "нажал-отжал" потайная красная L24026 | шт | 6 | 30,94 203/1,18/5,56 |  |  |  |  | 186
27 | Цена поставщика | LEGRAND Osmoz Комплектующие блоки для кнопок с подсветкой, зажимы под винт, 3 поста, красный L23014 | шт | 6 | 67,07 440/1,18/5,56 |  |  |  |  | 402
28 | ТЕРм08-03-532-04 | Пост управления кнопочный общего назначения, устанавливаемый на конструкции на стене или колонне, количество элементов поста до 3 | 1 шт. | 1 | 122.2 | 24.12 | 1.28 |  |  | 122 | 24 | 1 |  | 1.8 | 1.8
Кнопочный пост в комплекте:
29 | Цена поставщика | LEGRAND Osmoz Корпус кнопочного поста, 4 отверстия серый L24204 | шт | 1 | 91,6 601/1,18/5,56 |  |  |  |  | 92
30 | Цена поставщика | LEGRAND Osmoz Сборная кнопка с потайным толкателем, черная, но L24306 | шт | 1 | 41,31 271/1,18/5,56 |  |  |  |  | 41
31 | Цена поставщика | LEGRAND Osmoz Сборная кнопка с потайным толкателем, красная, нз L23701 | шт | 1 | 35,97 236/1,18/5,56 |  |  |  |  | 36
32 | Цена поставщика | LEGRAND Osmoz Сборный индикатор красный, 230в L23791 | шт | 1 | 77,43 508/1,18/5,56 |  |  |  |  | 77
33 | Цена поставщика | LEGRAND Osmoz Сборный индикатор зеленый, 230в L23792 | шт | 1 | 62,49 410/1,18/5,56 |  |  |  |  | 62
34 | ТЕРм08-03-573-05 | Шкаф (пульт) управления навесной, высота, ширина и глубина до 900х600х500 мм | 1 шт. | 4 | 126.83 | 33.11 | 89.04 | 6.72 |  | 507 | 132 | 356 | 27 | 2.37 | 9.48
35 | Цена поставщика | Блок управления огнезадерживающим клапаном БУОК | шт | 4 | 568,99 3733/1,18/5,56 |  |  |  |  | 2276
36 | Цена поставщика | ВС20-1-0-ГБ выкл 1кл о/у IP44 (цвет клавиши: белый) ГЕРМЕС (цвет клавиши: белый) EVM10-K01-10-44-EC | шт. | 4 | 19,43 127,48/1,18/5,56 |  |  |  |  | 78
37 | Цена поставщика | ВС20-1-0-ББ Выключатель одноклавишный для открытой установки Серия "БРИКС" EVB10-K01-10-DC | шт. | 4 | 7,58 49,76/1,18/5,56 |  |  |  |  | 30
38 | ТЕРм08-03-591-01 | Выключатель одноклавишный неутопленного типа при открытой проводке | 100 шт. | 0.08 | 758.17 | 551.82 | 27.07 | 0.55 |  | 61 | 44 | 2 |  | 39.5 | 3.16
39 | Цена поставщика | Выключатель двухклавишный для открытой установки ВС20-2-0-ГБ IP44 серия "ГЕРМЕС" (цвет клавиши: белый) | шт. | 3 | 21,43 140,63/1,18/5,56 |  |  |  |  | 64
40 | ТЕРм08-03-591-04 | Выключатель двухклавишный неутопленного типа при открытой проводке | 100 шт. | 0.03 | 801.67 | 613.28 | 29.99 | 0.73 |  | 24 | 18 | 1 |  | 43.9 | 1.32
41 | Цена поставщика | Светильник ЛСП44 2х36-012 1044236012 | шт. | 5 | 224,82 1475/1,18/5,56 |  |  |  |  | 1124
42 | ТЕРм08-03-594-02 | Светильник отдельно устанавливаемый на штырях с количеством ламп в светильнике 2 КОЭФ. К ПОЗИЦИИ: 1.8.3.ОП При производстве работ на высоте свыше расстояний, указанных в вводных указаниях к разделам сборника: при высоте свыше 2 до 8 м ОЗП=1,05; ТЗ=1,05 | 100 шт. | 0.05 | 6936.16 | 1701.55 | 2228.22 | 710.91 |  | 347 | 85 | 111 | 36 | 121.8 | 6.09
43 | Цена поставщика | Кабельный ввод IP65 PG16 к ЛСП44-2х58 1029044416 | шт. | 7 | 3,26 21,4/1,18/5,56 |  |  |  |  | 23
44 | Цена поставщика | Комплект для сквозной проводки ЛСП44 2х36 1040072368 | шт. | 2 | 69,2 454/1,18/5,56 |  |  |  |  | 138
45 | Цена поставщика | Тросовый подвес SU3 (3м), комплект 1042053000 | шт. | 1 | 55,02 361/1,18/5,56 |  |  |  |  | 55
46 | ТСЦ-509-0696 | Лампы люминесцентные | 10 шт. | 9 | 113.9 |  |  |  |  | 1025
47 | Цена поставщика | Светильник НПП2602А белый/круг без решетки пластик 60Вт IP54ИЭК LNPP0-2602A-1-060-K01 | шт. | 1 | 31,51 206,75/1,18/5,56 |  |  |  |  | 32
48 | ТЕРм08-03-593-06 | Светильник потолочный или настенный с креплением винтами или болтами для помещений с нормальными условиями среды, одноламповый | 100 шт. | 0.01 | 5292.51 | 1233.55 | 1915.67 | 687.03 |  | 53 | 12 | 19 | 7 | 88.3 | 0.88
49 | ТСЦ-509-0729 | Лампы | 10 шт. | 0.1 | 42.84 |  |  |  |  | 4
50 | Цена поставщика | Светильник ЛПО46-4-36-916 Luxe 1046436916 | шт. | 17 | 164,77 1081/1,18/5,56 |  |  |  |  | 2801
51 | ТЕРм08-03-594-03 | Светильник отдельно устанавливаемый на штырях с количеством ламп в светильнике до 4 КОЭФ. К ПОЗИЦИИ: 1.8.3.ОП При производстве работ на высоте свыше расстояний, указанных в вводных указаниях к разделам сборника: при высоте свыше 2 до 8 м ОЗП=1,05; ТЗ=1,05 | 100 шт. | 0.17 | 8623.43 | 2478.98 | 3123.25 | 963.82 |  | 1466 | 421 | 531 | 164 | 177.45 | 30.17
52 | Цена поставщика | Светильник ЛПО46-1-36-013 Luxe 1056136013 | шт. | 6 | 116,6 765/1,18/5,56 |  |  |  |  | 700
53 | ТЕРм08-03-594-01 | Светильник отдельно устанавливаемый на штырях с количеством ламп в светильнике 1 КОЭФ. К ПОЗИЦИИ: 1.8.3.ОП При производстве работ на высоте свыше расстояний, указанных в вводных указаниях к разделам сборника: при высоте свыше 2 до 8 м ОЗП=1,05; ТЗ=1,05 | 100 шт. | 0.06 | 5815.91 | 1290.83 | 1526.51 | 520.21 |  | 349 | 77 | 92 | 31 | 92.4 | 5.54
54 | Цена поставщика | Светильник ЛПО46-2-36-013 Luxe 1056236013 | шт. | 3 | 151,81 996/1,18/5,56 |  |  |  |  | 455
55 | ТЕРм08-03-594-02 | Светильник отдельно устанавливаемый на штырях с количеством ламп в светильнике 2 КОЭФ. К ПОЗИЦИИ: 1.8.3.ОП При производстве работ на высоте свыше расстояний, указанных в вводных указаниях к разделам сборника: при высоте свыше 2 до 8 м ОЗП=1,05; ТЗ=1,05 | 100 шт. | 0.03 | 6936.16 | 1701.55 | 2228.22 | 710.91 |  | 208 | 51 | 67 | 21 | 121.8 | 3.65
56 | ФЕРм08-02-390-01 | Короба пластмассовые: шириной до 40 мм КОЭФ. К ПОЗИЦИИ: Приведение расценок ФЕР к территориальному уровню (Письмо УРЦЦС Ц-297 от 12.04.2011) ОЗП=1,41; ЭМ=1,242; ЗПМ=1,41; МАТ=1,052 | 100 м | 1 | 311.4 | 218.44 | 38.75 | 0.17 |  | 311 | 218 | 39 |  | 16.29 | 16.29
57 | Цена поставщика | Кабель-канал 16х16 "ЭЛЕКОР" CKK10-016-016-1-K01 | м | 100 | 2,41 15,82/1,18/5,56 |  |  |  |  | 241
58 | Цена поставщика | Соединитель на стык КМС 16х16 "ЭЛЕКОР" CKK10D-S-016-016-K01 | шт | 50 | 1,24 8,13/1,18/5,56 |  |  |  |  | 62
59 | Цена поставщика | Заглушка КМЗ 16х16 "ЭЛЕКОР" CKK10D-Z-016-016-K01 | шт | 20 | 1,24 8,13/1,18/5,56 |  |  |  |  | 25
60 | Цена поставщика | Поворот 90 гр. КМП 16х16 "ЭЛЕКОР" CKK10D-P-016-016-K01 | шт | 20 | 1,39 9,09/1,18/5,56 |  |  |  |  | 28
61 | Цена поставщика | Внутренний угол КМВ 16х16 "ЭЛЕКОР" CKK10D-V-016-016-K01 | шт | 20 | 1,39 9,09/1,18/5,56 |  |  |  |  | 28
62 | Цена поставщика | Внешний угол КМН 16х16 "ЭЛЕКОР" CKK10D-N-016-016-K01 | шт | 20 | 1,39 9,09/1,18/5,56 |  |  |  |  | 28
63 | ФЕРм08-02-390-01 | Короба пластмассовые: шириной до 40 мм КОЭФ. К ПОЗИЦИИ: Приведение расценок ФЕР к территориальному уровню (Письмо УРЦЦС Ц-297 от 12.04.2011) ОЗП=1,41; ЭМ=1,242; ЗПМ=1,41; МАТ=1,052 | 100 м | 0.8 | 311.4 | 218.44 | 38.75 | 0.17 |  | 249 | 175 | 31 |  | 16.29 | 13.03
64 | Цена поставщика | Кабель-канал 25х16 "ЭЛЕКОР" CKK10-025-016-1-K01 | м | 80 | 3,87 25.4/1.18/5.56 |  |  |  |  | 310
65 | Цена поставщика | Соединитель на стык КМС 25х16 "ЭЛЕКОР" CKK10D-S-025-016-K01 | шт | 40 | 1,44 9,44/1,18/5,56 |  |  |  |  | 58
66 | Цена поставщика | Заглушка КМЗ 25х16 "ЭЛЕКОР" CKK10D-Z-025-016-K01 | шт | 16 | 1,44 9,44/1,18/5,56 |  |  |  |  | 23
67 | Цена поставщика | Поворот 90 гр. КМП 25х16 "ЭЛЕКОР" CKK10D-P-025-016-K01 | шт | 16 | 1,57 10,3/1,18/5,56 |  |  |  |  | 25
68 | Цена поставщика | Внутренний угол КМВ 25х16 "ЭЛЕКОР" CKK10D-V-025-016-K01 | шт | 16 | 1,57 10,3/1,18/5,56 |  |  |  |  | 25
69 | Цена поставщика | Внешний угол КМН 25х16 "ЭЛЕКОР" CKK10D-N-025-016-K01 | шт | 16 | 1,57 10,3/1,18/5,56 |  |  |  |  | 25
70 | Цена поставщика | Т-образный угол КМТ 25х16 "ЭЛЕКОР" CKK10D-T-025-016-K01 | шт | 16 | 1,57 10,3/1,18/5,56 |  |  |  |  | 25
71 | ФЕРм08-02-390-01 | Короба пластмассовые: шириной до 40 мм КОЭФ. К ПОЗИЦИИ: Приведение расценок ФЕР к территориальному уровню (Письмо УРЦЦС Ц-297 от 12.04.2011) ОЗП=1,41; ЭМ=1,242; ЗПМ=1,41; МАТ=1,052 | 100 м | 0.7 | 311.4 | 218.44 | 38.75 | 0.17 |  | 218 | 153 | 27 |  | 16.29 | 11.4
72 | цена поставщика | Кабель-канал 40х25 "ЭЛЕКОР" CKK10-040-025-1-K01-018 | м | 70 | 6,62 43,43/1,18/5,56 |  |  |  |  | 463
73 | цена поставщика | Соединитель на стык КМС 40х25 "ЭЛЕКОР" CKK10D-S-040-025-K01 | шт | 35 | 2,27 14,91/1,18/5,56 |  |  |  |  | 79
74 | цена поставщика | Заглушка КМЗ 40х25 "ЭЛЕКОР" CKK10D-Z-040-025-K01 | шт | 14 | 2,27 14,91/1,18/5,56 |  |  |  |  | 32
75 | цена поставщика | Поворот 90 гр. КМП 40х25 "ЭЛЕКОР" CKK10D-P-040-025-K01 | шт | 14 | 2,7 17,7/1,18/5,56 |  |  |  |  | 38
76 | цена поставщика | Внутренний угол КМВ 40х25 "ЭЛЕКОР" CKK10D-V-040-025-K01 | шт | 14 | 2,7 17,7/1,18/5,56 |  |  |  |  | 38
77 | цена поставщика | Внешний угол КМН 40х25 "ЭЛЕКОР" CKK10D-N-040-025-K01 | шт | 14 | 2,7 17,7/1,18/5,56 |  |  |  |  | 38
78 | цена поставщика | Т-образный угол КМТ 40х25 "ЭЛЕКОР" CKK10D-T-040-025-K01 | шт | 14 | 2,7 17,7/1,18/5,56 |  |  |  |  | 38
79 | ФЕРм08-02-390-01 | Короба пластмассовые: шириной до 40 мм КОЭФ. К ПОЗИЦИИ: Приведение расценок ФЕР к территориальному уровню (Письмо УРЦЦС Ц-297 от 12.04.2011) ОЗП=1,41; ЭМ=1,242; ЗПМ=1,41; МАТ=1,052 | 100 м | 0.3 | 311.4 | 218.44 | 38.75 | 0.17 |  | 93 | 66 | 12 |  | 16.29 | 4.89
80 | Цена поставщика | Кабель-канал 40х40 "ЭЛЕКОР" CKK10-040-040-1-K01-024/24 | м | 30 | 8,68 56,97/1,18/5,56 |  |  |  |  | 260
81 | Цена поставщика | Соединитель на стык КМС 40х40 "ЭЛЕКОР" CKK10D-S-040-040-K01 | шт | 15 | 4,69 30,80/1,18/5,56 |  |  |  |  | 70
82 | Цена поставщика | Заглушка КМЗ 40х40 "ЭЛЕКОР" CKK10D-Z-040-040-K01 | шт | 6 | 4,69 30,8/1,18/5,56 |  |  |  |  | 28
83 | Цена поставщика | Поворот 90 гр. КМП 40х40 "ЭЛЕКОР" CKK10D-P-040-040-K01 | шт | 6 | 5,33 35/1,18/5,56 |  |  |  |  | 32
84 | Цена поставщика | Внутренний угол КМВ 40х40 "ЭЛЕКОР" CKK10D-V-040-040-K01 | шт | 6 | 5,33 35/1,18/5,56 |  |  |  |  | 32
85 | Цена поставщика | Внешний угол КМН 40х40 "ЭЛЕКОР" CKK10D-N-040-040-K01 | шт | 6 | 5,33 35/1,18/5,56 |  |  |  |  | 32
86 | Цена поставщика | Т-образный угол КМТ 40х40 "ЭЛЕКОР" CKK10D-T-040-040-K01 | шт | 6 | 5,33 35/1,18/5,56 |  |  |  |  | 32
87 | ФЕРм08-02-390-02 | Короба пластмассовые: шириной до 63 мм КОЭФ. К ПОЗИЦИИ: Приведение расценок ФЕР к территориальному уровню (Письмо УРЦЦС Ц-297 от 12.04.2011) ОЗП=1,41; ЭМ=1,242; ЗПМ=1,41; МАТ=1,052 | 100 м | 0.5 | 363.95 | 246.59 | 43.79 | 0.17 |  | 182 | 123 | 22 |  | 18.39 | 9.2
88 | Цена поставщика | Кабель-канал 60х40 "ЭЛЕКОР" CKK10-060-040-1-K01-018 | м | 50 | 13,45 88,26/1,18/5,56 |  |  |  |  | 673
89 | Цена поставщика | Соединитель на стык КМС 60х40 "ЭЛЕКОР" CKK10D-S-060-040-K01 | шт | 25 | 5,78 37,93/1,18/5,56 |  |  |  |  | 145
90 | Цена поставщика | Заглушка КМЗ 60х40 "ЭЛЕКОР" CKK10D-Z-060-040-K01 | шт | 10 | 5,78 37,93/1,18/5,56 |  |  |  |  | 58
91 | Цена поставщика | Поворот 90 гр. КМП 60х40 "ЭЛЕКОР" CKK10D-P-060-040-K01 | шт | 10 | 7,23 47,46/1,18/5,56 |  |  |  |  | 72
92 | Цена поставщика | Внутренний угол КМВ 60х40 "ЭЛЕКОР" CKK10D-V-060-040-K01 | шт | 10 | 7,23 47,46/1,18/5,56 |  |  |  |  | 72
93 | Цена поставщика | Внешний угол КМН 60х40 "ЭЛЕКОР" CKK10D-N-060-040-K01 | шт | 10 | 7,23 47,46/1,18/5,56 |  |  |  |  | 72
94 | Цена поставщика | Т-образный угол КМТ 60х40 "ЭЛЕКОР" CKK10D-N-060-040-K01 | шт | 10 | 7,23 47,46/1,18/5,56 |  |  |  |  | 72
95 | ТЕРм08-02-472-06 | Проводник заземляющий открыто по строительным основаниям из полосовой стали сечением 100 мм2 | 100 м | 0.95 | 1351.39 | 251.75 | 85.67 | 3.46 |  | 1284 | 239 | 81 | 3 | 19 | 18.05
96 | ТЕРм08-02-401-01 | Кабель двух-четырехжильный сечением жилы до 16 мм2 с креплением накладными скобами, полосками с установкой ответвительных коробок | 100 м | 2.4 | 4032.86 | 683.7 | 957.86 | 390.47 |  | 9679 | 1641 | 2299 | 937 | 51.6 | 123.84
97 | ТЕРм08-02-402-01 | Кабель двух-четырехжильный по установленным конструкциям и лоткам с установкой ответвительных коробок в помещениях с нормальной средой сечением жилы до 10 мм2 | 100 м | 8.35 | 1131.61 | 202.73 | 704.04 | 87.33 |  | 9449 | 1693 | 5879 | 729 | 15.3 | 127.76
98 | ТСЦ-103-0002 | Трубы стальные сварные водогазопроводные с резьбой черные легкие (неоцинкованные) диаметр условного прохода 20 мм, толщина стенки 2,5 мм | м | 65 | 14.72 |  |  |  |  | 957
99 | ТЕРм08-02-407-01 | Труба стальная по установленным конструкциям, по стенам с креплением скобами, диаметр до 25 мм | 100 м | 0.65 | 2527.2 | 408.1 | 897.93 | 320.97 |  | 1643 | 265 | 584 | 209 | 30.8 | 20.02
100 | ТЕРм08-02-412-03 | Затягивание провода в проложенные трубы и металлические рукава первого одножильного или многожильного в общей оплетке, суммарное сечение до 16 мм2 | 100 м | 0.65 | 730.59 | 104.15 | 11.69 | 0.73 |  | 475 | 68 | 8 |  | 7.86 | 5.11
101 | ФССЦ-501-8443 | Кабель силовой с медными жилами с поливинилхлоридной изоляцией и оболочкой, не распространяющий горение марки ВВГнг, напряжением 0,66 кВ, с числом жил - 3 и сечением 2,5 мм2 КОЭФ. К ПОЗИЦИИ: Приведение расценок ФЕР к территориальному уровню (Письмо УРЦЦС Ц-297 от 12.04.2011) ОЗП=1,41; ЭМ=1,242; ЗПМ=1,41; МАТ=1,052 | 1000 м | 0.3468 | 5064.35 |  |  |  |  | 1756
102 | ФССЦ-501-8445 | Кабель силовой с медными жилами с поливинилхлоридной изоляцией и оболочкой, не распространяющий горение марки ВВГнг, напряжением 0,66 кВ, с числом жил - 3 и сечением 6 мм2 КОЭФ. К ПОЗИЦИИ: Приведение расценок ФЕР к территориальному уровню (Письмо УРЦЦС Ц-297 от 12.04.2011) ОЗП=1,41; ЭМ=1,242; ЗПМ=1,41; МАТ=1,052 | 1000 м | 0.0306 | 11792.71 |  |  |  |  | 361
103 | ФССЦ-501-8457 | Кабель силовой с медными жилами с поливинилхлоридной изоляцией и оболочкой, не распространяющий горение марки ВВГнг, напряжением 0,66 кВ, с числом жил - 5 и сечением 2,5 мм2 КОЭФ. К ПОЗИЦИИ: Приведение расценок ФЕР к территориальному уровню (Письмо УРЦЦС Ц-297 от 12.04.2011) ОЗП=1,41; ЭМ=1,242; ЗПМ=1,41; МАТ=1,052 | 1000 м | 0.102 | 8306.44 |  |  |  |  | 847
104 | ФССЦ-501-8458 | Кабель силовой с медными жилами с поливинилхлоридной изоляцией и оболочкой, не распространяющий горение марки ВВГнг, напряжением 0,66 кВ, с числом жил - 5 и сечением 4 мм2 КОЭФ. К ПОЗИЦИИ: Приведение расценок ФЕР к территориальному уровню (Письмо УРЦЦС Ц-297 от 12.04.2011) ОЗП=1,41; ЭМ=1,242; ЗПМ=1,41; МАТ=1,052 | 1000 м | 0.0918 | 13332.37 |  |  |  |  | 1224
105 | ФССЦ-501-8442 | Кабель силовой с медными жилами с поливинилхлоридной изоляцией и оболочкой, не распространяющий горение марки ВВГнг, напряжением 0,66 кВ, с числом жил - 3 и сечением 1,5 мм2 КОЭФ. К ПОЗИЦИИ: Приведение расценок ФЕР к территориальному уровню (Письмо УРЦЦС Ц-297 от 12.04.2011) ОЗП=1,41; ЭМ=1,242; ЗПМ=1,41; МАТ=1,052 | 1000 м | 0.4437 | 3194.61 |  |  |  |  | 1417
106 | ФССЦ-501-8456 | Кабель силовой с медными жилами с поливинилхлоридной изоляцией и оболочкой, не распространяющий горение марки ВВГнг, напряжением 0,66 кВ, с числом жил - 5 и сечением 1,5 мм2 КОЭФ. К ПОЗИЦИИ: Приведение расценок ФЕР к территориальному уровню (Письмо УРЦЦС Ц-297 от 12.04.2011) ОЗП=1,41; ЭМ=1,242; ЗПМ=1,41; МАТ=1,052 | 1000 м | 0.051 | 5143.45 |  |  |  |  | 262
107 | ТСЦ-501-8183 | Кабель силовой с медными жилами с поливинилхлоридной изоляцией в поливинилхлоридной оболочке без защитного покрова ВВГ, напряжением 0,66 Кв, число жил 2 и сечением 1,5 мм2 | 1000 м | 0.0459 | 4439.3 |  |  |  |  | 204
108 | ФССЦ-501-1650 | Кабели контрольные с медными жилами с поливинилхлоридной изоляцией и оболочкой, не распространяющие горение марки КВВГнг, с числом жил - 7 и сечением 1,5 мм2 КОЭФ. К ПОЗИЦИИ: Приведение расценок ФЕР к территориальному уровню (Письмо УРЦЦС Ц-297 от 12.04.2011) ОЗП=1,41; ЭМ=1,242; ЗПМ=1,41; МАТ=1,052 | 1000 м | 0.0204 | 13469.04 |  |  |  |  | 275
109 | ФССЦ-501-1649 | Кабели контрольные с медными жилами с поливинилхлоридной изоляцией и оболочкой, не распространяющие горение марки КВВГнг, с числом жил - 5 и сечением 1,5 мм2 КОЭФ. К ПОЗИЦИИ: Приведение расценок ФЕР к территориальному уровню (Письмо УРЦЦС Ц-297 от 12.04.2011) ОЗП=1,41; ЭМ=1,242; ЗПМ=1,41; МАТ=1,052 | 1000 м | 0.0306 | 10143.58 |  |  |  |  | 310
Итого прямые затраты по смете в ценах 2001г. | [9 empty] | 60736 | 7012 | 10389 | 2174 |  | 530.57
Итого прямые затраты по смете с учетом коэффициентов к итогам | [9 empty] | 68341 | 9716 | 14150 | 3060 |  | 702.49
В том числе, справочно:
Районный к-т 4,3% (Поз. 1, 3, 5, 7-9, 11, 13, 16, 19, 22, 24, 28, 34, 38, 40, 42, 46, 48, 51, 53, 55-56, 63, 71, 79, 87, 95-97, 99-100, 2, 4, 6) | [9 empty] | 395 | 302 | 93 | 93
Заготовительно-складские расходы на материалы - согласно п.4.64 из МДС 81-35.2004 МАТ=1,02 (Поз. 1, 3, 5, 7-9, 11, 13, 16, 19, 22, 24, 28, 34, 38, 40, 42, 46, 48, 51, 53, 55-56, 63, 71, 79, 87, 95-97, 99-100, 12, 35, 49, 98, 101-109, 14-15, 17-18, 20-21, 23, 25-27, 29-33, 36-37, 39, 41, 43-45, 47, 50, 52, 54, 57-62, 64-70, 72-78, 80-86, 88-94) | [9 empty] | 699
Транспортные расходы на оборудование - согласно п.4.60 из МДС 81-35.2004 ПЗ=1,03 (ОЗП=1,03; ЭМ=1,03; МАТ=1,03) (Поз. 10) | [9 empty] | 251
Заготовительно-складские расходы на оборудование - согласно п.4.64 из МДС 81-35.2004 ПЗ=1,012 (ОЗП=1,012; ЭМ=1,012; МАТ=1,012) (Поз. 10) | [9 empty] | 103
Расходы на комплектацию оборудования - согласно п.4.63 из МДС 81-35.2004 ПЗ=1,01 (ОЗП=1,01; ЭМ=1,01; ЗПМ=1,01; МАТ=1,01; ТЗ=1,01; ТЗМ=1,01) (Поз. 10) | [9 empty] | 87
2. Производство монтажных работ в существующих зданиях и сооружениях в стесненных условиях ОЗП=1,35; ЭМ=1,35; ЗПМ=1,35; ТЗ=1,35; ТЗМ=1,35 (Поз. 1, 3, 5, 7-9, 11, 13, 16, 19, 22, 24, 28, 34, 38, 40, 42, 46, 48, 51, 53, 55-56, 63, 71, 79, 87, 95-97, 99-100) | [9 empty] | 6070 | 2402 | 3668 | 793 |  | 171.9235
Накладные расходы | [9 empty] | 12092
В том числе, справочно:
85% ФОТ (от 453) (Поз. 2, 4, 6) | [9 empty] | 385
95% ФОТ (от 12323) (Поз. 1, 3, 5, 7-9, 11, 13, 16, 19, 22, 24, 28, 34, 38, 40, 42, 46, 48, 51, 53, 55-56, 63, 71, 79, 87, 95-97, 99-100) | [9 empty] | 11707
Сметная прибыль | [9 empty] | 8304
В том числе, справочно:
65% ФОТ (от 12776) (Поз. 1, 3, 5, 7-9, 11, 13, 16, 19, 22, 24, 28, 34, 38, 40, 42, 46, 48, 51, 53, 55-56, 63, 71, 79, 87, 95-97, 99-100, 2, 4, 6) | [9 empty] | 8304
Итоги по смете:
Итого Монтажные работы | [9 empty] | 79942 |  |  |  |  | 702.49
Итого Оборудование | [9 empty] | 8795
Итого | [9 empty] | 88737 |  |  |  |  | 702.49
В том числе:
Материалы | [9 empty] | 35680
Машины и механизмы | [9 empty] | 11090
ФОТ | [9 empty] | 12776
Оборудование | [9 empty] | 8795
Накладные расходы | [9 empty] | 12092
Сметная прибыль | [9 empty] | 8304
ВСЕГО по смете | [9 empty] | 88737 |  |  |  |  | 702.49
| Начальник отд. 078 _________________________ Т.М.Ковязина | [6 empty] | Составил инженер-сметчик __________________ В.В.Воронкова
29.07.13 г.

## 25022
СОГЛАСОВАНО: |  |  |  | ФГУП "Комбинат "Электрохимприбор" | [7 empty] | УТВЕРЖДАЮ:
[6 empty] | (наименование стройки) | [5 empty] | Зам. генерального директора
Е.В.Гордеев
_________________ | [11 empty] | _________________
" _____ " ________________ 2014 г. | [11 empty] | "______ " __________2014 г.
ЛОКАЛЬНЫЙ СМЕТНЫЙ РАСЧЕТ № 25022
(локальная смета)
|  | на | строительно-монтажные работы по реконструкции помещений 49, 50, 53 зд 144
участка контроля спецматериалов. Инв.№ 6712662
Раздел: Архитектурно-строительные решения
(наименование работ и затрат, наименование объекта)
|  |  | Сметная стоимость строительных работ _______________________________________________________________________________________________ | [5 empty] | ___________________________200,623 |  | тыс. руб.
|  |  | Средства на оплату труда _______________________________________________________________________________________________ | [5 empty] | ___________________________21,824 |  | тыс. руб.
|  |  | Сметная трудоемкость _______________________________________________________________________________________________ | [5 empty] | _______________________________________________________________________________________________1583,23 |  | чел.час
|  |  | Материалы _________________________________________________________ | [6 empty] | 131,891 тыс.руб.
Составлен(а) в базовых ценах 2001г. в редакции 2009г.
№ пп | Обоснование | Наименование | Ед. изм. | Кол. | Стоимость единицы, руб. |  |  |  | Общая стоимость, руб. |  |  |  | Т/з осн. раб.на ед. | Т/з осн. раб. Всего | Т/з мех. на ед. | Т/з мех. Всего
[5 empty] | Всего | В том числе |  |  | Всего | В том числе
[6 empty] | Осн.З/п | Эк.Маш | З/пМех |  | Осн.З/п | Эк.Маш | З/пМех
1 | 2 | 3 | 4 | 5 | 6 | 7 | 8 | 9 | 10 | 11 | 12 | 13 | 14 | 15 | 16 | 17
Раздел 1. Разборка конструкций
1 | ТЕР46-04-012-03 | Разборка деревянных заполнений проемов дверных и воротных | 100 м2 | 0.095 | 1496.49 | 1184.57 | 311.92 | 120.9 | 142 | 113 | 29 | 11 | 103.91 | 9.87 | 7.74 | 0.74
2 | ТЕР46-04-012-01 | Разборка деревянных заполнений проемов оконных с подоконными досками | 100 м2 | 0.288 | 2461.28 | 2149.36 | 311.92 | 120.9 | 709 | 619 | 90 | 35 | 188.54 | 54.3 | 7.74 | 2.23
3 | ТЕРр58-3-1 | Разборка мелких покрытий и обделок из листовой стали поясков, сандриков, желобов, отливов, свесов и т.п. | 100 м | 0.24 | 100.24 | 100.01 | 0.23 |  | 24 | 24 |  |  | 9.1 | 2.18
4 | ТЕР08-04-002-03 | Разборка стеклоблочного заполнения оконного проема КОЭФ. К ПОЗИЦИИ: Разборка ОЗП=0,8; ЭМ=0,8 к расх.; ЗПМ=0,8; МАТ=0 к расх.; ТЗ=0,8; ТЗМ=0,8 | 100 м2 | 0.031 | 2049.3 | 1561.5 | 487.8 | 28.54 | 64 | 49 | 15 | 1 | 125.12 | 3.88 | 1.57 | 0.05
5 | ТЕРр57-3-1 | Разборка плинтусов деревянных и из пластмассовых материалов | 100 м | 0.837 | 41.43 | 41.43 |  |  | 35 | 35 |  |  | 3.77 | 3.16
6 | ТЕРр57-2-1 | Разборка покрытий полов из линолеума | 100 м2 | 0.782 | 130.42 | 125.18 | 5.24 | 2.03 | 102 | 98 | 4 | 2 | 11.39 | 8.91 | 0.13 | 0.1
7 | ТЕРр57-2-4 | Разборка цементно-песчаной стяжки | 100 м2 | 0.782 | 4262.51 | 1335.51 | 2927 | 288.33 | 3333 | 1044 | 2289 | 225 | 111.2 | 86.96 | 21 | 16.42
8 | ТЕР46-04-001-02 прим. | Разборка бетонного подиума | 1 м3 | 0.45 | 598.67 | 119.68 | 478.99 | 44.36 | 269 | 54 | 215 | 20 | 9.59 | 4.32 | 2.84 | 1.28
9 | ТЕРр63-10-2 | Разборка облицовки из гипсокартонных листов потолков | 100 м2 | 0.16 | 124.65 | 116.59 | 8.06 | 3.12 | 20 | 19 | 1 |  | 9.58 | 1.53 | 0.2 | 0.03
10 | ТЕР46-03-007-03 | Пробивка отверстий в конструкциях из кирпича КОЭФ. К ПОЗИЦИИ: При работах на высоте от опорной площадки более 1,5 м ОЗП=1,2; ЭМ=1,2 к расх.; ЗПМ=1,2; ТЗ=1,2; ТЗМ=1,2 | 1 м3 | 0.05 | 700.5 | 186.42 | 514.08 | 47.6 | 35 | 9 | 26 | 2 | 14.76 | 0.74 | 3.05 | 0.15
11 | ТЕР46-03-007-02 | Пробивка проемов в конструкциях из бетона КОЭФ. К ПОЗИЦИИ: 3.1 При работах на высоте от опорной площадки более 1,5 м ОЗП=1,2; ЭМ=1,2 к расх.; ЗПМ=1,2; ТЗ=1,2; ТЗМ=1,2; 3.4 При пробивке проемов, отверстий и борозд в железобетонных конструкциях ОЗП=1,1; ЭМ=1,1 к расх.; ЗПМ=1,1; ТЗ=1,1; ТЗМ=1,1 | 1 м3 | 0.11 | 3004.97 | 460.3 | 2544.67 | 235.67 | 331 | 51 | 280 | 26 | 36.45 | 4.01 | 15.09 | 1.66
12 | СЦП1-1-27-А | Погрузочные работы при автомобильных перевозках: мусор строительный КОЭФ. К ПОЗИЦИИ: Коэффициент техн.часть п.3 ПЗ=1,025 (ОЗП=1,025; ЭМ=1,025 к расх.; ЗПМ=1,025; МАТ=1,025 к расх.; ТЗ=1,025; ТЗМ=1,025) | т | 13.22 | 2.77 | 2.77 |  |  | 37 | 37
13 | СЦП3-3-40-1 | Перевозка грузов (мусора) автомобилями-самосвалами (работающими вне карьеров): расстояние 40 км, класс груза I КОЭФ. К ПОЗИЦИИ: При перевозке грузов к провозной плате (тарифам) применять поправочный коэффициент ПЗ=1,37 (ОЗП=1,37; ЭМ=1,37 к расх.; ЗПМ=1,37; МАТ=1,37 к расх.; ТЗ=1,37; ТЗМ=1,37) | т | 13.22 | 52.85 |  | 52.85 |  | 699 |  | 699
Раздел 2. Общестроительные работы по перепланировке помещений
Перегородки
14 | ТЕРр69-2-1 | Сверление отверстий в кирпичных стенах электроперфоратором диаметром до 20 мм, толщина стен 0,5 кирпича | 100 отверстий | 0.86 | 83.02 | 65.93 | 17.09 |  | 71 | 57 | 14 |  | 5.49 | 4.72
15 | ТЕРр66-24-1 | Разборка тепловой изоляции | 100 м2 | 0.01 | 155.74 | 155.74 |  |  | 2 | 2 |  |  | 13.3 | 0.13
16 | ТЕР07-01-044-01 прим. | Установка ершей в готовые гнезда с заделкой для крепления пристраиваемых перегородок к существующим | 1 т | 0.01 | 3906.63 | 2444.6 | 572.31 |  | 39 | 24 | 6 |  | 170 | 1.7
17 | ТСЦ-204-0002 | Горячекатаная арматурная сталь гладкая класса А-I, диаметром 8 мм | т | 0.01 | 4637.68 |  |  |  | 46
18 | ТЕРр53-25-1 | Устройство металлических перемычек в стенах существующих зданий | 1 т | 0.084 | 15207.66 | 2018.76 | 98 | 6.37 | 1277 | 170 | 8 | 1 | 165.88 | 13.93 | 0.47 | 0.04
19 | ТЕР46-03-007-03 | Пробивка проемов в конструкциях из кирпича | 1 м3 | 0.83 | 583.75 | 155.35 | 428.4 | 39.67 | 485 | 129 | 356 | 33 | 12.3 | 10.21 | 2.54 | 2.11
20 | ТЕР07-01-044-03 | Установка монтажных изделий массой до 20 кг (металлических перемычек) | 1 т | 0.026 | 13769.84 | 614.03 | 303.06 |  | 358 | 16 | 8 |  | 42.7 | 1.11
21 | ТЕР13-03-002-04 | Огрунтовка металлических поверхностей за один раз грунтовкой ГФ-021 | 100 м2 | 0.036 | 417.46 | 79.65 | 10.15 | 0.16 | 15 | 3 |  |  | 5.31 | 0.19 | 0.01
22 | ТЕР13-03-004-23 | Окраска металлических огрунтованных поверхностей краской БТ-177 | 100 м2 | 0.036 | 388.79 | 36.81 | 13.3 | 0.16 | 14 | 1 |  |  | 2.88 | 0.1 | 0.01
23 | ТЕРр61-28-04 | Устройство основания под штукатурку из металлической сетки. Обертывание балок сеткой | 100 м2 | 0.051 | 3572.25 | 287.94 | 6.51 | 1.25 | 182 | 15 |  |  | 26.2 | 1.34 | 0.08
24 | ТЕР46-02-007-01 | Заделка проемов в кирпичных стенах при объеме кладки в одном месте до 5 м3 | 1 м3 | 0.44 | 729.34 | 168.39 | 2.31 |  | 321 | 74 | 1 |  | 14.63 | 6.44
25 | ТЕР08-02-002-03 | Кладка перегородок из кирпича армированных толщиной в 1/2 кирпича при высоте этажа до 4 м | 100 м2 | 0.21 | 10332.14 | 2043.74 | 1064 | 74.8 | 2170 | 429 | 223 | 16 | 170.17 | 35.74 | 4.11 | 0.86
Узел прохода воздуховода через покрытие, перекрытие
26 | ТЕР46-03-007-02 | Пробивка проемов в конструкциях из бетона КОЭФ. К ПОЗИЦИИ: 3.1 При работах на высоте от опорной площадки более 1,5 м ОЗП=1,2; ЭМ=1,2 к расх.; ЗПМ=1,2; ТЗ=1,2; ТЗМ=1,2; 3.4 При пробивке проемов, отверстий и борозд в железобетонных конструкциях ОЗП=1,1; ЭМ=1,1 к расх.; ЗПМ=1,1; ТЗ=1,1; ТЗМ=1,1 | 1 м3 | 0.204 | 3004.97 | 460.3 | 2544.67 | 235.67 | 613 | 94 | 519 | 48 | 36.45 | 7.44 | 15.09 | 3.08
27 | ТЕР46-03-001-01 | Сверление в железобетонных конструкциях вертикальных отверстий глубиной 200 мм диаметром 20 мм | 100 отверстий | 0.12 | 2712.24 | 234.42 | 872.51 | 222.22 | 325 | 28 | 105 | 27 | 17.3 | 2.08 | 16.4 | 1.97
28 | ТЕР07-01-044-03 | Установка монтажных изделий массой до 20 кг | 1 т | 0.089 | 13769.84 | 614.03 | 303.06 |  | 1226 | 55 | 27 |  | 42.7 | 3.8
29 | ТСЦ-101-1977 прим. | Болты анкерные с гайками и шайбами | кг | 4.8 | 16.8 |  |  |  | 81
30 | ТЕР13-03-002-04 | Огрунтовка металлических поверхностей за один раз грунтовкой ГФ-021 | 100 м2 | 0.039 | 417.46 | 79.65 | 10.15 | 0.16 | 16 | 3 |  |  | 5.31 | 0.21 | 0.01
31 | ТЕР13-03-004-23 | Окраска металлических огрунтованных поверхностей краской БТ-177 | 100 м2 | 0.039 | 388.79 | 36.81 | 13.3 | 0.16 | 15 | 1 | 1 |  | 2.88 | 0.11 | 0.01
32 | ТЕР08-08-005-01 | Кладка дымовых кирпичных труб | 1 м3 | 1.5 | 988.17 | 159.79 | 54.44 | 6.37 | 1482 | 240 | 82 | 10 | 12.97 | 19.46 | 0.35 | 0.53
33 | ТЕР07-05-039-16 | Изоляция паклей просмоленой | 100 м | 0.03 | 1679.56 | 298.13 | 21.83 |  | 50 | 9 | 1 |  | 22.5 | 0.68
34 | ТЕР07-05-030-11 | Установка мелких конструкций (подоконников, сливов, парапетов и др.) массой до 0,5 т | 100 шт. | 0.01 | 4594.27 | 1566.44 | 806.27 | 57.33 | 46 | 16 | 8 | 1 | 122.57 | 1.23 | 3.15 | 0.03
35 | ТСЦ-403-8704 прим. | Плиты плоские ПТ 12.5-13.13 /бетон В15 (М200) (серия 1.243.1-4) | шт. | 1 | 366.99 |  |  |  | 367
36 | ТЕР12-01-004-02 | Устройство примыканий рулонных и мастичных кровель к стенам и парапетам с одним фартуком | 100 м | 0.045 | 9807.45 | 614.13 | 250.34 | 6.55 | 441 | 28 | 11 |  | 47.46 | 2.14 | 0.36 | 0.02
Проемы
37 | ТЕР10-01-039-03 | Установка блоков в наружных и внутренних дверных проемах в перегородках, площадь проема до 3 м2 | 100 м2 проемов | 0.149 | 7978.81 | 1452.45 | 425.76 |  | 1189 | 216 | 63 |  | 115 | 17.14
38 | ТСЦ-203-0206 | Блоки дверные двупольные с полотном глухим ДВГ 21-15 | м2 | 3.6 | 314.16 |  |  |  | 1131
39 | ТСЦ-203-0199 | Блоки дверные однопольные с полотном глухим ДВГ 19-9 | м2 | 11.34 | 304.64 |  |  |  | 3455
40 | ТСЦ-101-0887 | Скобяные изделия для блоков входных однопольных | компл. | 6 | 168.76 |  |  |  | 1013
41 | ТСЦ-101-0888 | Скобяные изделия для блоков входных дверей двупольных | компл. | 1 | 224.5 |  |  |  | 225
42 | ТЕР15-04-025-06 | Улучшенная окраска масляными составами по дереву дверных блоков, подготовленных под вторую окраску | 100 м2 | 0.402 | 666.37 | 331.9 | 2.59 | 0.16 | 268 | 133 | 1 |  | 25.97 | 10.44 | 0.01
43 | ТЕР10-01-034-05 | Установка оконных блоков поворотных (откидных, поворотно-откидных) двухстворчатых | 100 м2 проемов | 0.277 | 14895.21 | 2310.62 | 635.5 | 27.49 | 4126 | 640 | 176 | 8 | 187.55 | 51.95 | 1.76 | 0.49
44 | Цена поставщика | Оконный блок ОДРСП 12-15. Цена: 6163:5,56 | м2 | 27.72 | 1108.45 |  |  |  | 30726
45 | Цена поставщика | Нащельник (рейка для блокировки). Цена: 77:5,56 | п.м | 10 | 13.85 |  |  |  | 139
46 | ТЕР10-01-033-02 | Установка деревянных подоконных досок в каменных стенах высотой проема до 2 м | 100 м2 проемов | 0.277 | 3969.79 | 805.9 | 122.81 | 3.64 | 1100 | 223 | 34 | 1 | 66.22 | 18.34 | 0.2 | 0.06
47 | Цена поставщика | Подоконная доска. Цена: 3067:5,56 | м2 | 8.844 | 551.62 |  |  |  | 4879
48 | ТЕР12-01-010-01 | Устройство мелких покрытий (брандмауэры, парапеты, свесы и т.п.) из листовой оцинкованной стали | 100 м2 покрытия | 0.076 | 15322.3 | 1354.13 | 58.83 | 3.64 | 1164 | 103 | 4 |  | 112.75 | 8.57 | 0.2 | 0.02
Полы
49 | ТЕР11-01-011-01 | Устройство стяжек цементно-песчаных толщиной 20 мм | 100 м2 | 0.782 | 1959.54 | 442.12 | 56.26 | 19.84 | 1532 | 346 | 44 | 16 | 39.51 | 30.9 | 1.27 | 0.99
50 | ТЕР11-01-011-02 | Устройство стяжек на каждые 5 мм изменения толщины стяжки добавлять или исключать к расценке 11-01-011-01 КОЭФ. К ПОЗИЦИИ: на изменение толщины слоя ПЗ=2 (ОЗП=2; ЭМ=2 к расх.; ЗПМ=2; МАТ=2 к расх.; ТЗ=2; ТЗМ=2) | 100 м2 | 0.782 | 752.76 | 11.2 | 19.52 | 6.56 | 589 | 9 | 15 | 5 | 1 | 0.78 | 0.42 | 0.33
51 | ТЕР11-01-038-02 прим. | Устройство покрытий из плиток кварцвиниловых на клее | 100 м2 | 0.782 | 13491.37 | 737.41 | 51.58 | 0.47 | 10550 | 577 | 40 |  | 51.28 | 40.1 | 0.03 | 0.02
52 | ТЕР11-01-040-01 | Устройство плинтусов поливинилхлоридных на клее КН-2 | 100 м | 0.837 | 626.51 | 123.7 | 3.28 |  | 524 | 104 | 3 |  | 8.99 | 7.52
53 | ТЕР11-01-015-03 | Устройство покрытий цементных толщиной 20 мм | 100 м2 | 0.371 | 2111.36 | 337.15 | 198.78 | 41.24 | 783 | 125 | 74 | 15 | 30.13 | 11.18 | 2.64 | 0.98
54 | ТЕР11-01-039-02 | Устройство плинтусов цементных | 100 м | 0.397 | 267.38 | 140.92 | 4.37 |  | 106 | 56 | 2 |  | 10.4 | 4.13
Отделочные работы
55 | ТЕР15-01-047-09 | Облицовка потолков гипсокартонными или гипсоволокнистыми листами по деревянному каркасу с относом 5 см с открытым рустом | 100 м2 поверхности облицовки | 0.16 | 18621.11 | 7577.26 | 272.35 | 5 | 2979 | 1212 | 44 | 1 | 592.9 | 94.86 | 0.32 | 0.05
56 | ТЕРр61-7-1 | Ремонт штукатурки откосов внутри здания по камню и бетону цементно-известковым раствором прямолинейных | 100 м2 | 0.15 | 7777.57 | 4838.05 | 46.75 | 18.12 | 1167 | 726 | 7 | 3 | 383.06 | 57.46 | 1.16 | 0.17
57 | ТЕР15-02-016-03 | Штукатурка поверхностей внутри здания цементно-известковым или цементным раствором по камню и бетону улучшенная стен | 100 м2 | 0.126 | 2722.42 | 1137.38 | 182.31 | 78.56 | 343 | 143 | 23 | 10 | 85.84 | 10.82 | 6.29 | 0.79
58 | ТЕРр61-26-1 | Перетирка штукатурки внутренних помещений | 100 м2 | 0.4 | 368.03 | 341.61 | 4.03 | 1.56 | 147 | 137 | 2 | 1 | 28.07 | 11.23 | 0.1 | 0.04
59 | ТЕРр62-42-1 | Протравка цементной штукатурки нейтрализующим раствором | 100 м2 | 0.525 | 56.55 | 41.43 |  |  | 30 | 22 |  |  | 3.77 | 1.98
60 | ТЕРр62-17-6 | Окрашивание водоэмульсионными составами поверхностей потолков, ранее окрашенных водоэмульсионной краской, с расчисткой старой краски более 35% | 100 м2 | 0.371 | 982.46 | 411.1 | 10.58 | 1.56 | 364 | 153 | 4 | 1 | 33.78 | 12.53 | 0.1 | 0.04
61 | ТЕР15-04-005-03 | Окраска поливинилацетатными водоэмульсионными составами улучшенная по штукатурке стен | 100 м2 | 0.841 | 1444.59 | 541.83 | 17.18 | 0.31 | 1215 | 456 | 14 |  | 42.9 | 36.08 | 0.02 | 0.02
62 | ТСЦ-101-0335 | Краски водно-дисперсионные акрилатные | т | 0.079 | 33000 |  |  |  | 2607
63 | ТЕР15-04-025-11 | Улучшенная окраска масляными составами по ГКЛ потолков, подготовленных под окраску | 100 м2 | 0.24 | 2342.03 | 477.97 | 5.86 | 0.16 | 562 | 115 | 1 |  | 37.4 | 8.98 | 0.01
64 | ТЕРр62-8-6 | Улучшенная масляная окраска ранее окрашенных потолков за два раза с расчисткой старой краски более 35% | 100 м2 | 1.54 | 2219.34 | 1102.97 | 10.58 | 1.56 | 3418 | 1699 | 16 | 2 | 90.63 | 139.57 | 0.1 | 0.15
65 | ТЕРр62-7-6 | Улучшенная масляная окраска ранее окрашенных стен за два раза с расчисткой старой краски более 35% | 100 м2 | 4 | 1837.18 | 921.15 | 10.58 | 1.56 | 7349 | 3685 | 42 | 6 | 75.69 | 302.76 | 0.1 | 0.4
66 | ТЕР15-04-025-08 | Улучшенная окраска масляными составами по штукатурке откосов | 100 м2 | 0.15 | 2387.62 | 651.91 | 12.41 | 0.16 | 358 | 98 | 2 |  | 51.01 | 7.65 | 0.01
Раздел 3. Общестроительные работы по устройству пристроя
Монолитная опорная плита
67 | ТЕР11-01-013-03 | Устройство оснований щебеночных с пропиткой битумом | 100 м2 | 0.22 | 3938.69 | 329.72 | 426.91 | 50.78 | 867 | 73 | 94 | 11 | 28.4 | 6.25 | 3.15 | 0.69
68 | ТЕР06-01-001-01 | Устройство бетонной подготовки | 100 м3 | 0.042 | 9627.53 | 1978.2 | 4648.35 | 327.6 | 404 | 83 | 195 | 14 | 180 | 7.56 | 18 | 0.76
69 | ТСЦ-401-0066 | Бетон тяжелый, крупность заполнителя 20 мм, класс В15 (М200) | м3 | 4.3 | 593.48 |  |  |  | 2552
70 | ТЕР06-01-015-10 | Армирование подстилающих слоев и набетонок | 1 т | 0.398 | 438.07 | 157.75 | 44.41 | 2.91 | 174 | 63 | 18 | 1 | 12.64 | 5.03 | 0.16 | 0.06
71 | ТСЦ-204-0066 | Арматура-сетка из арматурной стали диаметром 12-14 мм | т | 0.398 | 6299.31 |  |  |  | 2507
72 | ТСЦ-204-0037 | Надбавки к ценам заготовок за сборку и сварку каркасов и сеток плоских, диаметром 12 мм | т | 0.398 | 2069.7 |  |  |  | 824
Металлические конструкции
73 | ТЕР09-01-001-01 | Установка каркасов одноэтажных производственных зданий одно- и многопролетных без фонарей пролетом до 24 м, высотой до 15 м без кранов | 1 т | 1.714 | 1137.76 | 303.52 | 535.13 | 53.33 | 1950 | 520 | 917 | 91 | 22.4 | 38.39 | 2.81 | 4.82
74 | ТСЦ-201-0778 | Прочие индивидуальные сварные конструкции, масса сборочной единицы до 0,1 т | т | 1.714 | 13506.5 |  |  |  | 23150
75 | ТЕР13-03-002-04 | Огрунтовка металлических поверхностей за один раз грунтовкой ГФ-021 | 100 м2 | 0.693 | 417.46 | 79.65 | 10.15 | 0.16 | 289 | 55 | 7 |  | 5.31 | 3.68 | 0.01 | 0.01
76 | ТЕР13-03-004-26 | Окраска металлических огрунтованных поверхностей эмалью ПФ КОЭФ. К ПОЗИЦИИ: за 2 раза ПЗ=2 (ОЗП=2; ЭМ=2 к расх.; ЗПМ=2; МАТ=2 к расх.; ТЗ=2; ТЗМ=2) | 100 м2 | 0.693 | 1261.82 | 97.9 | 13.36 | 0.32 | 874 | 68 | 9 |  | 7.66 | 5.31 | 0.02 | 0.01
Облицовка каркаса сэндвич-панелями. Проемы
77 | ТЕР11-01-004-05 | Устройство гидроизоляции обмазочной в один слой толщиной 2 мм | 100 м2 | 0.021 | 1498.8 | 415.88 | 223.72 | 2.81 | 31 | 9 | 5 |  | 26.97 | 0.57 | 0.18
78 | ТЕР09-04-006-04 | Устройство ограждающих конструкций стен из многослойных панелей заводской готовности при высоте здания до 50 м | 100 м2 | 0.442 | 9095.31 | 2255.68 | 6203.95 | 586.48 | 4020 | 997 | 2742 | 259 | 170.24 | 75.25 | 34.58 | 15.28
79 | Цена поставщика | Сэндвич-панели ПСТМ.200. Цена: 1307:5,56:1,18х1,02 | м2 | 44.24 | 203.2 |  |  |  | 8990
80 | ТЕР07-05-039-05 прим. | Устройство герметизации стеновых панелей пеной монтажной | 100 м | 0.201 | 379.32 | 105.81 | 273.51 |  | 76 | 21 | 55 |  | 8.81 | 1.77
81 | ТСЦ-101-2388 | Герметик пенополиуретановый (пена монтажная) типа Makrofleks, Soudal в баллонах по 750 мл | шт. | 14.5 | 68 |  |  |  | 986
82 | ТЕР09-04-002-03 | Монтаж кровельного покрытия из многослойных панелей заводской готовности при высоте до 50 м | 100 м2 | 0.168 | 2690.79 | 577.66 | 1925.66 | 172.5 | 452 | 97 | 324 | 29 | 45.2 | 7.59 | 9.74 | 1.64
83 | Цена поставщика | Сэндвич-панели ПКТМ.150. Цена: 1326:5,56:1,18х1,02 | м2 | 16.8 | 206.15 |  |  |  | 3463
84 | ТЕР07-05-039-04 | Устройство герметизации стеновых панелей пеной монтажной | 100 м шва | 0.164 | 186.31 | 50.92 | 135.39 |  | 31 | 8 | 23 |  | 4.24 | 0.7
85 | ТСЦ-101-2388 | Герметик пенополиуретановый (пена монтажная) типа Makrofleks, Soudal в баллонах по 750 мл | шт. | 12 | 68 |  |  |  | 816
86 | ТЕР07-05-039-06 прим. | Устройство герметизации горизонтальных и вертикальных стыков герметиком силиконовым КОЭФ. К ПОЗИЦИИ: МАТ=0 к расх. | 100 м шва | 0.01 | 1131.72 | 240.14 | 891.58 | 57.33 | 11 | 2 | 9 | 1 | 18.79 | 0.19 | 3.67 | 0.04
87 | ТСЦ-101-1759 | Герметик силиконовый для наружных швов | л | 0.05 | 79.1 |  |  |  | 4
88 | ТЕР12-01-010-01 | Устройство мелких покрытий из листовой оцинкованной стали (нащельники) | 100 м2 | 0.094 | 15322.3 | 1354.13 | 58.83 | 3.64 | 1440 | 127 | 6 |  | 112.75 | 10.6 | 0.2 | 0.02
89 | ТЕР12-01-010-01 | Устройство мелких покрытий из листовой оцинкованной стали (отливы) | 100 м2 | 0.056 | 15322.3 | 1354.13 | 58.83 | 3.64 | 858 | 76 | 3 |  | 112.75 | 6.31 | 0.2 | 0.01
90 | ФЕР09-04-012-01 | Установка металлических дверных блоков в готовые проемы КОЭФ. К ПОЗИЦИИ: Приведение расценок ФЕР к территориальному уровню (Письмо УРЦЦС Ц-297 от 12.04.2011) ОЗП=1,41; ЭМ=1,242; ЗПМ=1,41; МАТ=1,052 | 1 м2 проема | 1.89 | 84.31 | 33.57 | 23.68 |  | 159 | 63 | 45 |  | 2.4 | 4.54
91 | ФССЦ-203-8134 прим. | Дверь металлическая 21-9 УЛ с окном 5-5 КОЭФ. К ПОЗИЦИИ: Приведение расценок ФЕР к территориальному уровню (Письмо УРЦЦС Ц-297 от 12.04.2011) МАТ=1,052 к расх. | шт. | 1 | 3793.26 |  |  |  | 3793
Отмостка
92 | ТЕР08-01-002-02 | Устройство основания под фундаменты щебеночного | 1 м3 | 0.384 | 288.26 | 27.62 | 67.69 | 7.48 | 111 | 11 | 26 | 3 | 2.4 | 0.92 | 0.54 | 0.21
93 | ТЕР06-01-001-01 | Устройство бетонной отмостки | 100 м3 | 0.008 | 9627.53 | 1978.2 | 4648.35 | 327.6 | 77 | 16 | 37 | 3 | 180 | 1.44 | 18 | 0.14
94 | ТСЦ-401-0063 | Бетон тяжелый, крупность заполнителя 20 мм, класс В7,5 (М100) | м3 | 0.816 | 562.22 |  |  |  | 459
Итого прямые затраты по смете в ценах 2001г. | [8 empty] | 158848 | 16813 | 10144 | 939 |  | 1353.69 |  | 59.54
Итого прямые затраты по смете с учетом коэффициентов к итогам | [8 empty] | 165383 | 20586 | 12906 | 1238 |  | 1583.23 |  | 74.03
В том числе, справочно:
Районный к-т 4,3% (Поз. 1-2, 8, 10-11, 19, 24, 26-27, 3-4, 25, 32, 92, 5-7, 9, 12, 14, 16-17, 20, 28, 18, 21-22, 30-31, 75-76, 23, 56, 58, 29, 35, 37-41, 43-47, 33-34, 80, 84, 86, 36, 48, 88-89, 42, 55, 57, 61-63, 66, 49-54, 67, 77, 59-60, 64-65, 68-70, 93-94, 73-74, 78-79, 81-83, 85, 90-91) | [8 empty] | 761 | 723 | 40 | 40
При ремонте и реконструкции зданий и сооружений работы, аналогичные технологическим процессам в новом строительстве ОЗП=1,15; ЭМ=1,25; ЗПМ=1,25; ТЗ=1,15; ТЗМ=1,25 (Поз. 25, 32, 92, 16-17, 20, 28, 21-22, 30-31, 75-76, 29, 35, 37-41, 43-47, 33-34, 80, 84, 86, 36, 48, 88-89, 42, 55, 57, 61-63, 66, 49-54, 67, 77, 68-70, 93-94, 73-74, 78-79, 81-83, 85, 90-91) | [8 empty] | 2560 | 1200 | 1360 | 129 |  | 90.3015 |  | 7.22
Условия производства работ ОЗП=1,2; ЭМ=1,2; ЗПМ=1,2; ТЗ=1,2; ТЗМ=1,2 (Поз. 4, 25, 32, 92, 16-17, 20, 28, 21-22, 30-31, 75-76, 29, 35, 37-41, 43-47, 33-34, 80, 84, 86, 36, 48, 88-89, 42, 55, 57, 61-63, 66, 49-54, 67, 77, 68-70, 93-94, 73-74, 78-79, 81-83, 85, 90-91) | [8 empty] | 3214 | 1850 | 1363 | 129 |  | 139.236 |  | 7.234
Накладные расходы | [8 empty] | 21272
В том числе, справочно:
74% ФОТ (от 2) (Поз. 15) | [8 empty] | 1
77% ФОТ (от 20) (Поз. 9) | [8 empty] | 15
78% ФОТ (от 59) (Поз. 14) | [8 empty] | 46
79% ФОТ (от 920) (Поз. 23, 56, 58) | [8 empty] | 727
80% ФОТ (от 7272) (Поз. 5-7, 59-60, 64-65) | [8 empty] | 5818
83% ФОТ (от 25) (Поз. 3) | [8 empty] | 21
86% ФОТ (от 178) (Поз. 18) | [8 empty] | 153
90% ФОТ (от 3196) (Поз. 21-22, 30-31, 75-76, 73-74, 78-79, 81-83, 85, 90-91) | [8 empty] | 2876
100% ФОТ (от 39) (Поз. 12) | [8 empty] | 39
105% ФОТ (от 3385) (Поз. 42, 55, 57, 61-63, 66, 68-70, 93-94) | [8 empty] | 3554
110% ФОТ (от 1432) (Поз. 1-2, 8, 10-11, 19, 24, 26-27) | [8 empty] | 1575
118% ФОТ (от 1566) (Поз. 29, 35, 37-41, 43-47) | [8 empty] | 1848
120% ФОТ (от 480) (Поз. 36, 48, 88-89) | [8 empty] | 576
122% ФОТ (от 1086) (Поз. 4, 25, 32, 92) | [8 empty] | 1325
123% ФОТ (от 1943) (Поз. 49-54, 67, 77) | [8 empty] | 2390
130% ФОТ (от 137) (Поз. 16-17, 20, 28) | [8 empty] | 178
155% ФОТ (от 84) (Поз. 33-34, 80, 84, 86) | [8 empty] | 130
Сметная прибыль | [8 empty] | 13968
В том числе, справочно:
50% ФОТ (от 6808) (Поз. 9, 14-15, 23, 56, 58-60, 64-65) | [8 empty] | 3405
55% ФОТ (от 3123) (Поз. 42, 55, 57, 61-63, 66) | [8 empty] | 1718
60% ФОТ (от 39) (Поз. 12) | [8 empty] | 23
63% ФОТ (от 1566) (Поз. 29, 35, 37-41, 43-47) | [8 empty] | 987
65% ФОТ (от 767) (Поз. 3, 36, 48, 88-89, 68-70, 93-94) | [8 empty] | 498
68% ФОТ (от 1465) (Поз. 5-7) | [8 empty] | 996
70% ФОТ (от 1800) (Поз. 1-2, 8, 10-11, 19, 24, 26-27, 18, 21-22, 30-31, 75-76) | [8 empty] | 1260
75% ФОТ (от 1943) (Поз. 49-54, 67, 77) | [8 empty] | 1457
80% ФОТ (от 1086) (Поз. 4, 25, 32, 92) | [8 empty] | 869
85% ФОТ (от 3143) (Поз. 16-17, 20, 28, 73-74, 78-79, 81-83, 85, 90-91) | [8 empty] | 2671
100% ФОТ (от 84) (Поз. 33-34, 80, 84, 86) | [8 empty] | 84
Итоги по смете:
Работы по реконструкции зданий и сооружений (усиление и замена существующих конструкций, разборка и возведение отдельных конструктивных элементов) | [8 empty] | 5866 |  |  |  |  | 99.41 |  | 13.22
Крыши, кровли (ремонтно-строительные) | [8 empty] | 62 |  |  |  |  | 2.18
Конструкции из кирпича и блоков | [8 empty] | 6501 |  |  |  |  | 82.11 |  | 2.46
Полы (ремонтно-строительные) | [8 empty] | 5699 |  |  |  |  | 99.03 |  | 16.52
Стекольные, обойные и облицовочные работы (ремонтно-строительные) | [8 empty] | 46 |  |  |  |  | 1.53 |  | 0.03
Погрузо-разгрузочные работы при автоперевозках | [8 empty] | 101
Перевозка грузов автотранспортом | [8 empty] | 699
Прочие ремонтно-строительные работы | [8 empty] | 149 |  |  |  |  | 4.72
Наружные инженерные сети: разборка, очистка (ремонтно-строительные) | [8 empty] | 4 |  |  |  |  | 0.13
Бетонные и железобетонные сборные конструкции в промышленном строительстве | [8 empty] | 2025 |  |  |  |  | 9.12
Стены (ремонтно-строительные) | [8 empty] | 1562 |  |  |  |  | 13.93 |  | 0.04
Защита строительных конструкций и оборудования от коррозии | [8 empty] | 1594 |  |  |  |  | 13.25 |  | 0.04
Штукатурные работы (ремонтно-строительные) | [8 empty] | 2721 |  |  |  |  | 70.03 |  | 0.21
Деревянные конструкции | [8 empty] | 51876 |  |  |  |  | 120.65 |  | 0.83
Бетонные и железобетонные сборные конструкции в жилищно-гражданском строительстве | [8 empty] | 500 |  |  |  |  | 6.31 |  | 0.11
Кровли | [8 empty] | 4949 |  |  |  |  | 38.11 |  | 0.11
Отделочные работы | [8 empty] | 14320 |  |  |  |  | 232.98 |  | 1.3
Полы | [8 empty] | 19542 |  |  |  |  | 139.97 |  | 4.51
Малярные работы (ремонтно-строительные) | [8 empty] | 18950 |  |  |  |  | 456.84 |  | 0.59
Бетонные и железобетонные монолитные конструкции в промышленном строительстве | [8 empty] | 4309 |  |  |  |  | 19.36 |  | 1.44
Материалы для строительных работ | [8 empty] | 3335
Строительные металлические конструкции | [8 empty] | 55813 |  |  |  |  | 173.57 |  | 32.62
Итого | [8 empty] | 200623 |  |  |  |  | 1583.23 |  | 74.03
В том числе:
Материалы | [8 empty] | 131891
Машины и механизмы | [8 empty] | 11668
ФОТ | [8 empty] | 21824
Накладные расходы | [8 empty] | 21272
Сметная прибыль | [8 empty] | 13968
ВСЕГО по смете | [8 empty] | 200623 |  |  |  |  | 1583.23 |  | 74.03
Примечание: материал от разборки, пригодный для дальнейшего использования, передается балансодержателю по акту.
| Начальник отд. 078 _________________________ Т.М. Ковязина | [6 empty] | Составил инженер-сметчик __________________ Т.М. Шушпанова
12.08.13 г.
Ведущий инженер __________________________ В.В. Воронкова

## 25215
СОГЛАСОВАНО: |  |  |  | ФГУП "Комбинат "Электрохимприбор" | [7 empty] | УТВЕРЖДАЮ:
[6 empty] | (наименование стройки) | [5 empty] | Зам. генерального директора
Е.В.Гордеев
_________________ | [11 empty] | _________________
" _____ " ________________ 2014 г. | [11 empty] | "______ " __________2014 г.
ЛОКАЛЬНЫЙ СМЕТНЫЙ РАСЧЕТ № 25215
(локальная смета)
|  | на | строительно-монтажные работы по реконструкции помещений 49, 50, 53 здания 144
участка контроля спецматериалов. Инв.№ 6712662
Раздел: ПНР. Вентиляция (к смете №24980)
(наименование работ и затрат, наименование объекта)
Основание: проект № 24606-13-ОВ
|  |  | Сметная стоимость прочих _______________________________________________________________________________________________ | [5 empty] | ___________________________9,972 |  | тыс. руб.
|  |  | Средства на оплату труда _______________________________________________________________________________________________ | [5 empty] | ___________________________4,864 |  | тыс. руб.
|  |  | Сметная трудоемкость _______________________________________________________________________________________________ | [5 empty] | _______________________________________________________________________________________________247,05 |  | чел.час
Составлен(а) в базовых ценах 2001г. в редакции 2009г.
№ пп | Обоснование | Наименование | Ед. изм. | Кол. | Стоимость единицы, руб. |  |  |  | Общая стоимость, руб. |  |  |  | Т/з осн. раб.на ед. | Т/з осн. раб. Всего | Т/з мех. на ед. | Т/з мех. Всего
[5 empty] | Всего | В том числе |  |  | Всего | В том числе
[6 empty] | Осн.З/п | Эк.Маш | З/пМех |  | Осн.З/п | Эк.Маш | З/пМех
1 | 2 | 3 | 4 | 5 | 6 | 7 | 8 | 9 | 10 | 11 | 12 | 13 | 14 | 15 | 16 | 17
Раздел 1. Пусконаладочные работы к проекту 24606-13-ОВ
КЦКП-6,3 , в комплекте:
1 | ТЕРп03-01-007-01 прим. | Кондиционер Центральный КЦКП-6,3 | 1 устройство | 1 | 185.58 | 185.58 |  |  | 186 | 186 |  |  | 10 | 10
2 | ТЕРп03-01-011-01 | Регулировочно-запорное устройство клапан воздушный проходной с электрическим, пневматическим приводом | 1 устройство | 1 | 28.59 | 28.59 |  |  | 29 | 29 |  |  | 1.5 | 1.5
3 | ТЕРп03-01-004-01 | Установка теплообменная с количеством нагревателей 1: воздухонагреватель электрический. | 1 установка | 1 | 73.79 | 73.79 |  |  | 74 | 74 |  |  | 4 | 4
4 | ТЕРп03-01-007-01 | Камера промежуточная | 1 устройство | 2 | 185.58 | 185.58 |  |  | 371 | 371 |  |  | 10 | 20
5 | ТЕРп03-01-002-13 | Вентилятор радиальный (центробежный) | 1 устройство | 1 | 92.79 | 92.79 |  |  | 93 | 93 |  |  | 5 | 5
6 | ТЕРп03-01-022-01 | Сеть систем вентиляции и кондиционирования воздуха при количестве сечений до 5 | 1 вентиляционная сеть | 1 | 190.58 | 190.58 |  |  | 191 | 191 |  |  | 10 | 10
Система П-1.
7 | ТЕРп03-01-011-06 | Регулировочно-запорное устройство клапан огнезадерживающий | 1 устройство | 2 | 81.95 | 81.95 |  |  | 164 | 164 |  |  | 4.3 | 8.6
8 | ТЕРп03-01-011-05 | Регулировочно-запорное устройство клапан обратный | 1 устройство | 1 | 53.36 | 53.36 |  |  | 53 | 53 |  |  | 2.8 | 2.8
9 | ТЕРп03-01-022-01 | Сеть систем вентиляции и кондиционирования воздуха при количестве сечений до 5 | 1 вентиляционная сеть | 1 | 190.58 | 190.58 |  |  | 191 | 191 |  |  | 10 | 10
Систма В-2
10 | ТЕРп03-01-011-01 | Регулировочно-запорное устройство клапан воздушный проходной с электрическим, пневматическим приводом | 1 устройство | 2 | 28.59 | 28.59 |  |  | 57 | 57 |  |  | 1.5 | 3
11 | ТЕРп03-01-011-05 | Регулировочно-запорное устройство клапан обратный | 1 устройство | 1 | 53.36 | 53.36 |  |  | 53 | 53 |  |  | 2.8 | 2.8
12 | ТЕРп03-01-011-06 | Регулировочно-запорное устройство клапан огнезадерживающий | 1 устройство | 2 | 81.95 | 81.95 |  |  | 164 | 164 |  |  | 4.3 | 8.6
13 | ТЕРп03-01-022-01 | Сеть систем вентиляции и кондиционирования воздуха при количестве сечений до 5 | 1 вентиляционная сеть | 1 | 190.58 | 190.58 |  |  | 191 | 191 |  |  | 10 | 10
Систма В-31*
14 | ТЕРп03-01-002-13 | Вентилятор радиальный (центробежный) | 1 устройство | 1 | 92.79 | 92.79 |  |  | 93 | 93 |  |  | 5 | 5
15 | ТЕРп03-01-011-01 | Регулировочно-запорное устройство клапан воздушный проходной с электрическим, пневматическим приводом | 1 устройство | 2 | 28.59 | 28.59 |  |  | 57 | 57 |  |  | 1.5 | 3
16 | ТЕРп03-01-022-01 | Сеть систем вентиляции и кондиционирования воздуха при количестве сечений до 5 | 1 вентиляционная сеть | 1 | 190.58 | 190.58 |  |  | 191 | 191 |  |  | 10 | 10
Система В-1
17 | ТЕРп03-01-022-01 | Сеть систем вентиляции и кондиционирования воздуха при количестве сечений до 5 | 1 вентиляционная сеть | 1 | 190.58 | 190.58 |  |  | 191 | 191 |  |  | 10 | 10
Раздел 2. Автоматика
18 | ТЕРп01-04-034-01 | Дистанционная защита распределительных сетей 6-20 кВ комплект ДЗ-10 | 1 компл. | 2 | 716.3 | 716.3 |  |  | 1433 | 1433 |  |  | 38 | 76
19 | ТЕРп01-04-034-01 прим. | Комплект автоматики | 1 компл. | 2 | 716.3 | 716.3 |  |  | 1433 | 1433 |  |  | 38 | 76
Итого прямые затраты по смете в ценах 2001г. | [8 empty] | 5215 | 5215 |  |  |  | 276.3
Итого прямые затраты по смете с учетом коэффициентов к итогам | [8 empty] | 4864 | 4864 |  |  |  | 247.05
В том числе, справочно:
Районный к-т 4,3% (Поз. 1-19) | [8 empty] | 224 | 224
3. ПНР на действующих предприятиях в зданиях при наличии в зоне производства работ загромождающих помещения предметов ОЗП=1,15; ТЗ=1,15 (Поз. 1-19) | [8 empty] | 816 | 816 |  |  |  | 41.445
Пусконаладочные работы (в холостую 75%) ПЗ=0,75 (ОЗП=0,75) (Поз. 1-17) | [8 empty] | -704 | -704 |  |  |  | -35.7375
Пусконаладочные работы (в холостую 80%) ПЗ=0,8 (ОЗП=0,8) (Поз. 18-19) | [8 empty] | -687 | -687 |  |  |  | -34.96
Накладные расходы | [8 empty] | 3162
В том числе, справочно:
65% ФОТ (от 4864) (Поз. 1-19) | [8 empty] | 3162
Сметная прибыль | [8 empty] | 1946
В том числе, справочно:
40% ФОТ (от 4864) (Поз. 1-19) | [8 empty] | 1946
Итоги по смете:
Пусконаладочные работы: 'вхолостую' - 75% | [8 empty] | 4334 |  |  |  |  | 107.21
Пусконаладочные работы: 'вхолостую' - 80% | [8 empty] | 5638 |  |  |  |  | 139.84
Итого | [8 empty] | 9972 |  |  |  |  | 247.05
В том числе:
ФОТ | [8 empty] | 4864
Накладные расходы | [8 empty] | 3162
Сметная прибыль | [8 empty] | 1946
ВСЕГО по смете | [8 empty] | 9972 |  |  |  |  | 247.05
| Начальник отд. 078 _________________________ Т.М.Ковязина | [6 empty] | Составил инженер-сметчик __________________ В.В.Воронкова
16.01.14 г.

## 25216
СОГЛАСОВАНО: |  |  |  | ФГУП "Комбинат "Электрохимприбор" | [7 empty] | УТВЕРЖДАЮ:
[6 empty] | (наименование стройки) | [5 empty] | Зам. генерального директора
Е.В.Гордеев
_________________ | [11 empty] | _________________
" _____ " ________________ 2014 г. | [11 empty] | "______ " __________2014 г.
ЛОКАЛЬНЫЙ СМЕТНЫЙ РАСЧЕТ № 25216
(локальная смета)
|  | на | строительно-монтажные работы по реконструкции помещений 49, 50, 53 здания 144
участка контроля спецматериалов. Инв.№ 6712662
Раздел: ПНР. Силовое электрооборудование. Электрическое освещение. (к смете №25005)
(наименование работ и затрат, наименование объекта)
Основание: проект № 24678-13-ЭМО
|  |  | Сметная стоимость прочих _______________________________________________________________________________________________ | [5 empty] | ___________________________5,131 |  | тыс. руб.
|  |  | Средства на оплату труда _______________________________________________________________________________________________ | [5 empty] | ___________________________2,503 |  | тыс. руб.
|  |  | Сметная трудоемкость _______________________________________________________________________________________________ | [5 empty] | _______________________________________________________________________________________________140,12 |  | чел.час
Составлен(а) в базовых ценах 2001г. в редакции 2009г.
№ пп | Обоснование | Наименование | Ед. изм. | Кол. | Стоимость единицы, руб. |  |  |  | Общая стоимость, руб. |  |  |  | Т/з осн. раб.на ед. | Т/з осн. раб. Всего | Т/з мех. на ед. | Т/з мех. Всего
[5 empty] | Всего | В том числе |  |  | Всего | В том числе
[6 empty] | Осн.З/п | Эк.Маш | З/пМех |  | Осн.З/п | Эк.Маш | З/пМех
1 | 2 | 3 | 4 | 5 | 6 | 7 | 8 | 9 | 10 | 11 | 12 | 13 | 14 | 15 | 16 | 17
1 | ТЕРп01-06-021-01 | Схема разводки трехпроводной системы с количеством панелей (шкафов, ячеек) до 2 | 1 схема | 2 | 64.59 | 64.59 |  |  | 129 | 129 |  |  | 4 | 8
2 | ТЕРп01-11-024-01 | Фазировка электрической линии или трансформатора с сетью напряжением до 1 кВ | 1 фазировка | 2 | 18.04 | 18.04 |  |  | 36 | 36 |  |  | 1 | 2
3 | ТЕРп01-03-002-05 | Выключатель трехполюсный напряжением до 1 кВ с электромагнитным, тепловым или комбинированным расцепителем, номинальный ток до 200 А | 1 шт. | 1 | 39.71 | 39.71 |  |  | 40 | 40 |  |  | 3 | 3
4 | ТЕРп01-03-002-04 | Выключатель трехполюсный напряжением до 1 кВ с электромагнитным, тепловым или комбинированным расцепителем, номинальный ток до 50 А | 1 шт. | 6 | 26.47 | 26.47 |  |  | 159 | 159 |  |  | 2 | 12
5 | ТЕРп01-03-001-01 | Выключатель однополюсный напряжением до 1 кВ с электромагнитным, тепловым или комбинированным расцепителем | 1 шт. | 12 | 19.85 | 19.85 |  |  | 238 | 238 |  |  | 1.5 | 18
6 | ТЕРп01-11-013-01 | Замер полного сопротивления цепи «фаза-нуль» | 1 токоприемник | 19 | 27.06 | 27.06 |  |  | 514 | 514 |  |  | 1.5 | 28.5
7 | ТЕРп01-11-028-01 | Измерение сопротивления изоляции мегаомметром кабельных и других линий напряжением до 1 кВ, предназначенных для передачи электроэнергии к распределительным устройствам, щитам, шкафам, коммутационным аппаратам и электропотребителям | 1 линия | 21 | 7.22 | 7.22 |  |  | 152 | 152 |  |  | 0.4 | 8.4
8 | ТЕРп01-11-011-01 | Проверка наличия цепи между заземлителями и заземленными элементами | 100 точек | 0.15 | 288.64 | 288.64 |  |  | 43 | 43 |  |  | 16 | 2.4
9 | ТЕРп01-09-011-04 | Функциональная группа управления аналоговая бесконтактная с общим числом элементов и органов настройки до 20 | 1 шт. | 1 | 1250.49 | 1250.49 |  |  | 1250 | 1250 |  |  | 67 | 67
10 | ТЕРп01-07-001-01 | Электродвигатель асинхронный с короткозамкнутым ротором, напряжением до 1 кВ | 1 шт. | 1 | 47.72 | 47.72 |  |  | 48 | 48 |  |  | 3 | 3
Итого прямые затраты по смете в ценах 2001г. | [8 empty] | 2609 | 2609 |  |  |  | 152.3
Итого прямые затраты по смете с учетом коэффициентов к итогам | [8 empty] | 2503 | 2503 |  |  |  | 140.12
В том числе, справочно:
Районный к-т 4,3% (Поз. 1-10) | [8 empty] | 112 | 112
3. ПНР на действующих предприятиях в зданиях при наличии в зоне производства работ загромождающих помещения предметов ОЗП=1,15; ТЗ=1,15 (Поз. 1-10) | [8 empty] | 408 | 408 |  |  |  | 22.845
Пусконаладочные работы (в холостую 80%) ПЗ=0,8 (ОЗП=0,8; ЭМ=0,8; ЗПМ=0,8; МАТ=0,8; ТЗ=0,8; ТЗМ=0,8) (Поз. 1-10) | [8 empty] | -626 | -626 |  |  |  | -35.03
Накладные расходы | [8 empty] | 1627
В том числе, справочно:
65% ФОТ (от 2503) (Поз. 1-10) | [8 empty] | 1627
Сметная прибыль | [8 empty] | 1001
В том числе, справочно:
40% ФОТ (от 2503) (Поз. 1-10) | [8 empty] | 1001
Итоги по смете:
Пусконаладочные работы: 'вхолостую' - 80% | [8 empty] | 5131 |  |  |  |  | 140.12
Итого | [8 empty] | 5131 |  |  |  |  | 140.12
В том числе:
ФОТ | [8 empty] | 2503
Накладные расходы | [8 empty] | 1627
Сметная прибыль | [8 empty] | 1001
ВСЕГО по смете | [8 empty] | 5131 |  |  |  |  | 140.12
| Начальник отд. 078 _________________________ Т.М.Ковязина | [6 empty] | Составил инженер-сметчик __________________ В.В.Воронкова
16.01.14 г.

## 25461
СОГЛАСОВАНО: |  |  |  | ФГУП "Комбинат "Электрохимприбор" | [7 empty] | УТВЕРЖДАЮ:
[6 empty] | (наименование стройки) | [5 empty] | Зам. генерального директора
Е.В.Гордеев
_________________ | [11 empty] | _________________
" _____ " ________________ 2014 г. | [11 empty] | "______ " __________2014 г.
ЛОКАЛЬНЫЙ СМЕТНЫЙ РАСЧЕТ № 25461
(локальная смета)
|  | на | реконструкцию участка контроля спецматериалов здания 144. Инв. № 6712662
Раздел: Система обеспечения аргоном потребителей в здании 144.
(наименование работ и затрат, наименование объекта)
Основание: проект № Ж58А 9692 Тема КПМ Ц6016.121
|  |  | Сметная стоимость _______________________________________________________________________________________________ | [5 empty] | ___________________________65,297 |  | тыс. руб.
|  |  | строительных работ _______________________________________________________________________________________________ | [5 empty] | _______________________________________________________________________________________________28,401 |  | тыс. руб.
|  |  | монтажных работ _______________________________________________________________________________________________ | [5 empty] | _______________________________________________________________________________________________24,307 |  | тыс. руб.
|  |  | оборудования _______________________________________________________________________________________________ | [5 empty] | _______________________________________________________________________________________________12,589 |  | тыс. руб.
Составлен(а) в базовых ценах 2001г. в редакции 2009г.
№ пп | Обоснова-ние | Наименование | Ед. изм. | Кол. | Стоимость единицы, руб. |  |  |  | Общая стоимость, руб. |  |  |  |  | Т/з осн. раб.на ед. | Т/з осн. раб. Всего | Общая масса обору-дования, т
[5 empty] | Всего | В том числе |  |  | Обору-дование | Всего | В том числе
[6 empty] | Осн.З/п | Эк.Маш | З/пМех |  |  | Осн.З/п | Эк.Маш | З/пМех
1 | 2 | 3 | 4 | 5 | 6 | 7 | 8 | 9 | 10 | 11 | 12 | 13 | 14 | 15 | 16 | 17
1 | Калькуляция Ж58А 9692 | Монтажные работы (без учета стоимости покупных материалов) (Ц: 142744руб :5,98) | 1 компл. | 1 | 23870,23 142744/5,98 |  |  |  |  | 23870
2 | ТСЦ-101-3914 | Дюбели распорные полипропиленовые | 100 шт. | 0.66 | 92.85 |  |  |  |  | 61
3 | ТСЦ-101-1751 прим. | Саморез стальной закаленный оцинкованный SG 4х55 | 10 шт. | 6.6 | 57 |  |  |  |  | 376
4 | Цена поставщика | Рампа разрядная кислородная КГ 6859 000 на 3 баллона КОЭФ. К ПОЗИЦИИ: Транспортные расходы на оборудование - согласно п.4.60 из МДС 81-35.2004 ПЗ=1,03 (ОЗП=1,03; ЭМ=1,03; МАТ=1,03); Заготовительно-складские расходы на оборудование - согласно п.4.64 из МДС 81-35.2004 ПЗ=1,012 (ОЗП=1,012; ЭМ=1,012; МАТ=1,012) | шт | 1 | 60000/1,18/4,21 |  |  |  | 12589 | 12589
5 | Цена поставщика | Трубный обжимной фитинг прямой конфигурации Swagelok; нержавеющая сталь; для соединения трубок диам. 10мм и 8мм код: SS-10MO-6-8M | шт | 1 | 182,05 30,20*36,0475/5,98 |  |  |  |  | 182
6 | Цена поставщика | Клапан с сильфонным уплотнением Swagelok; нержавеющая сталь; метрические трубные обжимные фитинги под трубку 10 мм; серия ВК- наконечник штока из PCTFE код: SS-10ВК-ММ | шт | 8 | 2510,06 416,40*36,0475/5,98 |  |  |  |  | 20080
7 | Цена поставщика | Крестовина соединительная Swagelok под трубный обжимной фитинг; нержавеющая сталь; под трубку 10 мм; код: SS-10МО-4 | шт | 1 | 587,13 97,40*36,0475/5,98 |  |  |  |  | 587
8 | Цена поставщика | Тройник соединительный Swagelok под трубные обжимные фитинги под трубку 10 мм; нержавеющая сталь; код: SS-10МО-3 | шт | 5 | 341,79 56,70*36,0475/5,98 |  |  |  |  | 1709
9 | Цена поставщика | Манометр МП3-У кл.т.1,5 | шт | 1 | 135,12 953,44/1,18/5,98 |  |  |  |  | 135
10 | Цена поставщика | Манометр МП3-У кл.т.1,0 | шт | 2 | 155,52 1097,40/1,18/5,98 |  |  |  |  | 311
11 | Цена поставщика | Трубный обжимной фитинг прямой конфигурации Swagelok; нержавеющая сталь; под трубку диам. 8мм; муфта код: SS-8MO-6 | шт | 2 | 144,07 23,90*36,0475/5,98 |  |  |  |  | 288
12 | Цена поставщика | Трубный обжимной фитинг прямой конфигурации Swagelok; нержавеющая сталь; под трубку диам. 10 мм; муфта код: SS-10MO-6 | шт | 17 | 182,05 30,20*36,0475/5,98 |  |  |  |  | 3095
13 | Цена поставщика | Переднее обжимное кольцо из нержавеющей стали к обжимному фитингу Swagelok для трубки диам. 8 мм; код: SS-8M3-1 | шт | 2 | 17,48 2,90*36,0475/5,98 |  |  |  |  | 35
14 | Цена поставщика | Переднее обжимное кольцо из нержавеющей стали к обжимному фитингу Swagelok для трубки диам. 10 мм; код: SS-10M3-1 | шт | 7 | 16,28 2,70*36,0475/5,98 |  |  |  |  | 114
15 | Цена поставщика | Заднее обжимное кольцо из нержавеющей стали к обжимному фитингу Swagelok для трубки диам. 8 мм; код: SS-8M4-1 | шт | 2 | 16,28 2,70*36,0475/5,98 |  |  |  |  | 33
16 | Цена поставщика | Заднее обжимное кольцо из нержавеющей стали к обжимному фитингу Swagelok для трубки диам. 10 мм; код: SS-10M4-1 | шт | 7 | 15,67 2,60*36,0475/5,98 |  |  |  |  | 110
17 | Цена поставщика | Редуктор кислородный GGE Din-Plus арт. 0780792 | шт | 2 | 479 3380/1,18/5,98 |  |  |  |  | 958
18 | Цена поставщика | Анкерный болт с шестигранной гайкой HNM 8х85 (стальной болт, стальная гильза) | шт | 12 | 17,29 122/1,18/5,98 |  |  |  |  | 207
Итого по разделу 1 Монтажные работы | [9 empty] | 65297
ИТОГИ ПО СМЕТЕ:
Итого прямые затраты по смете в ценах 2001г. | [9 empty] | 64740
Итого прямые затраты по смете с учетом коэффициентов к итогам | [9 empty] | 65297
В том числе, справочно:
Заготовительно-складские расходы на материалы - согласно п.4.64 из МДС 81-35.2004 МАТ=1,02 (Поз. 5-18) | [9 empty] | 557
Итоги по смете:
Итого Строительные работы | [9 empty] | 28401
Итого Монтажные работы | [9 empty] | 24307
Итого Оборудование | [9 empty] | 12589
Итого | [9 empty] | 65297
В том числе:
Материалы | [9 empty] | 28838
Оборудование | [9 empty] | 12589
ВСЕГО по смете | [9 empty] | 65297
| Начальник отд. 078 _________________________ Т.М.Ковязина | [6 empty] | Составил ведущий инженер __________________ В.В.Воронкова
12.08.14 г.

## 25462
СОГЛАСОВАНО: |  |  |  | ФГУП "Комбинат "Электрохимприбор" | [7 empty] | УТВЕРЖДАЮ:
[6 empty] | (наименование стройки) | [5 empty] | Зам. генерального директора
Е.В.Гордеев
_________________ | [11 empty] | _________________
" _____ " ________________ 2014 г. | [11 empty] | "______ " __________2014 г.
ЛОКАЛЬНЫЙ СМЕТНЫЙ РАСЧЕТ № 25462
(локальная смета)
|  | на | реконструкцию участка контроля спецматериалов здания 144. Инв. № 6712662
Раздел: Система обеспечения неоном потребителей в здании 144.
(наименование работ и затрат, наименование объекта)
Основание: проект № Ж58А 9693 Тема КПМ Ц6016.121
|  |  | Сметная стоимость _______________________________________________________________________________________________ | [5 empty] | ___________________________47,194 |  | тыс. руб.
|  |  | строительных работ _______________________________________________________________________________________________ | [5 empty] | _______________________________________________________________________________________________7,770 |  | тыс. руб.
|  |  | монтажных работ _______________________________________________________________________________________________ | [5 empty] | _______________________________________________________________________________________________26,835 |  | тыс. руб.
|  |  | оборудования _______________________________________________________________________________________________ | [5 empty] | _______________________________________________________________________________________________12,589 |  | тыс. руб.
Составлен(а) в базовых ценах 2001г. в редакции 2009г.
№ пп | Обоснова-ние | Наименование | Ед. изм. | Кол. | Стоимость единицы, руб. |  |  |  | Общая стоимость, руб. |  |  |  |  | Т/з осн. раб.на ед. | Т/з осн. раб. Всего | Общая масса обору-дования, т
[5 empty] | Всего | В том числе |  |  | Обору-дование | Всего | В том числе
[6 empty] | Осн.З/п | Эк.Маш | З/пМех |  |  | Осн.З/п | Эк.Маш | З/пМех
1 | 2 | 3 | 4 | 5 | 6 | 7 | 8 | 9 | 10 | 11 | 12 | 13 | 14 | 15 | 16 | 17
1 | Калькуляция Ж58А 9693 | Монтажные работы (без учета стоимости покупных материалов) (Ц: 159609руб :5,98) | 1 компл. | 1 | 26690,47 159609/5,98 |  |  |  |  | 26690
2 | ТСЦ-101-3914 | Дюбели распорные полипропиленовые | 100 шт. | 0.22 | 92.85 |  |  |  |  | 20
3 | ТСЦ-101-1751 прим. | Саморез стальной закаленный оцинкованный SG 4х55 | 10 шт. | 2.2 | 57 |  |  |  |  | 125
4 | Цена поставщика | Рампа разрядная кислородная КГ 6859 000 на 3 баллона КОЭФ. К ПОЗИЦИИ: Транспортные расходы на оборудование - согласно п.4.60 из МДС 81-35.2004 ПЗ=1,03 (ОЗП=1,03; ЭМ=1,03; МАТ=1,03); Заготовительно-складские расходы на оборудование - согласно п.4.64 из МДС 81-35.2004 ПЗ=1,012 (ОЗП=1,012; ЭМ=1,012; МАТ=1,012) | шт | 1 | 60000/1,18/4,21 |  |  |  | 12589 | 12589
5 | Цена поставщика | Трубный обжимной фитинг прямой конфигурации Swagelok; нержавеющая сталь; под трубку диам. 10мм код: SS-10MO-6 | шт | 8 | 182,05 30,20*36,0475/5,98 |  |  |  |  | 1456
6 | Цена поставщика | Клапан с сильфонным уплотнением Swagelok; нержавеющая сталь; метрические трубные обжимные фитинги под трубку 10 мм; серия ВК- наконечник штока из PCTFE код: SS-10ВК-ММ | шт | 2 | 2510,06 416,40*36,0475/5,98 |  |  |  |  | 5020
7 | Цена поставщика | Тройник соединительный Swagelok под трубные обжимные фитинги под трубку 10 мм; нержавеющая сталь; код: SS-10МО-3 | шт | 1 | 341,79 56,70*36,0475/5,98 |  |  |  |  | 342
8 | Цена поставщика | Манометр МП3-У кл.т.1,0 | шт | 1 | 155,52 1097,40/1,18/5,98 |  |  |  |  | 156
9 | Цена поставщика | Редуктор кислородный GGE Din-Plus арт. 0780792 | шт | 1 | 479 3380/1,18/5,98 |  |  |  |  | 479
10 | Цена поставщика | Анкерный болт с шестигранной гайкой HNM 8х85 (стальной болт, стальная гильза) | шт | 4 | 17,29 122/1,18/5,98 |  |  |  |  | 69
11 | Цена поставщика | Переднее обжимное кольцо из нержавеющей стали к обжимному фитингу Swagelok для трубки диам. 10 мм; код: SS-10M3-1 | шт | 3 | 16,28 2,70*36,0475/5,98 |  |  |  |  | 49
12 | Цена поставщика | Заднее обжимное кольцо из нержавеющей стали к обжимному фитингу Swagelok для трубки диам. 10 мм; код: SS-10M4-1 | шт | 3 | 15,67 2,60*36,0475/5,98 |  |  |  |  | 47
Итого по разделу 1 Монтажные работы | [9 empty] | 47194
ИТОГИ ПО СМЕТЕ:
Итого прямые затраты по смете в ценах 2001г. | [9 empty] | 47042
Итого прямые затраты по смете с учетом коэффициентов к итогам | [9 empty] | 47194
В том числе, справочно:
Заготовительно-складские расходы на материалы - согласно п.4.64 из МДС 81-35.2004 МАТ=1,02 (Поз. 5-12) | [9 empty] | 152
Итоги по смете:
Итого Строительные работы | [9 empty] | 7770
Итого Монтажные работы | [9 empty] | 26835
Итого Оборудование | [9 empty] | 12589
Итого | [9 empty] | 47194
В том числе:
Материалы | [9 empty] | 7915
Оборудование | [9 empty] | 12589
ВСЕГО по смете | [9 empty] | 47194
| Начальник отд. 078 _________________________ Т.М.Ковязина | [6 empty] | Составил ведущий инженер __________________ В.В.Воронкова
12.08.14 г.

## 25463
СОГЛАСОВАНО: |  |  |  | ФГУП "Комбинат "Электрохимприбор" | [7 empty] | УТВЕРЖДАЮ:
[6 empty] | (наименование стройки) | [5 empty] | Зам. генерального директора
Е.В.Гордеев
_________________ | [11 empty] | _________________
" _____ " ________________ 2014 г. | [11 empty] | "______ " __________2014 г.
ЛОКАЛЬНЫЙ СМЕТНЫЙ РАСЧЕТ № 25463
(локальная смета)
|  | на | реконструкцию участка контроля спецматериалов здания 144. Инв. № 6712662
Раздел: Рампа
(наименование работ и затрат, наименование объекта)
Основание: проект № Ж58А 9708 Тема КПМ Ц6016.121
|  |  | Сметная стоимость _______________________________________________________________________________________________ | [5 empty] | ___________________________47,221 |  | тыс. руб.
|  |  | строительных работ _______________________________________________________________________________________________ | [5 empty] | _______________________________________________________________________________________________3,867 |  | тыс. руб.
|  |  | монтажных работ _______________________________________________________________________________________________ | [5 empty] | _______________________________________________________________________________________________43,354 |  | тыс. руб.
|  |  | Средства на оплату труда _______________________________________________________________________________________________ | [5 empty] | ___________________________0,000 |  | тыс. руб.
|  |  | Сметная трудоемкость _______________________________________________________________________________________________ | [5 empty] | _______________________________________________________________________________________________0 |  | чел.час
Составлен(а) в базовых ценах 2001г. в редакции 2009г.
№ пп | Обоснова-ние | Наименование | Ед. изм. | Кол. | Стоимость единицы, руб. |  |  |  | Общая стоимость, руб. |  |  |  |  | Т/з осн. раб.на ед. | Т/з осн. раб. Всего | Общая масса обору-дования, т
[5 empty] | Всего | В том числе |  |  | Обору-дование | Всего | В том числе
[6 empty] | Осн.З/п | Эк.Маш | З/пМех |  |  | Осн.З/п | Эк.Маш | З/пМех
1 | 2 | 3 | 4 | 5 | 6 | 7 | 8 | 9 | 10 | 11 | 12 | 13 | 14 | 15 | 16 | 17
1 | Калькуляция Ж58А 9708 | Монтажные работы (без учета стоимости покупных материалов) (Ц: 159255руб :5,98) | 1 компл. | 1 | 43353,68 259255/5,98 |  |  |  |  | 43354
2 | Цена поставщика | Вентиль 14нж18п Dу=6мм, Рр=25 кгс/см2 | шт | 2 | 1122,39 7920/1,18/5,98 |  |  |  |  | 2245
3 | Цена поставщика | Манометр МП3-У кл.т.1,5 | шт | 1 | 135,12 953,44/1,18/5,98 |  |  |  |  | 135
4 | Цена поставщика | Манометр МТИ-1511-25 | шт | 1 | 1113,71 7858,80/1,18/5,98 |  |  |  |  | 1114
5 | Цена поставщика | Редуктор кислородный БКО-50-4 | шт | 1 | 193,3 1364/1,18/5,98 |  |  |  |  | 193
6 | Цена поставщика | Анкерный болт с шестигранной гайкой HNM (стальной болт, стальная гильза) | шт | 6 | 17,29 122/1,18/5,98 |  |  |  |  | 104
Итого по разделу 1 Монтажные работы | [9 empty] | 47221
ИТОГИ ПО СМЕТЕ:
Итого прямые затраты по смете в ценах 2001г. | [9 empty] | 47145
Итого прямые затраты по смете с учетом коэффициентов к итогам | [9 empty] | 47221
В том числе, справочно:
Заготовительно-складские расходы на материалы - согласно п.4.64 из МДС 81-35.2004 МАТ=1,02 (Поз. 2-6) | [9 empty] | 76
Итоги по смете:
Итого Строительные работы | [9 empty] | 3867
Итого Монтажные работы | [9 empty] | 43354
Итого | [9 empty] | 47221
В том числе:
Материалы | [9 empty] | 3867
ВСЕГО по смете | [9 empty] | 47221
| Начальник отд. 078 _________________________ Т.М.Ковязина | [6 empty] | Составил ведущий инженер __________________ В.В.Воронкова
12.08.14 г.

## 25464
СОГЛАСОВАНО: |  |  |  | ФГУП "Комбинат "Электрохимприбор" | [7 empty] | УТВЕРЖДАЮ:
[6 empty] | (наименование стройки) | [5 empty] | Зам. генерального директора
Е.В.Гордеев
_________________ | [11 empty] | _________________
" _____ " ________________ 2014 г. | [11 empty] | "______ " __________2014 г.
ЛОКАЛЬНЫЙ СМЕТНЫЙ РАСЧЕТ № 25464
(локальная смета)
|  | на | реконструкцию участка контроля спецматериалов здания 144. Инв. № 6712662
Раздел: Система обеспечения кислородом потребителей в здании 144.
(наименование работ и затрат, наименование объекта)
Основание: проект № Ж58А 9731 Тема КПМ Ц6016.121
|  |  | Сметная стоимость _______________________________________________________________________________________________ | [5 empty] | ___________________________34,790 |  | тыс. руб.
|  |  | строительных работ _______________________________________________________________________________________________ | [5 empty] | _______________________________________________________________________________________________2,122 |  | тыс. руб.
|  |  | монтажных работ _______________________________________________________________________________________________ | [5 empty] | _______________________________________________________________________________________________20,079 |  | тыс. руб.
|  |  | оборудования _______________________________________________________________________________________________ | [5 empty] | _______________________________________________________________________________________________12,589 |  | тыс. руб.
Составлен(а) в базовых ценах 2001г. в редакции 2009г.
№ пп | Обоснова-ние | Наименование | Ед. изм. | Кол. | Стоимость единицы, руб. |  |  |  | Общая стоимость, руб. |  |  |  |  | Т/з осн. раб.на ед. | Т/з осн. раб. Всего | Общая масса обору-дования, т
[5 empty] | Всего | В том числе |  |  | Обору-дование | Всего | В том числе
[6 empty] | Осн.З/п | Эк.Маш | З/пМех |  |  | Осн.З/п | Эк.Маш | З/пМех
1 | 2 | 3 | 4 | 5 | 6 | 7 | 8 | 9 | 10 | 11 | 12 | 13 | 14 | 15 | 16 | 17
1 | Калькуляция Ж58А 9731 | Монтажные работы (без учета стоимости покупных материалов) (Ц: 119206руб :5,98) | 1 компл. | 1 | 19934,11 119206/5,98 |  |  |  |  | 19934
2 | ТСЦ-101-3914 | Дюбели распорные полипропиленовые | 100 шт. | 0.22 | 92.85 |  |  |  |  | 20
3 | ТСЦ-101-1751 прим. | Саморез стальной закаленный оцинкованный SG 4х55 | 10 шт. | 2.2 | 57 |  |  |  |  | 125
4 | Цена поставщика | Рампа разрядная кислородная КГ 6859 000 на 3 баллона КОЭФ. К ПОЗИЦИИ: Транспортные расходы на оборудование - согласно п.4.60 из МДС 81-35.2004 ПЗ=1,03 (ОЗП=1,03; ЭМ=1,03; МАТ=1,03); Заготовительно-складские расходы на оборудование - согласно п.4.64 из МДС 81-35.2004 ПЗ=1,012 (ОЗП=1,012; ЭМ=1,012; МАТ=1,012) | шт | 1 | 60000/1,18/4,21 |  |  |  | 12589 | 12589
5 | Цена поставщика | Трубный обжимной фитинг прямой конфигурации Swagelok; латунь; для соединения трубок диам. 10мм и 8мм код: В-10MO-6-8M | шт | 1 | 59,68 9,90*36,0475/5,98 |  |  |  |  | 60
6 | Цена поставщика | Манометр МП3-У кл.т.1,0 | шт | 1 | 155,52 1097,40/1,18/5,98 |  |  |  |  | 156
7 | Цена поставщика | Тройник соединительный Swagelok под трубные обжимные фитинги под трубку 10 мм; латунь; код: В-10МО-3 | шт | 1 | 8,44 1,40*36,0475/5,98 |  |  |  |  | 8
8 | Цена поставщика | Трубный обжимной фитинг прямой конфигурации Swagelok; латунь; под трубку диам. 10мм; муфта код: В-10MO-6 | шт | 12 | 59,68 9,90*36,0475/5,98 |  |  |  |  | 716
9 | Цена поставщика | Трубный обжимной фитинг прямой конфигурации Swagelok; латунь; под трубку диам. 8мм; муфта код: В-8MO-6 | шт | 2 | 59,68 9,90*36,0475/5,98 |  |  |  |  | 119
10 | Цена поставщика | Редуктор кислородный GGE Din-Plus арт. 0780792 | шт | 1 | 479 3380/1,18/5,98 |  |  |  |  | 479
11 | Цена поставщика | Переднее обжимное кольцо из латуни к обжимному фитингу Swagelok для трубки диам. 10 мм; код: В-10M3-1 | шт | 5 | 8,44 1,40*36,0475/5,98 |  |  |  |  | 42
12 | Цена поставщика | Заднее обжимное кольцо из латуни к обжимному фитингу Swagelok для трубки диам. 10 мм; код: В-10M4-1 | шт | 5 | 7,23 1,20*36,0475/5,98 |  |  |  |  | 36
13 | Цена поставщика | Анкерный болт с шестигранной гайкой HNM 8х85 (стальной болт, стальная гильза) | шт | 4 | 17,29 122/1,18/5,98 |  |  |  |  | 69
14 | Цена поставщика | Клапан запорный кислородный без манометра К-1104-16 | шт | 2 | 137,75 972/1,18/5,98 |  |  |  |  | 276
15 | Цена поставщика | Трубный обжимной фитинг прямой конфигурации Swagelok; латунь; для соединения трубок диам. 10мм и 6мм код: В-10MO-6-6M | шт | 2 | 59,68 9,90*36,0475/5,98 |  |  |  |  | 119
Итого по разделу 1 Монтажные работы | [9 empty] | 34790
ИТОГИ ПО СМЕТЕ:
Итого прямые затраты по смете в ценах 2001г. | [9 empty] | 34748
Итого прямые затраты по смете с учетом коэффициентов к итогам | [9 empty] | 34790
В том числе, справочно:
Заготовительно-складские расходы на материалы - согласно п.4.64 из МДС 81-35.2004 МАТ=1,02 (Поз. 5-15) | [9 empty] | 42
Итоги по смете:
Итого Строительные работы | [9 empty] | 2122
Итого Монтажные работы | [9 empty] | 20079
Итого Оборудование | [9 empty] | 12589
Итого | [9 empty] | 34790
В том числе:
Материалы | [9 empty] | 2267
Оборудование | [9 empty] | 12589
ВСЕГО по смете | [9 empty] | 34790
| Начальник отд. 078 _________________________ Т.М.Ковязина | [6 empty] | Составил ведущий инженер __________________ В.В.Воронкова
12.08.14 г.

## СМР
Расчет начальной (максимальной) цены на
на выполнение строительно-монтажных работ по реконструкции помещений участка контроля спецматериалов в здании 144 (инв. №6712662). Строительство баллонной (пристрой к зданию 144 с отдельным входом. Прокладка наружных сетей ТСО между зданиями 144 и 141. Расширение автомобильной дороги подъездной к зданию 144 (инв. №0212134).
Наименование глав ССР, объектный сметных расчетов, локальных сметных расчетов, видов прочих работ | Сметная стоимость строительства в базисном уровне цен на 01.01.2000г. по ССР |  |  |  | Остаток сметной стоимости в базисном уровне цен на 01.01.2015 |  |  |  | Сметная стоимость строительства в базисном уровне цен на 01.01.2000г., выставленная на конкурс |  |  |  | Текущая стоимость на момент определения начальной (максимальной) цены | № обосновывающего расчета | 2015 год |  |  | 2016 год
| Всего | СМР | Оборудование | Прочие | Всего | СМР | Оборудование | Прочие | Всего | СМР | Оборудование | Прочие |  |  | СМР | Оборудование | Прочие | СМР | Оборудование | Прочие
1 | 2 | 3 | 4 | 5 | 6 | 7 | 8 | 9 | 10 | 11 | 12 | 13 | 14 | 15 | 16 | 17 | 18 | 19 | 20 | 21
Прокладку наружных сетей ТСО между зданиями 144 и 141 | 22982 | 22982 |  |  | 22982 | 22982 | 0 | 0 | 22982 | 22982 | 0 | 0 | 131917 | 24765 (178см73) |  | 0 | 0 | 131917
Реконструкция участка контроля спецматериалов в здании 144. Инв. №6712662. Раздел: Охранная сигнализация | 70189 | 53144 | 16295 | 750 | 70189 | 53144 | 16295 | 750 | 70189 | 53144 | 16295 | 750 | 373854 | 24775 (178см153) | 305047 | 61269 | 7538
Реконструкция участка контроля спецматериалов в здании 144. Инв. №6712662. Раздел: Водопровод и канализация | 7911 | 7911 |  |  | 7911 | 7911 | 0 | 0 | 7911 | 7911 | 0 | 0 | 45409 | 24962 (178см83) | 45409 | 0 | 0
Реконструкция участка контроля спецматериалов в здании 144. Инв. №6712662. Раздел: Теплоснабжение | 15340 | 15340 |  |  | 15340 | 15340 | 0 | 0 | 15340 | 15340 | 0 | 0 | 88052 | 24977 (178см81) | 88052 | 0 | 0
Реконструкция участка контроля спецматериалов в здании 144. Инв. №6712662. Раздел: Вентиляция | 171287 | 107279 | 64008 |  | 171287 | 107279 | 64008 | 0 | 171287 | 107279 | 64008 | 0 | 856451 | 24980 (178см80) | 615781 | 240670 | 0
Реконструкция участка контроля спецматериалов в здании 144. Инв. №6712662. Раздел: ПНР. Вентиляция (к смете №24980) | 9972 |  |  | 9972 | 9972 | 0 | 0 | 9972 | 9972 | 0 | 0 | 9972 | 100219 | 25215 (178см76) | 0 | 0 | 100219
Расширение автомобильной дороги подъезной к зданию 144 (инв. №0112134) | 18233 | 18233 |  |  | 18233 | 18233 | 0 | 0 | 18233 | 18233 | 0 | 0 | 104657 | 24987 (178см78) |  | 0 | 0 | 104657
Строительство балонной (пристрой к зданию 144). Раздел: Электрическое освещение | 9651 | 9651 |  |  | 9651 | 9651 |  |  | 9651 | 9651 | 0 | 0 | 55397 | 25602 (178см149) | 55397 | 0 | 0
Строительство балонной (пристрой к зданию 144). Раздел: Технологические трубопроводы | 659 | 659 |  |  | 659 | 659 | 0 | 0 | 659 | 659 | 0 | 0 | 3783 | 24959 (178см150) | 3783 | 0 | 0
Строительство балонной (пристрой к зданию 144). Раздел: Отопление и вентиляция | 4637 | 4637 |  |  | 4637 | 4637 | 0 | 0 | 4637 | 4637 | 0 | 0 | 26616 | 24949 (178см151) | 26616 | 0 | 0
Реконструкция участка контроля спецматериалов в здании 144. Инв. №6712662. Раздел: Силовое электрооборудование. Электрическое освещение | 84963 | 76168 | 8795 |  | 84963 | 76168 | 8795 | 0 | 84963 | 76168 | 8795 | 0 | 470273 | 25605 (178см155) | 437204 | 33069 | 0
Реконструкция участка контроля спецматериалов в здании 144. Инв. №6712662.. Раздел: Архитектурно-строительные решения | 137866 | 137866 |  |  | 137866 | 137866 | 0 | 0 | 137866 | 137866 | 0 | 0 | 791351 | 25598 (178см166) | 791351 | 0 | 0
Реконструкция участка контроля спецматериалов в здании 144. Инв. №6712662. Раздел: ПНР. Силовое электрооборудование. Электрическое освещение. (к смете №25005) | 4842 |  |  | 4842 | 4842 | 0 | 0 | 4842 | 4842 | 0 | 0 | 4842 | 48662 | 25606 (178см154) | 0 | 0 | 48662
Строительство балонной (пристрой к зданию 144). Раздел: Архитектурно-строительные решения | 67176 | 67176 |  |  | 67176 | 67176 |  |  | 67176 | 67176 |  |  | 385590 | 25597 (178см152) | 385590 | 0 | 0
Строительство балонной (пристрой к зданию 144). Раздел: Система обеспечения аргоном потребителей в здании 144. | 65297 | 52708 | 12589 |  | 65297 | 52708 | 12589 | 0 | 65297 | 52708 | 12589 | 0 | 349879 | 25461 (178см145) | 302544 | 47335 | 0
Строительство балонной (пристрой к зданию 144). Раздел: Система обеспечения неоном потребителей в здании 144. | 47194 | 34605 | 12589 |  | 47194 | 34605 | 12589 |  | 47194 | 34605 | 12589 | 0 | 245968 | 25462 (178см146) | 198633 | 47335 | 0
Строительство балонной (пристрой к зданию 144). Раздел: Рампа | 47221 | 47221 |  |  | 47221 | 47221 | 0 |  | 47221 | 47221 | 0 | 0 | 271049 | 25463 (178см147) | 271049 | 0 | 0
Строительство балонной (пристрой к зданию 144). Раздел: Система обеспечения кислородом потребителей в здании 144. | 34790 | 22201 | 12589 |  | 34790 | 22201 | 12589 |  | 34790 | 22201 | 12589 | 0 | 174769 | 25464 (178см148) | 127434 | 47335 | 0
Строительство балонной (пристрой к зданию 144). Раздел: ПНР. Электрическое освещение. | 291 |  |  | 291 | 291 |  |  | 291 | 291 | 0 | 0 | 291 | 2925 | 25604 (178см144) | 0 | 0 | 2925
Итого в ценах 2000 года: | 820501 | 677781 | 126865 | 15855 | 820501 | 677781 | 126865 | 15855 | 820501 | 677781 | 126865 | 15855 | 4526821 |  | 3653890 | 477013 | 159344 | 236574
Итого с индексом инфляции**: | [12 empty] | 4539359 |  | 3653890 | 477013 | 159344 | 249112
НДС 18% | [12 empty] | 817084.62 |  | 657700.2 | 85862.34 | 28681.92 | 44840.16
Всего: | [12 empty] | 5356443.62 |  | 4311590.2 | 562875.34 | 188025.92 | 293952.16 | 0 | 0
60000000
* В расчете использованы индексы:
- 5,74 индекс изменения сметной стоимости СМР к ТЕР 2001 (Письмо Минстроя от 26.02.2015 №19823-ЮР/08, приложение 1 прочие объекты).
- 3,76 индекс изменения сметной стоимости оборудования к ТЕР 2001 (Письмо Минстроя от 26.02.2015 №19823-ЮР/08, приложение 5 экономика в целом).
- 10,05 индекс изменения сметной стоимости прочих затрат к ТЕР 2001 (Письмо Минстроя от 26.02.2015 №19823-ЮР/08, приложение 1 пусконаладочные работы)
** В расчете использован индекс-дефлятор по инвестициям в основной капитал 2016/2015 - 1,053 по письму Госкорпорации "Росатом" от 09.09.2014 № 1-12.8/34083
И.о. начальника отдела капитального строительства
ФГУП "Комбинат "Электрохимприбор" | [6 empty] | С.С. Батаев
Инженер по проектно-сметной работе | [6 empty] | Н.А. Басова
Согласовано | [6 empty] | отд. 028
99

## НМЦ договора
Определение начальной (максимальной) цены договора генерального подряда
на выполнение строительно-монтажных работ по реконструкции помещений участка контроля спецматериалов в здании 144 (инв. №6712662). Строительство баллонной (пристрой к зданию 144 с отдельным входом. Прокладка наружных сетей ТСО между зданиями 144 и 141. Расширение автомобильной дороги подъездной к зданию 144 (инв. №0212134).
на 2015 год
Способ закупки: открытый запрос предложений
ц.2000г./текущие цены, руб.
Наименование услуг и работ (затрат) | Сметная стоимость строительства в базисном уровне цен на 01.01.2000 г. | Сметная стоимость строительства в текущем уровне цен, пресчитанная на момент проведения процедуры закупки | Начальная (максимальная) цена | в том числе по годам строительства | в том числе по годам строительства
|  |  |  | 2015 г. | 2016 г.
1 | 2 | 3 | 4 | 5 | 6
СМР | 677781 | 3903002 | 3903002 | 3653890 | 249112
Оборудование | 126865 | 477013 | 477013 | 477013 | 0
Прочие затраты | 15855 | 159344 | 159344 | 159344 | 0
Всего: | 820501 | 4539359 | 4539359 | 4290247 | 249112
НДС |  | 817084.62 | 817084.62 | 772244.46 | 44840.16
Итого с НДС |  | 5356443.62 | 5356443.62 | 5062491.46 | 293952.16
В расчете использованы индексы:
- 5,74 индекс изменения сметной стоимости СМР к ТЕР 2001 (Письмо Минстроя от 26.02.2015 №19823-ЮР/08, приложение 1 прочие объекты). - 3,76 индекс изменения сметной стоимости оборудования к ТЕР 2001 (Письмо Минстроя от 26.02.2015 №19823-ЮР/08, приложение 5 экономика в целом). - 10,05 индекс изменения сметной стоимости прочих затрат к ТЕР 2001 (Письмо Минстроя от 26.02.2015 №19823-ЮР/08, приложение 1 пусконаладочные работы). ** В расчете использован индекс-дефлятор по инвестициям в основной капитал 2016/2015- 1,053 по письму Госкорпорации "Росатом" от 09.09.2014 № 1-12.8/34083
И.о. начальника отдела капитального строительства
ФГУП "Комбинат "Электрохимприбор" |  |  |  | С.С. Батаев
Инженер по проектно-сметной работе |  |  |  | Н.А. Басова
Согласовано |  |  |  | отд. 028