## Локальная смета
УТВЕРЖДАЮ:Начальник ПЭиТС
И.М. Красов
_________________
"____" ______________2013 г.
ПЭиТС
(наименование стройки)
ЛОКАЛЬНЫЙ СМЕТНЫЙ РАСЧЕТ № 34-2013
(локальная смета)
|  | на | капитальный ремонт Масляного выключателя У-110-2000-40. ЦРП220/110. ЦРП220/111.ЦРП220/112.
(наименование работ и затрат, наименование объекта)
Основание: дефектная ведомость
|  |  | Сметная стоимость прочих _______________________________________________________________________________________________ | [5 empty] | ___________________________1328,064 |  | тыс. руб.
|  |  | Средства на оплату труда _______________________________________________________________________________________________ | [5 empty] | ___________________________0,405 |  | тыс. руб.
|  |  | Сметная трудоемкость _______________________________________________________________________________________________ | [5 empty] | _______________________________________________________________________________________________531,18 |  | чел.час
Составлен(а) в текущих (прогнозных) ценах по состоянию на 1кв 2013 г.
№ пп | Обоснование | Наименование | Ед. изм. | Кол. | Стоимость единицы, руб. |  |  |  | Общая стоимость, руб. |  |  |  | Т/з осн. раб.на ед. | Т/з осн. раб. Всего | Т/з мех. на ед. | Т/з мех. Всего
[5 empty] | Всего | В том числе |  |  | Всего | В том числе
[6 empty] | Осн.З/п | Эк.Маш | З/пМех |  | Осн.З/п | Эк.Маш | З/пМех
1 | 2 | 3 | 4 | 5 | 6 | 7 | 8 | 9 | 10 | 11 | 12 | 13 | 14 | 15 | 16 | 17
Раздел 1.
1 | БЦ5-060201-0109 | Ремонт 1 группы сложности выключателей: типа У-110; КОЭФ. К ПОЗИЦИИ: прим.2 При выполнении работ по ремонту воздушных, масляных и электромагнитных выключателей в условиях электрических сетей ПЗ=1,2 (ОЗП=1,2; ЭМ=1,2 к расх.; ЗПМ=1,2; МАТ=1,2 к расх.; ТЗ=1,2; ТЗМ=1,2) ИНДЕКС К ПОЗИЦИИ(справочно): 2012 Индекс пересчета в текущие цены 2012г СМР=1,57 НР 0% от ФОТ СП 0% от ФОТ | шт | 3 | 20012.4 |  |  |  | 60037 |  |  |  | 122.4 | 367.2
2 | БЦ5-060203-0502 прим | Замена (Изготовление)прокладки (Прокладка лаза 8БП.371.127) резиновой наружным диаметром свыше 200мм: включатель напряжением 110кВ КОЭФ. К ПОЗИЦИИ: прим.2 При выполнении работ по ремонту воздушных, масляных и электромагнитных выключателей в условиях электрических сетей ПЗ=1,2 (ОЗП=1,2; ЭМ=1,2 к расх.; ЗПМ=1,2; МАТ=1,2 к расх.; ТЗ=1,2; ТЗМ=1,2) ИНДЕКС К ПОЗИЦИИ(справочно): 2012 Индекс пересчета в текущие цены 2012г СМР=1,57 НР 0% от ФОТ СП 0% от ФОТ | шт | 9 | 27.6 |  |  |  | 248 |  |  |  | 0.18 | 1.62
3 | БЦ6-010806-0101 | Сушка и очистка трансформаторного масла ИНДЕКС К ПОЗИЦИИ(справочно): 2012 Индекс пересчета в текущие цены 2012г СМР=1,57 НР 0% от ФОТ СП 0% от ФОТ | т | 24 | 723 |  |  |  | 17352 |  |  |  | 4.1 | 98.4
4 | ТЕР08-07-001-01 | Установка и разборка наружных инвентарных лесов высотой до 16 м трубчатых для кладки облицовки ИНДЕКС К ПОЗИЦИИ(справочно): 2012 Индекс пересчета в текущие цены 2012г СМР=1,57 НР 0% от ФОТ СП 0% от ФОТ | 100м2 | 1.2 | 666.55 | 337.22 | 5.39 |  | 800 | 405 | 6 |  | 43.4 | 52.08 | 0.07 | 0.08
5 | БЦ5-060204-0603 | Снятие временных (скоростных) характеристик выключателя масляного: напряжение 110-150кВ КОЭФ. К ПОЗИЦИИ: прим.2 При выполнении работ по ремонту воздушных, масляных и электромагнитных выключателей в условиях электрических сетей ПЗ=1,2 (ОЗП=1,2; ЭМ=1,2 к расх.; ЗПМ=1,2; МАТ=1,2 к расх.; ТЗ=1,2; ТЗМ=1,2) ИНДЕКС К ПОЗИЦИИ(справочно): 2012 Индекс пересчета в текущие цены 2012г СМР=1,57 НР 0% от ФОТ СП 0% от ФОТ | выключатель | 3 | 252 |  |  |  | 756 |  |  |  | 1.32 | 3.96
6 | БЦ5-060204-0303 | Замер переходных сопротивлений контактов выключателей масляных: напряжение 110-150кВ КОЭФ. К ПОЗИЦИИ: прим.2 При выполнении работ по ремонту воздушных, масляных и электромагнитных выключателей в условиях электрических сетей ПЗ=1,2 (ОЗП=1,2; ЭМ=1,2 к расх.; ЗПМ=1,2; МАТ=1,2 к расх.; ТЗ=1,2; ТЗМ=1,2) ИНДЕКС К ПОЗИЦИИ(справочно): 2012 Индекс пересчета в текущие цены 2012г СМР=1,57 НР 0% от ФОТ СП 0% от ФОТ | выключатель | 3 | 273.6 |  |  |  | 821 |  |  |  | 1.44 | 4.32
7 | БЦ5-060204-0503 | Испытание изоляции повышенным напряжением частоты 50Гц вторичных цепей и обмоток включающего и отключающего электромагнитов выключателя масляного: напряжение 110-150кВ КОЭФ. К ПОЗИЦИИ: прим.2 При выполнении работ по ремонту воздушных, масляных и электромагнитных выключателей в условиях электрических сетей ПЗ=1,2 (ОЗП=1,2; ЭМ=1,2 к расх.; ЗПМ=1,2; МАТ=1,2 к расх.; ТЗ=1,2; ТЗМ=1,2) ИНДЕКС К ПОЗИЦИИ(справочно): 2012 Индекс пересчета в текущие цены 2012г СМР=1,57 НР 0% от ФОТ СП 0% от ФОТ | выключатель | 3 | 230.4 |  |  |  | 691 |  |  |  | 1.2 | 3.6
Раздел 2. Запчасти и материалы
8 | ЗАО "Завод высоковольтного оборудования" запрос цены каталога от 18.03.2013 | Камера дугогасительная 5БП.740.100 КОЭФ. К ПОЗИЦИИ: МАТ=168000,00/5,35*1,09; Стоимость запасных частей - согласно п.4.56 из МДС 81-35.2004 ПЗ=1,02 (ОЗП=1,02; ЭМ=1,02; МАТ=1,02); Стоимость тары и упаковки - для электрооборудования, КИПиА, инструмента - согласно п.4.58 из МДС 81-35.2004 ПЗ=1,015 (ОЗП=1,015; ЭМ=1,015; МАТ=1,015); Расходы на комплектацию оборудования - согласно п.4.63 из МДС 81-35.2004 ПЗ=1,01 (ОЗП=1,01; ЭМ=1,01; МАТ=1,01); Заготовительно-складские расходы - согласно п.4.64 из МДС 81-35.2004 ПЗ=1,012 (ОЗП=1,012; ЭМ=1,012; МАТ=1,012) ИНДЕКС К ПОЗИЦИИ(справочно): 2012 Индекс пересчета в текущие цены 2012г СМР=1,57 | шт | 6 | 36220.14 |  |  |  | 217321
9 | ЗАО "Завод высоковольтного оборудования" запрос цены каталога от 18.03.2013 | Шунт 5БП.583.017 КОЭФ. К ПОЗИЦИИ: МАТ=19500,00/5,35*1,09; Стоимость запасных частей - согласно п.4.56 из МДС 81-35.2004 ПЗ=1,02 (ОЗП=1,02; ЭМ=1,02; МАТ=1,02); Стоимость тары и упаковки - для электрооборудования, КИПиА, инструмента - согласно п.4.58 из МДС 81-35.2004 ПЗ=1,015 (ОЗП=1,015; ЭМ=1,015; МАТ=1,015); Расходы на комплектацию оборудования - согласно п.4.63 из МДС 81-35.2004 ПЗ=1,01 (ОЗП=1,01; ЭМ=1,01; МАТ=1,01); Заготовительно-складские расходы - согласно п.4.64 из МДС 81-35.2004 ПЗ=1,012 (ОЗП=1,012; ЭМ=1,012; МАТ=1,012) ИНДЕКС К ПОЗИЦИИ(справочно): 2012 Индекс пересчета в текущие цены 2012г СМР=1,57 | шт | 6 | 4204.12 |  |  |  | 25225
10 | ЗАО "Завод высоковольтного оборудования" запрос цены каталога от 18.03.2013 | Нагреватель ТЭН 240Б 13/1,6 U=220 КОЭФ. К ПОЗИЦИИ: МАТ=420/5,35*1,09; Стоимость запасных частей - согласно п.4.56 из МДС 81-35.2004 ПЗ=1,02 (ОЗП=1,02; ЭМ=1,02; МАТ=1,02); Стоимость тары и упаковки - для электрооборудования, КИПиА, инструмента - согласно п.4.58 из МДС 81-35.2004 ПЗ=1,015 (ОЗП=1,015; ЭМ=1,015; МАТ=1,015); Заготовительно-складские расходы - согласно п.4.64 из МДС 81-35.2004 ПЗ=1,012 (ОЗП=1,012; ЭМ=1,012; МАТ=1,012); Расходы на комплектацию оборудования - согласно п.4.63 из МДС 81-35.2004 ПЗ=1,01 (ОЗП=1,01; ЭМ=1,01; МАТ=1,01) ИНДЕКС К ПОЗИЦИИ(справочно): 2012 Индекс пересчета в текущие цены 2012г СМР=1,57 | шт | 18 | 90.55 |  |  |  | 1630
11 | ЗАО "Завод высоковольтного оборудования" запрос цены каталога от 18.03.2013 | Контакт 5БП.551.333 КОЭФ. К ПОЗИЦИИ: МАТ=28800,00/5,35*1,09; Стоимость запасных частей - согласно п.4.56 из МДС 81-35.2004 ПЗ=1,02 (ОЗП=1,02; ЭМ=1,02; МАТ=1,02); Стоимость тары и упаковки - для электрооборудования, КИПиА, инструмента - согласно п.4.58 из МДС 81-35.2004 ПЗ=1,015 (ОЗП=1,015; ЭМ=1,015; МАТ=1,015); Заготовительно-складские расходы - согласно п.4.64 из МДС 81-35.2004 ПЗ=1,012 (ОЗП=1,012; ЭМ=1,012; МАТ=1,012); Расходы на комплектацию оборудования - согласно п.4.63 из МДС 81-35.2004 ПЗ=1,01 (ОЗП=1,01; ЭМ=1,01; МАТ=1,01) ИНДЕКС К ПОЗИЦИИ(справочно): 2012 Индекс пересчета в текущие цены 2012г СМР=1,57 | шт | 12 | 6209.17 |  |  |  | 74510
12 | ЗАО "Завод высоковольтного оборудования" запрос цены каталога от 18.03.2013 | Контакт 5БП.551.335 КОЭФ. К ПОЗИЦИИ: МАТ=37200,00/5,35*1,09; Стоимость запасных частей - согласно п.4.56 из МДС 81-35.2004 ПЗ=1,02 (ОЗП=1,02; ЭМ=1,02; МАТ=1,02); Стоимость тары и упаковки - для электрооборудования, КИПиА, инструмента - согласно п.4.58 из МДС 81-35.2004 ПЗ=1,015 (ОЗП=1,015; ЭМ=1,015; МАТ=1,015); Заготовительно-складские расходы - согласно п.4.64 из МДС 81-35.2004 ПЗ=1,012 (ОЗП=1,012; ЭМ=1,012; МАТ=1,012); Расходы на комплектацию оборудования - согласно п.4.63 из МДС 81-35.2004 ПЗ=1,01 (ОЗП=1,01; ЭМ=1,01; МАТ=1,01) ИНДЕКС К ПОЗИЦИИ(справочно): 2012 Индекс пересчета в текущие цены 2012г СМР=1,57 | шт | 12 | 8020.17 |  |  |  | 96242
13 | ЗАО "Завод высоковольтного оборудования" запрос цены каталога от 18.03.2013 | Контакт 5БП.551.344 КОЭФ. К ПОЗИЦИИ: МАТ=34800,00/5,35*1,09; Стоимость запасных частей - согласно п.4.56 из МДС 81-35.2004 ПЗ=1,02 (ОЗП=1,02; ЭМ=1,02; МАТ=1,02); Стоимость тары и упаковки - для электрооборудования, КИПиА, инструмента - согласно п.4.58 из МДС 81-35.2004 ПЗ=1,015 (ОЗП=1,015; ЭМ=1,015; МАТ=1,015); Расходы на комплектацию оборудования - согласно п.4.63 из МДС 81-35.2004 ПЗ=1,01 (ОЗП=1,01; ЭМ=1,01; МАТ=1,01); Заготовительно-складские расходы - согласно п.4.64 из МДС 81-35.2004 ПЗ=1,012 (ОЗП=1,012; ЭМ=1,012; МАТ=1,012) ИНДЕКС К ПОЗИЦИИ(справочно): 2012 Индекс пересчета в текущие цены 2012г СМР=1,57 | шт | 12 | 7502.74 |  |  |  | 90033
14 | ЗАО "Завод высоковольтного оборудования" запрос цены каталога от 18.03.2013 | Контакт 5БП.551.818 (5БП.551.818 -1) КОЭФ. К ПОЗИЦИИ: МАТ=6600,00/5,35*1,09; Стоимость запасных частей - согласно п.4.56 из МДС 81-35.2004 ПЗ=1,02 (ОЗП=1,02; ЭМ=1,02; МАТ=1,02); Стоимость тары и упаковки - для электрооборудования, КИПиА, инструмента - согласно п.4.58 из МДС 81-35.2004 ПЗ=1,015 (ОЗП=1,015; ЭМ=1,015; МАТ=1,015); Расходы на комплектацию оборудования - согласно п.4.63 из МДС 81-35.2004 ПЗ=1,01 (ОЗП=1,01; ЭМ=1,01; МАТ=1,01); Заготовительно-складские расходы - согласно п.4.64 из МДС 81-35.2004 ПЗ=1,012 (ОЗП=1,012; ЭМ=1,012; МАТ=1,012) ИНДЕКС К ПОЗИЦИИ(справочно): 2012 Индекс пересчета в текущие цены 2012г СМР=1,57 | шт | 12 | 1422.93 |  |  |  | 17075
15 | ЗАО "Завод высоковольтного оборудования" запрос цены каталога от 18.03.2013 | Устройствол дугогасительное 5СЯ.336.010 КОЭФ. К ПОЗИЦИИ: МАТ=7200,00/5,35*1,09; Стоимость запасных частей -согласно п. 4.56 из МДС 81-35.2004 ПЗ=1,02 (ОЗП=1,02; ЭМ=1,02 к расх.; ЗПМ=1,02; МАТ=1,02 к расх.; ТЗ=1,02; ТЗМ=1,02); Стоимость тары и упаковки-для энергооборудования,КИПиА инструмента-согласно п.4,58 из МДС-81.35.2004 ПЗ=1,015 (ОЗП=1,015; ЭМ=1,015 к расх.; ЗПМ=1,015; МАТ=1,015 к расх.; ТЗ=1,015; ТЗМ=1,015); Расходы на комплектацию оборудования-согласно п.4.63 из МДС 81-35.2004 ПЗ=1,01 (ОЗП=1,01; ЭМ=1,01 к расх.; ЗПМ=1,01; МАТ=1,01 к расх.; ТЗ=1,01; ТЗМ=1,01); Заготовительно-складские расходы-согласно п.4.64 из МДС 81-35.2004 ПЗ=1,012 (ОЗП=1,012; ЭМ=1,012 к расх.; ЗПМ=1,012; МАТ=1,012 к расх.; ТЗ=1,012; ТЗМ=1,012) ИНДЕКС К ПОЗИЦИИ(справочно): 2012 Индекс пересчета в текущие цены 2012г СМР=1,57 | шт | 6 | 1552.29 |  |  |  | 9314
16 | ЗАО "Завод высоковольтного оборудования" запрос цены каталога от 18.03.2013 | Стержень (5БП.540.492) 5БП.540.492-02 КОЭФ. К ПОЗИЦИИ: МАТ=12600,00/5,35*1,09; Стоимость запасных частей -согласно п. 4.56 из МДС 81-35.2004 ПЗ=1,02 (ОЗП=1,02; ЭМ=1,02 к расх.; ЗПМ=1,02; МАТ=1,02 к расх.; ТЗ=1,02; ТЗМ=1,02); Стоимость тары и упаковки-для энергооборудования,КИПиА инструмента-согласно п.4,58 из МДС-81.35.2004 ПЗ=1,015 (ОЗП=1,015; ЭМ=1,015 к расх.; ЗПМ=1,015; МАТ=1,015 к расх.; ТЗ=1,015; ТЗМ=1,015); Расходы на комплектацию оборудования-согласно п.4.63 из МДС 81-35.2004 ПЗ=1,01 (ОЗП=1,01; ЭМ=1,01 к расх.; ЗПМ=1,01; МАТ=1,01 к расх.; ТЗ=1,01; ТЗМ=1,01); Заготовительно-складские расходы-согласно п.4.64 из МДС 81-35.2004 ПЗ=1,012 (ОЗП=1,012; ЭМ=1,012 к расх.; ЗПМ=1,012; МАТ=1,012 к расх.; ТЗ=1,012; ТЗМ=1,012) ИНДЕКС К ПОЗИЦИИ(справочно): 2012 Индекс пересчета в текущие цены 2012г СМР=1,57 | шт | 6 | 2716.51 |  |  |  | 16299
17 | ЗАО "Завод высоковольтного оборудования" запрос цены каталога от 18.03.2013 | Прокладка Лаза (8БП.371.127) КОЭФ. К ПОЗИЦИИ: МАТ=1800/5,35*1,09; Стоимость запасных частей - согласно п.4.56 из МДС 81-35.2004 ПЗ=1,02 (ОЗП=1,02; ЭМ=1,02; МАТ=1,02); Стоимость тары и упаковки - для электрооборудования, КИПиА, инструмента - согласно п.4.58 из МДС 81-35.2004 ПЗ=1,015 (ОЗП=1,015; ЭМ=1,015; МАТ=1,015); Расходы на комплектацию оборудования - согласно п.4.63 из МДС 81-35.2004 ПЗ=1,01 (ОЗП=1,01; ЭМ=1,01; МАТ=1,01); Заготовительно-складские расходы - согласно п.4.64 из МДС 81-35.2004 ПЗ=1,012 (ОЗП=1,012; ЭМ=1,012; МАТ=1,012) ИНДЕКС К ПОЗИЦИИ(справочно): 2012 Индекс пересчета в текущие цены 2012г СМР=1,57 | шт | 9 | 388.07 |  |  |  | 3493
18 | ФССЦ-101-2346 | Смазка ЦИАТИМ-201 КОЭФ. К ПОЗИЦИИ: к ТЕР ОЗП=0,9; ЭМ=1,11 к расх.; ЗПМ=0,999; МАТ=1,2; ТЗ=0,9; ТЗМ=0,999 ИНДЕКС К ПОЗИЦИИ(справочно): 2012 Индекс пересчета в текущие цены 2012г СМР=1,57 | кг | 1.2 | 18.72 |  |  |  | 22
19 | СЦМ-101-9462 | Пленка полиэтиленовая 50мкм ИНДЕКС К ПОЗИЦИИ(справочно): 2012 Индекс пересчета в текущие цены 2012г СМР=1,57 | м2 | 30 | 5.87 |  |  |  | 176
20 | СЦМ-101-1757 | Ветошь ИНДЕКС К ПОЗИЦИИ(справочно): 2012 Индекс пересчета в текущие цены 2012г СМР=1,57 | кг | 22.48 | 1.82 |  |  |  | 41
21 | СЦМ-101-0069 | Бензин авиационный Б-70 ИНДЕКС К ПОЗИЦИИ(справочно): 2012 Индекс пересчета в текущие цены 2012г СМР=1,57 | т | 0.03615 | 4826.46 |  |  |  | 174
22 | СЦМ-113-0180 | Спирт этиловый ректификованный технический, сорт 1 ИНДЕКС К ПОЗИЦИИ(справочно): 2012 Индекс пересчета в текущие цены 2012г СМР=1,57 | т | 0.00429 | 42720.7 |  |  |  | 183
Итого прямые затраты по смете в ценах 2001г. | [8 empty] | 632443 | 405 | 6 |  |  | 531.18 |  | 0.08
Итого прямые затраты по смете с учетом коэффициентов к итогам | [8 empty] | 716865 | 405 | 6 |  |  | 531.18 |  | 0.08
Итоги по смете:
Ремонт энергооборудования | [8 empty] | 716865 |  |  |  |  | 531.18 |  | 0.08
Итого | [8 empty] | 716865 |  |  |  |  | 531.18 |  | 0.08
Всего с учетом "Индекс пересчета в текущие цены 2012г СМР=1,57" | [8 empty] | 1125478 |  |  |  |  | 531.18 |  | 0.08
Справочно, в ценах 2001г.:
Материалы | [8 empty] | 552127
Машины и механизмы | [8 empty] | 6
ФОТ | [8 empty] | 405
НДС 18% | [8 empty] | 202586.04
ВСЕГО по смете | [8 empty] | 1328064.04 |  |  |  |  | 531.18 |  | 0.08
Составил: ___________________________Патенко
(должность, подпись, расшифровка)