## Локальная смета
СОГЛАСОВАНО: | [8 empty] | УТВЕРЖДАЮ:
_______________ | [8 empty] | __________________
" _____ " ________________ 201 г. | [8 empty] | "______ " _______________201 г.
Техническое перевооружение производства лакокрасочных покрытий. ФГУП УЭМЗ г. Екатеринбург
(наименование стройки)
ЛОКАЛЬНЫЙ СМЕТНЫЙ РАСЧЕТ № 02-01-01
(локальная смета)
на | Общестроительные работы. Корпус № 10 (5-ый этаж; отм.+20,420)
(наименование работ и затрат, наименование объекта)
Основание: 78-01.12-ТП-2012-АС
| Сметная стоимость строительных работ _______________________________________________________________________________________________ |  | ___________________________674,856 |  | тыс. руб.
| Средства на оплату труда _______________________________________________________________________________________________ |  | ___________________________88,293 |  | тыс. руб.
| Сметная трудоемкость _______________________________________________________________________________________________ |  | _______________________________________________________________________________________________9170,42 |  | чел.час
Составлен(а) в базисных ценах по состоянию на 01.01.2001г.
№ пп | Шифр и номер позиции норматива | Наименование работ и затрат, единица измерения | Количество | Стоимость единицы, руб. |  |  | Общая стоимость, руб. |  |  |  | Затраты труда рабочих, чел.-ч, не занятых обслуживанием машин
|  |  |  | всего | эксплуата- ции машин | мате- риалы | Всего | оплаты труда | эксплуата- ции машин | мате- риалы
|  |  |  | оплаты труда | в т.ч. оплаты труда |  |  |  | в т.ч. оплаты труда |  | на единицу | всего
1 | 2 | 3 | 4 | 5 | 6 | 7 | 8 | 9 | 10 | 11 | 12 | 13
Раздел 1. Демонтажные работы в осях "Е-К"-"14-23" 5-го этажа
АС л. 1
1 | ФЕР15-05-013-01 Пр. Минрегион от 17.11.08 № 253 | Демонтаж остекления в стальных переплетах промышленных зданий (100 м2 стальных переплетов по наружному обводу переплетов) (МДС 81-36.2004 п.п.3.3.1.Демонтаж (разборка) сборных бетонных и железобетонных конструкций (пЗП=0,8; пЭМ=0,8 к расх.; пЗПМ=0,8; пМР=0 к расх.; пЗТ=0,8; пЗТМ=0,8); МДС35 пр.1 т.1 п.2.Производство строительных и других работ в существующих зданиях и сооружениях, освобожденных от оборудования и других предметов, мешающих нормальному производству работ (пЗП=1,2; пЭМ=1,2 к расх.; пЗПМ=1,2; пЗТ=1,2; пЗТМ=1,2)) НР (859,38 руб.): 105% от ФОТ (818,46 руб.) СП (450,15 руб.): 55% от ФОТ (818,46 руб.) | 2,016 201,6/100 | 455,84 402,48 | 53,36 3,5 |  | 918.97 | 811.4 | 107,57 7,06 |  | 47.184 | 95.12
2 | ФЕР09-04-009-01 Пр. Минрегион от 17.11.08 № 253 | Демонтаж оконных блоков: стальных с нащельниками из стали при высоте здания до 50 м (1 т конструкций) (Прил.9.3 п.5Разборка (демонтаж) металлических конструкций (пЗП=0,7; пЭМ=0,7 к расх.; пЗПМ=0,7; пМР=0 к расх.; пЗТ=0,7; пЗТМ=0,7); МДС35 пр.1 т.1 п.2.Производство строительных и других работ в существующих зданиях и сооружениях, освобожденных от оборудования и других предметов, мешающих нормальному производству работ (пЗП=1,2; пЭМ=1,2 к расх.; пЗПМ=1,2; пЗТ=1,2; пЗТМ=1,2)) НР (4380,27 руб.): 90% от ФОТ (4866,97 руб.) СП (4136,92 руб.): 85% от ФОТ (4866,97 руб.) | 5.65 | 1694,36 792,03 | 902,33 69,38 |  | 9573.13 | 4474.97 | 5098,16 392,00 |  | 77.574 | 438.29
3 | ФЕР10-01-044-05 Пр. Минрегион от 17.11.08 № 253 | Демонтаж обивки дверей из неоцинкованной кровельной стали: по дереву с двух сторон (100 м2 проемов) (МДС 81-36.2004 п.п.3.3.1.Демонтаж (разборка) сборных бетонных и железобетонных конструкций (пЗП=0,8; пЭМ=0,8 к расх.; пЗПМ=0,8; пМР=0 к расх.; пЗТ=0,8; пЗТМ=0,8); МДС35 пр.1 т.1 п.2.Производство строительных и других работ в существующих зданиях и сооружениях, освобожденных от оборудования и других предметов, мешающих нормальному производству работ (пЗП=1,2; пЭМ=1,2 к расх.; пЗПМ=1,2; пЗТ=1,2; пЗТМ=1,2)) НР (482,47 руб.): 118% от ФОТ (408,87 руб.) СП (257,59 руб.): 63% от ФОТ (408,87 руб.) | 0,3789 37,89/100 | 1101,94 1077,8 | 24,14 1,3 |  | 417.53 | 408.38 | 9,15 0,49 |  | 130.8 | 49.56
4 | ФЕР46-04-012-03 Пр. Минрегион от 17.11.08 № 253 | Разборка деревянных заполнений проемов: дверных (100 м2) НР (387,79 руб.): 110% от ФОТ (352,54 руб.) СП (246,78 руб.): 70% от ФОТ (352,54 руб.) | 0,3789 37,89/100 | 1082,58 840,63 | 241,95 89,78 |  | 410.19 | 318.52 | 91,67 34,02 |  | 103.91 | 39.37
5 | ФЕРр55-5-1 Пр. Минрегион от 13.10.08 № 207 | Разборка кирпичных перегородок на отдельные кирпичи (100 м2 перегородок) НР (606,47 руб.): 89% от ФОТ (681,43 руб.) СП (442,93 руб.): 65% от ФОТ (681,43 руб.) | 0,5357 53,57/100 | 1829,8 1204,44 | 625,36 67,6 |  | 980.22 | 645.22 | 335 36,21 |  | 141.2 | 75.64
6 | ФЕР07-05-045-04 Пр. Минрегион от 17.11.08 № 253 | Демонтаж плит перекрытий с опиранием: на две стороны площадью до 5 м2 прим. (100 шт. сборных конструкций) (МДС 81-36.2004 п.п.3.3.1.Демонтаж (разборка) сборных бетонных и железобетонных конструкций (пЗП=0,8; пЭМ=0,8 к расх.; пЗПМ=0,8; пМР=0 к расх.; пЗТ=0,8; пЗТМ=0,8); МДС35 пр.1 т.1 п.2.Производство строительных и других работ в существующих зданиях и сооружениях, освобожденных от оборудования и других предметов, мешающих нормальному производству работ (пЗП=1,2; пЭМ=1,2 к расх.; пЗПМ=1,2; пЗТ=1,2; пЗТМ=1,2)) НР (80,38 руб.): 155% от ФОТ (51,86 руб.) СП (51,86 руб.): 100% от ФОТ (51,86 руб.) | 0,02 2/100 | 4963,89 2175,93 | 2787,96 417,05 |  | 99.28 | 43.52 | 55,76 8,34 |  | 239.904 | 4.8
7 | ФЕРр63-7-5 Пр. Минрегион от 13.10.08 № 207 | Разборка облицовки стен: из керамических глазурованных плиток (100 м2 поверхности облицовки) НР (1085,5 руб.): 77% от ФОТ (1409,74 руб.) СП (704,87 руб.): 50% от ФОТ (1409,74 руб.) | 2,329 232,9/100 | 748,3 584,74 | 163,56 20,56 |  | 1742.79 | 1361.86 | 380,93 47,88 |  | 74.3 | 173.04
8 | ФЕР15-04-005-03 И4-Пр. Минрегион от 13.07.11 №339 | Очистка стен и колонн от краски прим. (100 м2 окрашиваемой поверхности) (МДС 81-36.2004 п.п.3.3.1.Демонтаж (разборка) сборных бетонных и железобетонных конструкций (пЗП=0,8; пЭМ=0,8 к расх.; пЗПМ=0,8; пМР=0 к расх.; пЗТ=0,8; пЗТМ=0,8); МДС35 пр.1 т.1 п.2.Производство строительных и других работ в существующих зданиях и сооружениях, освобожденных от оборудования и других предметов, мешающих нормальному производству работ (пЗП=1,2; пЭМ=1,2 к расх.; пЗПМ=1,2; пЗТ=1,2; пЗТМ=1,2)) НР (2406,2 руб.): 105% от ФОТ (2291,62 руб.) СП (1260,39 руб.): 55% от ФОТ (2291,62 руб.) | 6,1996 (522,6+97,36)/100 | 382,57 369,42 | 13,15 0,22 |  | 2371.78 | 2290.26 | 81,52 1,36 |  | 41.184 | 255.32
9 | ФЕР15-04-001-02 И4-Пр. Минрегион от 13.07.11 №339 | Очистка потолка от побелки (100 м2 окрашиваемой поверхности) (МДС 81-36.2004 п.п.3.3.1.Демонтаж (разборка) сборных бетонных и железобетонных конструкций (пЗП=0,8; пЭМ=0,8 к расх.; пЗПМ=0,8; пМР=0 к расх.; пЗТ=0,8; пЗТМ=0,8); МДС35 пр.1 т.1 п.2.Производство строительных и других работ в существующих зданиях и сооружениях, освобожденных от оборудования и других предметов, мешающих нормальному производству работ (пЗП=1,2; пЭМ=1,2 к расх.; пЗПМ=1,2; пЗТ=1,2; пЗТМ=1,2)) НР (1262,48 руб.): 105% от ФОТ (1202,36 руб.) СП (661,3 руб.): 55% от ФОТ (1202,36 руб.) | 12,552 1255,2/100 | 99,32 95,67 | 3,65 0,12 |  | 1246.66 | 1200.85 | 45,81 1,51 |  | 10.6656 | 133.87
10 | ФЕР15-04-002-02 И4-Пр. Минрегион от 13.07.11 №339 | Очистка ж/бетонных балок от побелки (100 м2 окрашиваемой поверхности) (МДС 81-36.2004 п.п.3.3.1.Демонтаж (разборка) сборных бетонных и железобетонных конструкций (пЗП=0,8; пЭМ=0,8 к расх.; пЗПМ=0,8; пМР=0 к расх.; пЗТ=0,8; пЗТМ=0,8); МДС35 пр.1 т.1 п.2.Производство строительных и других работ в существующих зданиях и сооружениях, освобожденных от оборудования и других предметов, мешающих нормальному производству работ (пЗП=1,2; пЭМ=1,2 к расх.; пЗПМ=1,2; пЗТ=1,2; пЗТМ=1,2)) НР (50,24 руб.): 105% от ФОТ (47,85 руб.) СП (26,32 руб.): 55% от ФОТ (47,85 руб.) | 1,246 124,6/100 | 40,25 38,28 | 1,97 0,12 |  | 50.15 | 47.7 | 2,45 0,15 |  | 4.6848 | 5.84
11 | ФССЦпг01-01-01-003 И1-Пр. Минрегион от 05.05.12 №189 | Погрузочные работы при автомобильных перевозках: изделий из сборного железобетона, бетона, керамзитобетона массой до 3 т (1 т груза) НР 0% от ФОТ СП 0% от ФОТ | 1.05 | 10.71 | 10.71 |  | 11.25 |  | 11.25
12 | ФССЦпг01-01-01-006 И1-Пр. Минрегион от 05.05.12 №189 | Погрузочные работы при автомобильных перевозках: изделий плотничных (щиты ворот, заборов, накатов, настилов, обрешеток, перегородок и др.) и столярные (панели, тамбуры, шкафы встроенные) (1 т груза) НР 0% от ФОТ СП 0% от ФОТ | 1.89 | 11.16 | 11.16 |  | 21.09 |  | 21.09
13 | ФССЦпг01-01-01-015 И1-Пр. Минрегион от 05.05.12 №189 | Погрузочные работы при автомобильных перевозках: металлических конструкций массой до 1 т (1 т груза) НР 0% от ФОТ СП 0% от ФОТ | 5.65 | 22.33 | 22.33 |  | 126.16 |  | 126.16
14 | ФССЦпг01-01-01-041 И1-Пр. Минрегион от 05.05.12 №189 | Погрузочные работы при автомобильных перевозках: мусора строительного с погрузкой вручную (1 т груза) НР 0% от ФОТ СП 0% от ФОТ | 16 | 42,98 42,98 |  |  | 687.68 | 687.68
15 | ФССЦпг01-01-02-003 И1-Пр. Минрегион от 05.05.12 №189 | Разгрузочные работы при автомобильных перевозках: изделий из сборного железобетона, бетона, керамзитобетона массой до 3 т (1 т груза) НР 0% от ФОТ СП 0% от ФОТ | 1.05 | 10.71 | 10.71 |  | 11.25 |  | 11.25
16 | ФССЦпг01-01-02-015 И1-Пр. Минрегион от 05.05.12 №189 | Разгрузочные работы при автомобильных перевозках: металлических конструкций массой до 1 т (1 т груза) НР 0% от ФОТ СП 0% от ФОТ | 5.65 | 22.33 | 22.33 |  | 126.16 |  | 126.16
17 | ФССЦпг01-01-02-006 И1-Пр. Минрегион от 05.05.12 №189 | Разгрузочные работы при автомобильных перевозках: изделий плотничных (щиты ворот, заборов, накатов, настилов, обрешеток, перегородок и др.) и столярные (панели, тамбуры, шкафы встроенные) (1 т груза) НР 0% от ФОТ СП 0% от ФОТ | 1.89 | 11.16 | 11.16 |  | 21.09 |  | 21.09
18 | ФССЦпг03-21-01-015 Пр. Минрегион от 20.07.11 №354 | Перевозка грузов автомобилями-самосвалами грузоподъемностью 10 т, работающих вне карьера, на расстояние: до 15 км I класс груза (1 т груза) НР 0% от ФОТ СП 0% от ФОТ | 24.59 | 13.38 | 13.38 |  | 329.01 |  | 329.01
Раздел 2. Демонтажные работы в осях "Е-Ж"- "15-25" 5-го этажа
АС л. 3
19 | ФЕР15-05-013-01 Пр. Минрегион от 17.11.08 № 253 | Демонтаж остекления в стальных переплетах промышленных зданий (100 м2 стальных переплетов по наружному обводу переплетов) (МДС 81-36.2004 п.п.3.3.1.Демонтаж (разборка) сборных бетонных и железобетонных конструкций (пЗП=0,8; пЭМ=0,8 к расх.; пЗПМ=0,8; пМР=0 к расх.; пЗТ=0,8; пЗТМ=0,8); МДС35 пр.1 т.1 п.2.Производство строительных и других работ в существующих зданиях и сооружениях, освобожденных от оборудования и других предметов, мешающих нормальному производству работ (пЗП=1,2; пЭМ=1,2 к расх.; пЗПМ=1,2; пЗТ=1,2; пЗТМ=1,2)) НР (278,27 руб.): 105% от ФОТ (265,02 руб.) СП (145,76 руб.): 55% от ФОТ (265,02 руб.) | 0,6528 65,28/100 | 455,84 402,48 | 53,36 3,5 |  | 297.57 | 262.74 | 34,83 2,28 |  | 47.184 | 30.8
20 | ФЕР09-04-009-01 Пр. Минрегион от 17.11.08 № 253 | Демонтаж оконных блоков: стальных с нащельниками из стали при высоте здания до 50 м (1 т конструкций) (Прил.9.3 п.5Разборка (демонтаж) металлических конструкций (пЗП=0,7; пЭМ=0,7 к расх.; пЗПМ=0,7; пМР=0 к расх.; пЗТ=0,7; пЗТМ=0,7); МДС35 пр.1 т.1 п.2.Производство строительных и других работ в существующих зданиях и сооружениях, освобожденных от оборудования и других предметов, мешающих нормальному производству работ (пЗП=1,2; пЭМ=1,2 к расх.; пЗПМ=1,2; пЗТ=1,2; пЗТМ=1,2)) НР (1418,74 руб.): 90% от ФОТ (1576,38 руб.) СП (1339,92 руб.): 85% от ФОТ (1576,38 руб.) | 1.83 | 1694,36 792,03 | 902,33 69,38 |  | 3100.68 | 1449.41 | 1651,27 126,97 |  | 77.574 | 141.96
21 | ФЕР10-01-044-05 Пр. Минрегион от 17.11.08 № 253 | Демонтаж обивки дверей из неоцинкованной кровельной стали: по дереву с двух сторон (100 м2 проемов) (МДС 81-36.2004 п.п.3.3.1.Демонтаж (разборка) сборных бетонных и железобетонных конструкций (пЗП=0,8; пЭМ=0,8 к расх.; пЗПМ=0,8; пМР=0 к расх.; пЗТ=0,8; пЗТМ=0,8); МДС35 пр.1 т.1 п.2.Производство строительных и других работ в существующих зданиях и сооружениях, освобожденных от оборудования и других предметов, мешающих нормальному производству работ (пЗП=1,2; пЭМ=1,2 к расх.; пЗПМ=1,2; пЗТ=1,2; пЗТМ=1,2)) НР (281,93 руб.): 118% от ФОТ (238,92 руб.) СП (150,52 руб.): 63% от ФОТ (238,92 руб.) | 0,2214 22,14/100 | 1101,94 1077,8 | 24,14 1,3 |  | 243.97 | 238.63 | 5,34 0,29 |  | 130.8 | 28.96
22 | ФЕР46-04-012-03 Пр. Минрегион от 17.11.08 № 253 | Разборка деревянных заполнений проемов: дверных (100 м2) НР (226,6 руб.): 110% от ФОТ (206 руб.) СП (144,2 руб.): 70% от ФОТ (206 руб.) | 0,2214 22,14/100 | 1082,58 840,63 | 241,95 89,78 |  | 239.68 | 186.12 | 53,56 19,88 |  | 103.91 | 23.01
23 | ФЕРр55-5-1 Пр. Минрегион от 13.10.08 № 207 | Разборка кирпичных перегородок на отдельные кирпичи (100 м2 перегородок) НР (520,77 руб.): 89% от ФОТ (585,14 руб.) СП (380,34 руб.): 65% от ФОТ (585,14 руб.) | 0,46 46/100 | 1829,8 1204,44 | 625,36 67,6 |  | 841.71 | 554.04 | 287,67 31,10 |  | 141.2 | 64.95
24 | ФЕР15-04-005-03 И4-Пр. Минрегион от 13.07.11 №339 | Очистка стен и колонн от краски прим. (100 м2 окрашиваемой поверхности) (МДС 81-36.2004 п.п.3.3.1.Демонтаж (разборка) сборных бетонных и железобетонных конструкций (пЗП=0,8; пЭМ=0,8 к расх.; пЗПМ=0,8; пМР=0 к расх.; пЗТ=0,8; пЗТМ=0,8); МДС35 пр.1 т.1 п.2.Производство строительных и других работ в существующих зданиях и сооружениях, освобожденных от оборудования и других предметов, мешающих нормальному производству работ (пЗП=1,2; пЭМ=1,2 к расх.; пЗПМ=1,2; пЗТ=1,2; пЗТМ=1,2)) НР (1838,93 руб.): 105% от ФОТ (1751,36 руб.) СП (963,25 руб.): 55% от ФОТ (1751,36 руб.) | 4,738 (436,6+37,2)/100 | 382,57 369,42 | 13,15 0,22 |  | 1812.62 | 1750.32 | 62,3 1,04 |  | 41.184 | 195.13
25 | ФЕР15-04-001-02 И4-Пр. Минрегион от 13.07.11 №339 | Очистка потолка от побелки (100 м2 окрашиваемой поверхности) (МДС 81-36.2004 п.п.3.3.1.Демонтаж (разборка) сборных бетонных и железобетонных конструкций (пЗП=0,8; пЭМ=0,8 к расх.; пЗПМ=0,8; пМР=0 к расх.; пЗТ=0,8; пЗТМ=0,8); МДС35 пр.1 т.1 п.2.Производство строительных и других работ в существующих зданиях и сооружениях, освобожденных от оборудования и других предметов, мешающих нормальному производству работ (пЗП=1,2; пЭМ=1,2 к расх.; пЗПМ=1,2; пЗТ=1,2; пЗТМ=1,2)) НР (285,64 руб.): 105% от ФОТ (272,04 руб.) СП (149,62 руб.): 55% от ФОТ (272,04 руб.) | 2,84 284/100 | 99,32 95,67 | 3,65 0,12 |  | 282.07 | 271.7 | 10,37 0,34 |  | 10.6656 | 30.29
26 | ФЕР15-04-002-02 И4-Пр. Минрегион от 13.07.11 №339 | Очистка ж/бетонных балок от побелки (100 м2 окрашиваемой поверхности) (МДС 81-36.2004 п.п.3.3.1.Демонтаж (разборка) сборных бетонных и железобетонных конструкций (пЗП=0,8; пЭМ=0,8 к расх.; пЗПМ=0,8; пМР=0 к расх.; пЗТ=0,8; пЗТМ=0,8); МДС35 пр.1 т.1 п.2.Производство строительных и других работ в существующих зданиях и сооружениях, освобожденных от оборудования и других предметов, мешающих нормальному производству работ (пЗП=1,2; пЭМ=1,2 к расх.; пЗПМ=1,2; пЗТ=1,2; пЗТМ=1,2)) НР (24,59 руб.): 105% от ФОТ (23,42 руб.) СП (12,88 руб.): 55% от ФОТ (23,42 руб.) | 0,61 61/100 | 40,25 38,28 | 1,97 0,12 |  | 24.55 | 23.35 | 1,2 0,07 |  | 4.6848 | 2.86
27 | ФЕР07-01-035-01 Пр. Минрегион от 17.11.08 № 253 | Демонтаж панелей наружных стен многоэтажных зданий длиной: до 6 м рядовых при наибольшей массе монтажных элементов в здании до 5 т, площадь панелей до 10 м2 (100 шт. сборных конструкций) (МДС 81-36.2004 п.п.3.3.1.Демонтаж (разборка) сборных бетонных и железобетонных конструкций (пЗП=0,8; пЭМ=0,8 к расх.; пЗПМ=0,8; пМР=0 к расх.; пЗТ=0,8; пЗТМ=0,8); МДС35 пр.1 т.1 п.2.Производство строительных и других работ в существующих зданиях и сооружениях, освобожденных от оборудования и других предметов, мешающих нормальному производству работ (пЗП=1,2; пЭМ=1,2 к расх.; пЗПМ=1,2; пЗТ=1,2; пЗТМ=1,2)) НР (102,12 руб.): 130% от ФОТ (78,55 руб.) СП (66,77 руб.): 85% от ФОТ (78,55 руб.) | 0,01 1/100 | 16807,38 6310,8 | 10496,58 1544,45 |  | 168.07 | 63.11 | 104,96 15,44 |  | 646.5984 | 6.47
28 | ФССЦпг01-01-01-003 И1-Пр. Минрегион от 05.05.12 №189 | Погрузочные работы при автомобильных перевозках: изделий из сборного железобетона, бетона, керамзитобетона массой до 3 т (1 т груза) НР 0% от ФОТ СП 0% от ФОТ | 5.4 | 10.71 | 10.71 |  | 57.83 |  | 57.83
29 | ФССЦпг01-01-01-006 И1-Пр. Минрегион от 05.05.12 №189 | Погрузочные работы при автомобильных перевозках: изделий плотничных (щиты ворот, заборов, накатов, настилов, обрешеток, перегородок и др.) и столярные (панели, тамбуры, шкафы встроенные) (1 т груза) НР 0% от ФОТ СП 0% от ФОТ | 1.1 | 11.16 | 11.16 |  | 12.28 |  | 12.28
30 | ФССЦпг01-01-01-015 И1-Пр. Минрегион от 05.05.12 №189 | Погрузочные работы при автомобильных перевозках: металлических конструкций массой до 1 т (1 т груза) НР 0% от ФОТ СП 0% от ФОТ | 1.83 | 22.33 | 22.33 |  | 40.86 |  | 40.86
31 | ФССЦпг01-01-01-041 И1-Пр. Минрегион от 05.05.12 №189 | Погрузочные работы при автомобильных перевозках: мусора строительного с погрузкой вручную (1 т груза) НР 0% от ФОТ СП 0% от ФОТ | 10.81 | 42,98 42,98 |  |  | 464.61 | 464.61
32 | ФССЦпг01-01-02-003 И1-Пр. Минрегион от 05.05.12 №189 | Разгрузочные работы при автомобильных перевозках: изделий из сборного железобетона, бетона, керамзитобетона массой до 3 т (1 т груза) НР 0% от ФОТ СП 0% от ФОТ | 5.4 | 10.71 | 10.71 |  | 57.83 |  | 57.83
33 | ФССЦпг01-01-02-015 И1-Пр. Минрегион от 05.05.12 №189 | Разгрузочные работы при автомобильных перевозках: металлических конструкций массой до 1 т (1 т груза) НР 0% от ФОТ СП 0% от ФОТ | 1.83 | 22.33 | 22.33 |  | 40.86 |  | 40.86
34 | ФССЦпг01-01-02-006 И1-Пр. Минрегион от 05.05.12 №189 | Разгрузочные работы при автомобильных перевозках: изделий плотничных (щиты ворот, заборов, накатов, настилов, обрешеток, перегородок и др.) и столярные (панели, тамбуры, шкафы встроенные) (1 т груза) НР 0% от ФОТ СП 0% от ФОТ | 1.1 | 11.16 | 11.16 |  | 12.28 |  | 12.28
35 | ФССЦпг03-21-01-015 Пр. Минрегион от 20.07.11 №354 | Перевозка грузов автомобилями-самосвалами грузоподъемностью 10 т, работающих вне карьера, на расстояние: до 15 км I класс груза (1 т груза) НР 0% от ФОТ СП 0% от ФОТ | 19.4 | 13.38 | 13.38 |  | 259.57 |  | 259.57
Раздел 3. Перегородки
АС л. 2 примеч. п. 2
36 | ФЕР10-05-002-01 Пр. Минрегион от 17.11.08 № 253 | Устройство перегородок из гипсокартонных листов (ГКЛ) по системе "КНАУФ" с одинарным металлическим каркасом и двухслойной обшивкой с обеих сторон (С 112): глухих (100 м2 перегородок (за вычетом проемов)) (МДС35 пр.1 т.1 п.2.Производство строительных и других работ в существующих зданиях и сооружениях, освобожденных от оборудования и других предметов, мешающих нормальному производству работ (пЗП=1,2; пЭМ=1,2 к расх.; пЗПМ=1,2; пЗТ=1,2; пЗТМ=1,2); МДС35-IV п.4.7.При ремонте и реконструкции зданий и сооружений работы, аналогичные технологическим процессам в новом строительстве (пЗП=1,15; пЭМ=1,25 к расх.; пЗПМ=1,25; пЗТ=1,15; пЗТМ=1,25)) НР (4206,62 руб.): 118% от ФОТ (3564,93 руб.) СП (2245,91 руб.): 63% от ФОТ (3564,93 руб.) | 2,1577 215,77/100 | 11234,8 1652,19 | 25.23 | 9557.38 | 24241.33 | 3564.93 | 54.44 | 20621.96 | 182.16 | 393.05
37 | П/лист Югмонтаж от 02.01.2013г | Плиты минераловатные "Изовол", плотность 50 кг/м2 (м3) | 33,33 222,2*0,15 | 341,39 2500/1,18/6,33*1,02 |  | 341,39 2500/1,18/6,33*1,02 | 11378.53 |  |  | 11378.53
38 | ФЕР10-05-002-02 Пр. Минрегион от 17.11.08 № 253 | Устройство перегородок из гипсокартонных листов (ГКЛ) по системе "КНАУФ" с одинарным металлическим каркасом и двухслойной обшивкой с обеих сторон (С 112): с одним дверным проемом (100 м2 перегородок (за вычетом проемов)) (МДС35 пр.1 т.1 п.2.Производство строительных и других работ в существующих зданиях и сооружениях, освобожденных от оборудования и других предметов, мешающих нормальному производству работ (пЗП=1,2; пЭМ=1,2 к расх.; пЗПМ=1,2; пЗТ=1,2; пЗТМ=1,2); МДС35-IV п.4.7.При ремонте и реконструкции зданий и сооружений работы, аналогичные технологическим процессам в новом строительстве (пЗП=1,15; пЭМ=1,25 к расх.; пЗПМ=1,25; пЗТ=1,15; пЗТМ=1,25)) НР (2832,83 руб.): 118% от ФОТ (2400,7 руб.) СП (1512,44 руб.): 63% от ФОТ (2400,7 руб.) | 1,4103 141,03/100 | 12381,37 1702,26 | 30.75 | 10648.36 | 17461.45 | 2400.7 | 43.37 | 15017.38 | 187.68 | 264.69
39 | П/лист Югмонтаж от 02.01.2013г | Плиты минераловатные "Изовол", плотность 50 кг/м2 (м3) | 21,795 145,3*0,15 | 341,39 2500/1,18/6,33*1,02 |  | 341,39 2500/1,18/6,33*1,02 | 7440.6 |  |  | 7440.6
Раздел 4. Перемычки ПРм1, ПРм2
ПРм1 - 1шт АС л. 9
40 | ФЕРр53-25-1 Пр. Минрегион от 13.10.08 № 207 | Устройство металлических перемычек в стенах существующих зданий (1 т металлоконструкций перемычек) НР (39,08 руб.): 86% от ФОТ (45,44 руб.) СП (31,81 руб.): 70% от ФОТ (45,44 руб.) | 0,0316 31,6/1000 | 11318,22 1433,2 | 67,41 4,73 | 9817.61 | 357.66 | 45.29 | 2,13 0,15 | 310.24 | 165.88 | 5.24
41 | ФЕР46-03-002-01 И8-Пр. Минрегиона от 29.06.12 №262 | Сверление установками алмазного бурения в железобетонных конструкциях горизонтальных отверстий глубиной 200 мм диаметром: 20 мм (100 отверстий) НР (21,1 руб.): 110% от ФОТ (19,18 руб.) СП (13,43 руб.): 70% от ФОТ (19,18 руб.) | 0,04 4/100 | 2282,66 224,15 | 917,01 255,2 | 1141.5 | 91.31 | 8.97 | 36,68 10,21 | 45.66 | 23.3 | 0.93
42 | ФЕР46-03-002-17 И8-Пр. Минрегиона от 29.06.12 №262 | На каждые 10 мм изменения глубины сверления добавляется или исключается: к расценке 46-03-002-01 (100 отверстий) (исключается толщ. 80 мм (пПЗ=8 (пЗП=8; пЭМ=8 к расх.; пЗПМ=8; пМР=8 к расх.; пЗТ=8; пЗТМ=8))) НР (-5,74 руб.): 110% от ФОТ (-5,22 руб.) СП (-3,65 руб.): 70% от ФОТ (-5,22 руб.) | -0,04 -4/100 | 789,2 28,48 | 304,08 102,08 | 456.64 | -31.57 | -1.14 | -12,16 -4,08 | -18.27 | 2.96 | -0.12
43 | ФЕР46-03-002-33 И8-Пр. Минрегиона от 29.06.12 №262 | Сверление установками алмазного бурения в железобетонных конструкциях горизонтальных отверстий на высоте от опорной площади более 1 м добавляется к расценкам с 46-03-002-01 по 46-03-002-16 (100 отверстий) НР (1,72 руб.): 110% от ФОТ (1,56 руб.) СП (1,09 руб.): 70% от ФОТ (1,56 руб.) | 0,04 4/100 | 38,96 38,96 |  |  | 1.56 | 1.56 |  |  | 4.05 | 0.16
44 | ФЕР09-05-003-01 Пр. Минрегион от 17.11.08 № 253 | Постановка болтов: строительных с гайками и шайбами (100 шт. болтов) (МДС35 пр.1 т.1 п.2.Производство строительных и других работ в существующих зданиях и сооружениях, освобожденных от оборудования и других предметов, мешающих нормальному производству работ (пЗП=1,2; пЭМ=1,2 к расх.; пЗПМ=1,2; пЗТ=1,2; пЗТМ=1,2); МДС35-IV п.4.7.При ремонте и реконструкции зданий и сооружений работы, аналогичные технологическим процессам в новом строительстве (пЗП=1,15; пЭМ=1,25 к расх.; пЗПМ=1,25; пЗТ=1,15; пЗТМ=1,25)) НР (5,36 руб.): 90% от ФОТ (5,96 руб.) СП (5,07 руб.): 85% от ФОТ (5,96 руб.) | 0,04 4/100 | 152,87 148,94 | 3.93 |  | 6.11 | 5.96 | 0.15 |  | 16.422 | 0.66
45 | ФССЦ-101-1714 Пр. Минрегион от 28.07.09 № 308 | Болты с гайками и шайбами строительные (т) | 0,000668 (0,6+0,068)/1000 | 9040 |  | 9040 | 6.04 |  |  | 6.04
46 | ФЕР09-07-030-04 И1-Пр. Минрегион от 27.02.10 №81 | Установка стяжных пластин (1 т) (МДС35 пр.1 т.1 п.2.Производство строительных и других работ в существующих зданиях и сооружениях, освобожденных от оборудования и других предметов, мешающих нормальному производству работ (пЗП=1,2; пЭМ=1,2 к расх.; пЗПМ=1,2; пЗТ=1,2; пЗТМ=1,2); МДС35-IV п.4.7.При ремонте и реконструкции зданий и сооружений работы, аналогичные технологическим процессам в новом строительстве (пЗП=1,15; пЭМ=1,25 к расх.; пЗПМ=1,25; пЗТ=1,15; пЗТМ=1,25)) НР (2,04 руб.): 90% от ФОТ (2,27 руб.) СП (1,93 руб.): 85% от ФОТ (2,27 руб.) | 0,00069 0,69/1000 | 3532,47 3291,87 | 240,6 3,65 |  | 2.44 | 2.27 | 0.17 |  | 362.94 | 0.25
47 | ФССЦ-204-0062 Пр. Минрегион от 28.07.09 № 308 | Детали закладные и накладные изготовленные без применения сварки, гнутья, сверления (пробивки) отверстий поставляемые отдельно (т) | 0,00069 0,69/1000 | 5804 |  | 5804 | 4 |  |  | 4
48 | ФЕР46-03-007-03 Пр. Минрегион от 17.11.08 № 253 | Пробивка проемов в конструкциях: из кирпича (1 м3) НР (37,66 руб.): 110% от ФОТ (34,24 руб.) СП (23,97 руб.): 70% от ФОТ (34,24 руб.) | 0,252 1,0*2,1*0,12 | 372,13 110,33 | 261,8 25,55 |  | 93.78 | 27.8 | 65,98 6,44 |  | 12.3 | 3.1
49 | ФЕРр61-28-4 Пр. Минрегион от 13.10.08 № 207 | Обертывание балок сеткой (100 м2 поверхности) НР (0,83 руб.): 79% от ФОТ (1,05 руб.) СП (0,53 руб.): 50% от ФОТ (1,05 руб.) | 0,00514 0,514/100 | 3262,42 204,36 | 7.06 | 3051 | 16.77 | 1.05 | 0.04 | 15.68 | 26.2 | 0.13
50 | ФЕР15-02-036-02 Пр. Минрегион от 17.11.08 № 253 | Штукатурка по сетке без устройства каркаса: улучшенная потолков (100 м2 оштукатуриваемой поверхности) (МДС35 пр.1 т.1 п.2.Производство строительных и других работ в существующих зданиях и сооружениях, освобожденных от оборудования и других предметов, мешающих нормальному производству работ (пЗП=1,2; пЭМ=1,2 к расх.; пЗПМ=1,2; пЗТ=1,2; пЗТМ=1,2); МДС35-IV п.4.7.При ремонте и реконструкции зданий и сооружений работы, аналогичные технологическим процессам в новом строительстве (пЗП=1,15; пЭМ=1,25 к расх.; пЗПМ=1,25; пЗТ=1,15; пЗТМ=1,25)) НР (10,03 руб.): 105% от ФОТ (9,55 руб.) СП (5,25 руб.): 55% от ФОТ (9,55 руб.) | 0,00514 0,514/100 | 6727,02 1832,36 | 79,86 24,74 | 4814.8 | 34.58 | 9.42 | 0,41 0,13 | 24.75 | 199.6032 | 1.03
51 | ФССЦ-101-0874 Пр. Минрегион от 28.07.09 № 308 | Сетка тканая с квадратными ячейками № 05 без покрытия (м2) | -0.5551 | 28.25 |  | 28.25 | -15.68 |  |  | -15.68
52 | ФЕР15-02-031-01 Пр. Минрегион от 17.11.08 № 253 | Штукатурка поверхностей оконных и дверных откосов по бетону и камню: плоских (100 м2 оштукатуриваемой поверхности) (МДС35 пр.1 т.1 п.2.Производство строительных и других работ в существующих зданиях и сооружениях, освобожденных от оборудования и других предметов, мешающих нормальному производству работ (пЗП=1,2; пЭМ=1,2 к расх.; пЗПМ=1,2; пЗТ=1,2; пЗТМ=1,2); МДС35-IV п.4.7.При ремонте и реконструкции зданий и сооружений работы, аналогичные технологическим процессам в новом строительстве (пЗП=1,15; пЭМ=1,25 к расх.; пЗПМ=1,25; пЗТ=1,15; пЗТМ=1,25)) НР (14,04 руб.): 105% от ФОТ (13,37 руб.) СП (7,35 руб.): 55% от ФОТ (13,37 руб.) | 0,00504 0,504/100 | 4959,2 2616,09 | 96,6 35,85 | 2246.51 | 24.99 | 13.19 | 0,49 0,18 | 11.31 | 281.6028 | 1.42
ПРм2 - 2шт АС л. 9
53 | ФЕРр53-25-1 Пр. Минрегион от 13.10.08 № 207 | Устройство металлических перемычек в стенах существующих зданий (1 т металлоконструкций перемычек) НР (102,54 руб.): 86% от ФОТ (119,23 руб.) СП (83,46 руб.): 70% от ФОТ (119,23 руб.) | 0,08292 41,46*2/1000 | 11318,22 1433,2 | 67,41 4,73 | 9817.61 | 938.51 | 118.84 | 5,59 0,39 | 814.08 | 165.88 | 13.75
54 | ФЕР46-03-002-01 И8-Пр. Минрегиона от 29.06.12 №262 | Сверление установками алмазного бурения в железобетонных конструкциях горизонтальных отверстий глубиной 200 мм диаметром: 20 мм (100 отверстий) НР (52,73 руб.): 110% от ФОТ (47,94 руб.) СП (33,56 руб.): 70% от ФОТ (47,94 руб.) | 0,1 5*2/100 | 2282,66 224,15 | 917,01 255,2 | 1141.5 | 228.27 | 22.42 | 91,7 25,52 | 114.15 | 23.3 | 2.33
55 | ФЕР46-03-002-17 И8-Пр. Минрегиона от 29.06.12 №262 | На каждые 10 мм изменения глубины сверления добавляется или исключается: к расценке 46-03-002-01 (100 отверстий) (исключается толщ. 80 мм (пПЗ=8 (пЗП=8; пЭМ=8 к расх.; пЗПМ=8; пМР=8 к расх.; пЗТ=8; пЗТМ=8))) НР (-14,37 руб.): 110% от ФОТ (-13,06 руб.) СП (-9,14 руб.): 70% от ФОТ (-13,06 руб.) | -0,1 -5*2/100 | 789,2 28,48 | 304,08 102,08 | 456.64 | -78.92 | -2.85 | -30,41 -10,21 | -45.66 | 2.96 | -0.3
56 | ФЕР46-03-002-33 И8-Пр. Минрегиона от 29.06.12 №262 | Сверление установками алмазного бурения в железобетонных конструкциях горизонтальных отверстий на высоте от опорной площади более 1 м добавляется к расценкам с 46-03-002-01 по 46-03-002-16 (100 отверстий) НР (4,29 руб.): 110% от ФОТ (3,9 руб.) СП (2,73 руб.): 70% от ФОТ (3,9 руб.) | 0,1 5*2/100 | 38,96 38,96 |  |  | 3.9 | 3.9 |  |  | 4.05 | 0.41
57 | ФЕР09-05-003-01 Пр. Минрегион от 17.11.08 № 253 | Постановка болтов: строительных с гайками и шайбами (100 шт. болтов) (МДС35 пр.1 т.1 п.2.Производство строительных и других работ в существующих зданиях и сооружениях, освобожденных от оборудования и других предметов, мешающих нормальному производству работ (пЗП=1,2; пЭМ=1,2 к расх.; пЗПМ=1,2; пЗТ=1,2; пЗТМ=1,2); МДС35-IV п.4.7.При ремонте и реконструкции зданий и сооружений работы, аналогичные технологическим процессам в новом строительстве (пЗП=1,15; пЭМ=1,25 к расх.; пЗПМ=1,25; пЗТ=1,15; пЗТМ=1,25)) НР (13,41 руб.): 90% от ФОТ (14,9 руб.) СП (12,67 руб.): 85% от ФОТ (14,9 руб.) | 0,1 5*2/100 | 152,87 148,94 | 3.93 |  | 15.29 | 14.9 | 0.39 |  | 16.422 | 1.64
58 | ФССЦ-101-1714 Пр. Минрегион от 28.07.09 № 308 | Болты с гайками и шайбами строительные (т) | 0,00168 (0,755+0,085)*2/1000 | 9040 |  | 9040 | 15.19 |  |  | 15.19
59 | ФЕР09-07-030-04 И1-Пр. Минрегион от 27.02.10 №81 | Установка стяжных пластин (1 т) (МДС35 пр.1 т.1 п.2.Производство строительных и других работ в существующих зданиях и сооружениях, освобожденных от оборудования и других предметов, мешающих нормальному производству работ (пЗП=1,2; пЭМ=1,2 к расх.; пЗПМ=1,2; пЗТ=1,2; пЗТМ=1,2); МДС35-IV п.4.7.При ремонте и реконструкции зданий и сооружений работы, аналогичные технологическим процессам в новом строительстве (пЗП=1,15; пЭМ=1,25 к расх.; пЗПМ=1,25; пЗТ=1,15; пЗТМ=1,25)) НР (5,46 руб.): 90% от ФОТ (6,07 руб.) СП (5,16 руб.): 85% от ФОТ (6,07 руб.) | 0,00184 0,92*2/1000 | 3532,47 3291,87 | 240,6 3,65 |  | 6.5 | 6.06 | 0,44 0,01 |  | 362.94 | 0.67
60 | ФССЦ-204-0062 Пр. Минрегион от 28.07.09 № 308 | Детали закладные и накладные изготовленные без применения сварки, гнутья, сверления (пробивки) отверстий поставляемые отдельно (т) | 0,00184 0,92*2/1000 | 5804 |  | 5804 | 10.68 |  |  | 10.68
61 | ФЕР46-03-007-03 Пр. Минрегион от 17.11.08 № 253 | Пробивка проемов в конструкциях: из кирпича (1 м3) НР (129,15 руб.): 110% от ФОТ (117,41 руб.) СП (82,19 руб.): 70% от ФОТ (117,41 руб.) | 0,864 (1,5*2,4*0,12)*2 | 372,13 110,33 | 261,8 25,55 |  | 321.52 | 95.33 | 226,19 22,08 |  | 12.3 | 10.63
62 | ФЕРр61-28-4 Пр. Минрегион от 13.10.08 № 207 | Обертывание балок сеткой (100 м2 поверхности) НР (2,24 руб.): 79% от ФОТ (2,84 руб.) СП (1,42 руб.): 50% от ФОТ (2,84 руб.) | 0,01388 0,694*2/100 | 3262,42 204,36 | 7.06 | 3051 | 45.28 | 2.84 | 0.1 | 42.34 | 26.2 | 0.36
63 | ФЕР15-02-036-02 Пр. Минрегион от 17.11.08 № 253 | Штукатурка по сетке без устройства каркаса: улучшенная потолков (100 м2 оштукатуриваемой поверхности) (МДС35 пр.1 т.1 п.2.Производство строительных и других работ в существующих зданиях и сооружениях, освобожденных от оборудования и других предметов, мешающих нормальному производству работ (пЗП=1,2; пЭМ=1,2 к расх.; пЗПМ=1,2; пЗТ=1,2; пЗТМ=1,2); МДС35-IV п.4.7.При ремонте и реконструкции зданий и сооружений работы, аналогичные технологическим процессам в новом строительстве (пЗП=1,15; пЭМ=1,25 к расх.; пЗПМ=1,25; пЗТ=1,15; пЗТМ=1,25)) НР (27,06 руб.): 105% от ФОТ (25,77 руб.) СП (14,17 руб.): 55% от ФОТ (25,77 руб.) | 0,01388 0,694*2/100 | 6727,02 1832,36 | 79,86 24,74 | 4814.8 | 93.37 | 25.43 | 1,11 0,34 | 66.83 | 199.6032 | 2.77
64 | ФССЦ-101-0874 Пр. Минрегион от 28.07.09 № 308 | Сетка тканая с квадратными ячейками № 05 без покрытия (м2) | -1.499 | 28.25 |  | 28.25 | -42.35 |  |  | -42.35
65 | ФЕР15-02-031-01 Пр. Минрегион от 17.11.08 № 253 | Штукатурка поверхностей оконных и дверных откосов по бетону и камню: плоских (100 м2 оштукатуриваемой поверхности) (МДС35 пр.1 т.1 п.2.Производство строительных и других работ в существующих зданиях и сооружениях, освобожденных от оборудования и других предметов, мешающих нормальному производству работ (пЗП=1,2; пЭМ=1,2 к расх.; пЗПМ=1,2; пЗТ=1,2; пЗТМ=1,2); МДС35-IV п.4.7.При ремонте и реконструкции зданий и сооружений работы, аналогичные технологическим процессам в новом строительстве (пЗП=1,15; пЭМ=1,25 к расх.; пЗПМ=1,25; пЗТ=1,15; пЗТМ=1,25)) НР (32,08 руб.): 105% от ФОТ (30,55 руб.) СП (16,8 руб.): 55% от ФОТ (30,55 руб.) | 0,01152 1,152/100 | 4959,2 2616,09 | 96,6 35,85 | 2246.51 | 57.13 | 30.14 | 1,11 0,41 | 25.88 | 281.6028 | 3.24
66 | ФССЦпг01-01-01-012 И1-Пр. Минрегион от 05.05.12 №189 | Погрузочные работы при автомобильных перевозках: кирпича строительного (1 т груза) НР 0% от ФОТ СП 0% от ФОТ | 2,0088 1,116*1,8 | 15.75 | 15.75 |  | 31.64 |  | 31.64
67 | ФССЦпг03-21-01-015 Пр. Минрегион от 20.07.11 №354 | Перевозка грузов автомобилями-самосвалами грузоподъемностью 10 т, работающих вне карьера, на расстояние: до 15 км I класс груза (1 т груза) НР 0% от ФОТ СП 0% от ФОТ | 2,0088 1,116*1,8 | 13.38 | 13.38 |  | 26.88 |  | 26.88
Раздел 5. Окна
АС л. 2
68 | ФЕР09-04-009-01 Пр. Минрегион от 17.11.08 № 253 | Монтаж оконных блоков: стальных с нащельниками из стали при высоте здания до 50 м (1 т конструкций) (МДС35 пр.1 т.1 п.2.Производство строительных и других работ в существующих зданиях и сооружениях, освобожденных от оборудования и других предметов, мешающих нормальному производству работ (пЗП=1,2; пЭМ=1,2 к расх.; пЗПМ=1,2; пЗТ=1,2; пЗТМ=1,2); МДС35-IV п.4.7.При ремонте и реконструкции зданий и сооружений работы, аналогичные технологическим процессам в новом строительстве (пЗП=1,15; пЭМ=1,25 к расх.; пЗПМ=1,25; пЗТ=1,15; пЗТМ=1,25)) НР (7092,68 руб.): 90% от ФОТ (7880,75 руб.) СП (6698,64 руб.): 85% от ФОТ (7880,75 руб.) | 5.53 | 3993,23 1301,19 | 1611,32 123,9 | 1080.72 | 22082.56 | 7195.58 | 8910,6 685,17 | 5976.38 | 127.443 | 704.76
69 | ФССЦ-201-0313 Пр. Минрегион от 28.07.09 № 308 | Окно открывающееся с одинарным переплетом для одинарного и двойного остекления площ. до 10,8 м2 прим. (шт.) | 10 | 2665.39 |  | 2665.39 | 26653.9 |  |  | 26653.9
70 | ФССЦ-201-0317 Пр. Минрегион от 28.07.09 № 308 | Окно открывающееся с одинарным переплетом для одинарного и двойного остекления площ. до 5,4 м2 прим. (шт.) | 2 | 1435.08 |  | 1435.08 | 2870.16 |  |  | 2870.16
71 | ФССЦ-201-0318 Пр. Минрегион от 28.07.09 № 308 | Окно открывающееся с одинарным переплетом для одинарного и двойного остекления площ. до 3,6 м2 прим. (шт.) | 6 | 1239.03 |  | 1239.03 | 7434.18 |  |  | 7434.18
72 | ФССЦ-201-0320 Пр. Минрегион от 28.07.09 № 308 | Окно открывающееся с одинарным переплетом для одинарного и двойного остекления площ. до 3м2 прим. (шт.) | 6 | 1100.69 |  | 1100.69 | 6604.14 |  |  | 6604.14
73 | ФЕР07-05-039-19 Пр. Минрегион от 17.11.08 № 253 | Установка резиновых уплотнителей прим. (100 м шва) (МДС35 пр.1 т.1 п.2.Производство строительных и других работ в существующих зданиях и сооружениях, освобожденных от оборудования и других предметов, мешающих нормальному производству работ (пЗП=1,2; пЭМ=1,2 к расх.; пЗПМ=1,2; пЗТ=1,2; пЗТМ=1,2); МДС35-IV п.4.7.При ремонте и реконструкции зданий и сооружений работы, аналогичные технологическим процессам в новом строительстве (пЗП=1,15; пЭМ=1,25 к расх.; пЗПМ=1,25; пЗТ=1,15; пЗТМ=1,25)) НР (345,29 руб.): 155% от ФОТ (222,77 руб.) СП (222,77 руб.): 100% от ФОТ (222,77 руб.) | 2,768 276,8/100 | 3017,12 80,48 | 17 | 2919.64 | 8351.39 | 222.77 | 47.06 | 8081.56 | 8.8734 | 24.56
74 | ФССЦ-101-1975 Пр. Минрегион от 28.07.09 № 308 | Прокладки уплотнительные ПРП диаметром 30 мм (100 м) | -2.906 | 2500 |  | 2500 | -7265 |  |  | -7265
75 | ФССЦ-101-5821 И5-Пр. Минрегион от 29.12.11 №629 | Прокладки уплотнительные резиновые, марка 7057-3, диаметр 30-40 мм (т) | 0,11902 119,02/1000 | 40304.93 |  | 40304.93 | 4797.09 |  |  | 4797.09
76 | ФЕР15-05-013-01 Пр. Минрегион от 17.11.08 № 253 | Остекление стальных переплетов промышленных зданий: стеновых оконным стеклом (100 м2 стальных переплетов по наружному обводу переплетов) (МДС35 пр.1 т.1 п.2.Производство строительных и других работ в существующих зданиях и сооружениях, освобожденных от оборудования и других предметов, мешающих нормальному производству работ (пЗП=1,2; пЭМ=1,2 к расх.; пЗПМ=1,2; пЗТ=1,2; пЗТМ=1,2); МДС35-IV п.4.7.При ремонте и реконструкции зданий и сооружений работы, аналогичные технологическим процессам в новом строительстве (пЗП=1,15; пЭМ=1,25 к расх.; пЗПМ=1,25; пЗТ=1,15; пЗТМ=1,25)) НР (1209,82 руб.): 105% от ФОТ (1152,21 руб.) СП (633,72 руб.): 55% от ФОТ (1152,21 руб.) | 1,9728 197,28/100 | 4714,92 578,57 | 83,37 5,48 | 4052.98 | 9301.59 | 1141.4 | 164,47 10,81 | 7995.72 | 67.827 | 133.81
77 | ФЕР13-03-002-04 И8-Пр. Минрегиона от 29.06.12 №262 | Огрунтовка металлических поверхностей за один раз: грунтовкой ГФ-021 (100 м2 окрашиваемой поверхности) (МДС35 пр.1 т.1 п.2.Производство строительных и других работ в существующих зданиях и сооружениях, освобожденных от оборудования и других предметов, мешающих нормальному производству работ (пЗП=1,2; пЭМ=1,2 к расх.; пЗПМ=1,2; пЗТ=1,2; пЗТМ=1,2); МДС35-IV п.4.7.При ремонте и реконструкции зданий и сооружений работы, аналогичные технологическим процессам в новом строительстве (пЗП=1,15; пЭМ=1,25 к расх.; пЗПМ=1,25; пЗТ=1,15; пЗТМ=1,25)) НР (112,85 руб.): 90% от ФОТ (125,39 руб.) СП (87,77 руб.): 70% от ФОТ (125,39 руб.) | 1,6037 160,37/100 | 294,9 78,04 | 14,15 0,15 | 202.71 | 472.93 | 125.15 | 22,69 0,24 | 325.09 | 7.3278 | 11.75
78 | ФЕР13-03-004-26 И8-Пр. Минрегиона от 29.06.12 №262 | Окраска металлических огрунтованных поверхностей: эмалью ПФ-115 (100 м2 окрашиваемой поверхности) (за два раза (пПЗ=2 (пЗП=2; пЭМ=2 к расх.; пЗПМ=2; пМР=2 к расх.; пЗТ=2; пЗТМ=2)); МДС35 пр.1 т.1 п.2.Производство строительных и других работ в существующих зданиях и сооружениях, освобожденных от оборудования и других предметов, мешающих нормальному производству работ (пЗП=1,2; пЭМ=1,2 к расх.; пЗПМ=1,2; пЗТ=1,2; пЗТМ=1,2); МДС35-IV п.4.7.При ремонте и реконструкции зданий и сооружений работы, аналогичные технологическим процессам в новом строительстве (пЗП=1,15; пЭМ=1,25 к расх.; пЗПМ=1,25; пЗТ=1,15; пЗТМ=1,25)) НР (138,82 руб.): 90% от ФОТ (154,24 руб.) СП (107,97 руб.): 70% от ФОТ (154,24 руб.) | 1,6037 160,37/100 | 677,1 95,88 | 18,66 0,3 | 562.56 | 1085.87 | 153.76 | 29,93 0,48 | 902.18 | 10.5708 | 16.95
Раздел 6. Двери
АС л. 2
79 | ФЕР09-04-013-02 И4-Пр. Минрегион от 13.07.11 №339 | Установка противопожарных дверей: двупольных глухих (1 м2 проема) (МДС35 пр.1 т.1 п.2.Производство строительных и других работ в существующих зданиях и сооружениях, освобожденных от оборудования и других предметов, мешающих нормальному производству работ (пЗП=1,2; пЭМ=1,2 к расх.; пЗПМ=1,2; пЗТ=1,2; пЗТМ=1,2); МДС35-IV п.4.7.При ремонте и реконструкции зданий и сооружений работы, аналогичные технологическим процессам в новом строительстве (пЗП=1,15; пЭМ=1,25 к расх.; пЗПМ=1,25; пЗТ=1,15; пЗТМ=1,25)) НР (1825,94 руб.): 90% от ФОТ (2028,82 руб.) СП (1724,5 руб.): 85% от ФОТ (2028,82 руб.) | 52,56 1,5*2,4*13+1,2*2,4*2 | 107,77 38,6 | 17.22 | 51.95 | 5664.39 | 2028.82 | 905.08 | 2730.49 | 3.8364 | 201.64
80 | ФССЦ-203-8128 И2-Пр. Минрегион от 15.12.10 №656 | Дверь противопожарная металлическая двупольная ДПМ-02/30, размером 1500х2400 мм прим. (шт.) | 13 | 5274.66 |  | 5274.66 | 68570.58 |  |  | 68570.58
81 | ФССЦ-203-8125 И2-Пр. Минрегион от 15.12.10 №656 | Дверь противопожарная металлическая двупольная ДПМ-02/30, размером 1200х2400 мм прим. (шт.) | 2 | 4293.11 |  | 4293.11 | 8586.22 |  |  | 8586.22
82 | ФЕР09-04-013-01 И4-Пр. Минрегион от 13.07.11 №339 | Установка противопожарных дверей: однопольных глухих (1 м2 проема) (МДС35 пр.1 т.1 п.2.Производство строительных и других работ в существующих зданиях и сооружениях, освобожденных от оборудования и других предметов, мешающих нормальному производству работ (пЗП=1,2; пЭМ=1,2 к расх.; пЗПМ=1,2; пЗТ=1,2; пЗТМ=1,2); МДС35-IV п.4.7.При ремонте и реконструкции зданий и сооружений работы, аналогичные технологическим процессам в новом строительстве (пЗП=1,15; пЭМ=1,25 к расх.; пЗПМ=1,25; пЗТ=1,15; пЗТМ=1,25)) НР (55,12 руб.): 90% от ФОТ (61,24 руб.) СП (52,05 руб.): 85% от ФОТ (61,24 руб.) | 2,1 1,00*2,10 | 105,12 29,16 | 15.3 | 60.66 | 220.75 | 61.24 | 32.13 | 127.38 | 2.8566 | 6
83 | ФССЦ-203-8118 И2-Пр. Минрегион от 15.12.10 №656 | Дверь противопожарная металлическая однопольная ДПМ-01/30, размером 1000х2100 мм (шт.) | 1 | 2900.88 |  | 2900.88 | 2900.88 |  |  | 2900.88
84 | ФЕР09-04-012-02 И4-Пр. Минрегион от 13.07.11 №339 | Установка дверного доводчика (1 шт.) (МДС35 пр.1 т.1 п.2.Производство строительных и других работ в существующих зданиях и сооружениях, освобожденных от оборудования и других предметов, мешающих нормальному производству работ (пЗП=1,2; пЭМ=1,2 к расх.; пЗПМ=1,2; пЗТ=1,2; пЗТМ=1,2); МДС35-IV п.4.7.При ремонте и реконструкции зданий и сооружений работы, аналогичные технологическим процессам в новом строительстве (пЗП=1,15; пЭМ=1,25 к расх.; пЗПМ=1,25; пЗТ=1,15; пЗТМ=1,25)) НР (218,74 руб.): 90% от ФОТ (243,04 руб.) СП (206,58 руб.): 85% от ФОТ (243,04 руб.) | 16 | 20,22 15,19 | 4.31 | 0.72 | 323.52 | 243.04 | 68.96 | 11.52 | 1.5318 | 24.51
85 | ФЕР15-07-001-01 Пр. Минрегион от 17.11.08 № 253 | Герметизация противопожарных дверей, термоуплотнительной лентой (100 м) (МДС35 пр.1 т.1 п.2.Производство строительных и других работ в существующих зданиях и сооружениях, освобожденных от оборудования и других предметов, мешающих нормальному производству работ (пЗП=1,2; пЭМ=1,2 к расх.; пЗПМ=1,2; пЗТ=1,2; пЗТМ=1,2); МДС35-IV п.4.7.При ремонте и реконструкции зданий и сооружений работы, аналогичные технологическим процессам в новом строительстве (пЗП=1,15; пЭМ=1,25 к расх.; пЗПМ=1,25; пЗТ=1,15; пЗТМ=1,25)) НР (38,48 руб.): 105% от ФОТ (36,65 руб.) СП (20,16 руб.): 55% от ФОТ (36,65 руб.) | 1,22 122/100 | 1048,26 30,04 |  | 1018.22 | 1278.88 | 36.65 |  | 1242.23 | 3.312 | 4.04
Раздел 7. Полы
АС л. 2 примечание (помещение 14)
86 | ФЕР11-01-004-03 Пр. Минрегион от 17.11.08 № 253 | Оклейка пола резиновыми ковриками прим. (100 м2 изолируемой поверхности) 1 392,84 = 3 283,64 - 116 x 16,30 (МДС35-IV п.4.7.При ремонте и реконструкции зданий и сооружений работы, аналогичные технологическим процессам в новом строительстве (пЗП=1,15; пЭМ=1,25 к расх.; пЗПМ=1,25; пЗТ=1,15; пЗТМ=1,25); МДС35 пр.1 т.1 п.2.Производство строительных и других работ в существующих зданиях и сооружениях, освобожденных от оборудования и других предметов, мешающих нормальному производству работ (пЗП=1,2; пЭМ=1,2 к расх.; пЗПМ=1,2; пЗТ=1,2; пЗТМ=1,2)) НР 0% от ФОТ СП 0% от ФОТ | 0,647 64,7/100 | 1545,89 456,19 | 82,29 4,01 | 1007.41 | 1000.19 | 295.15 | 53,24 2,59 | 651.8 | 45.3468 | 29.34
87 | П/лист Интер Эко от 02.02.2013г | Рулонная дорожка (п.м) | 64.7 | 258,8 1985/1,18/6,63*1,02 |  | 258,8 1985/1,18/6,63*1,02 | 16744.36 |  |  | 16744.36
Раздел 8. Отделка помещений 5-го этажа
АС л. 5
88 | ФЕР15-04-005-06 И4-Пр. Минрегион от 13.07.11 №339 | Окраска поливинилацетатными водоэмульсионными составами улучшенная: по сборным конструкциям потолков, подготовленным под окраску (100 м2 окрашиваемой поверхности) (МДС35 пр.1 т.1 п.2.Производство строительных и других работ в существующих зданиях и сооружениях, освобожденных от оборудования и других предметов, мешающих нормальному производству работ (пЗП=1,2; пЭМ=1,2 к расх.; пЗПМ=1,2; пЗТ=1,2; пЗТМ=1,2); МДС35-IV п.4.7.При ремонте и реконструкции зданий и сооружений работы, аналогичные технологическим процессам в новом строительстве (пЗП=1,15; пЭМ=1,25 к расх.; пЗПМ=1,25; пЗТ=1,15; пЗТМ=1,25)) НР (4651,32 руб.): 105% от ФОТ (4429,83 руб.) СП (2436,41 руб.): 55% от ФОТ (4429,83 руб.) | 12,50624 (781,64*1,6)/100 | 1520,69 354,03 | 13,55 0,18 | 1153.11 | 19018.11 | 4427.58 | 169,46 2,25 | 14421.07 | 39.468 | 493.6
89 | ФЕР15-04-005-06 И4-Пр. Минрегион от 13.07.11 №339 | Окраска поливинилацетатными водоэмульсионными составами улучшенная: по сборным конструкциям балок перекрытия, подготовленным под окраску (100 м2 окрашиваемой поверхности) (МДС35 пр.1 т.1 п.2.Производство строительных и других работ в существующих зданиях и сооружениях, освобожденных от оборудования и других предметов, мешающих нормальному производству работ (пЗП=1,2; пЭМ=1,2 к расх.; пЗПМ=1,2; пЗТ=1,2; пЗТМ=1,2); МДС35-IV п.4.7.При ремонте и реконструкции зданий и сооружений работы, аналогичные технологическим процессам в новом строительстве (пЗП=1,15; пЭМ=1,25 к расх.; пЗПМ=1,25; пЗТ=1,15; пЗТМ=1,25)) НР (520,24 руб.): 105% от ФОТ (495,47 руб.) СП (272,51 руб.): 55% от ФОТ (495,47 руб.) | 1,3988 (87,61+25,21+3,27+2,77+2,77+6,34+6,36+1,2+4,35)/100 | 1520,69 354,03 | 13,55 0,18 | 1153.11 | 2127.14 | 495.22 | 18,95 0,25 | 1612.97 | 39.468 | 55.21
90 | ФЕР15-02-016-03 Пр. Минрегион от 17.11.08 № 253 | Штукатурка поверхностей внутри здания цементно-известковым или цементным раствором по камню и бетону: улучшенная стен (100 м2 оштукатуриваемой поверхности) (МДС35 пр.1 т.1 п.2.Производство строительных и других работ в существующих зданиях и сооружениях, освобожденных от оборудования и других предметов, мешающих нормальному производству работ (пЗП=1,2; пЭМ=1,2 к расх.; пЗПМ=1,2; пЗТ=1,2; пЗТМ=1,2); МДС35-IV п.4.7.При ремонте и реконструкции зданий и сооружений работы, аналогичные технологическим процессам в новом строительстве (пЗП=1,15; пЭМ=1,25 к расх.; пЗПМ=1,25; пЗТ=1,15; пЗТМ=1,25)) НР (1682,98 руб.): 105% от ФОТ (1602,84 руб.) СП (881,56 руб.): 55% от ФОТ (1602,84 руб.) | 1,3242 (39+38+8,13+13,82+6,47+27)/100 | 2408,35 1113,52 | 164,46 96,9 | 1130.37 | 3189.14 | 1474.52 | 217,78 128,32 | 1496.84 | 118.4592 | 156.86
91 | ФЕР15-04-005-03 И4-Пр. Минрегион от 13.07.11 №339 | Окраска поливинилацетатными водоэмульсионными составами улучшенная: по штукатурке стен (100 м2 окрашиваемой поверхности) (МДС35 пр.1 т.1 п.2.Производство строительных и других работ в существующих зданиях и сооружениях, освобожденных от оборудования и других предметов, мешающих нормальному производству работ (пЗП=1,2; пЭМ=1,2 к расх.; пЗПМ=1,2; пЗТ=1,2; пЗТМ=1,2); МДС35-IV п.4.7.При ремонте и реконструкции зданий и сооружений работы, аналогичные технологическим процессам в новом строительстве (пЗП=1,15; пЭМ=1,25 к расх.; пЗПМ=1,25; пЗТ=1,15; пЗТМ=1,25)) НР (503,17 руб.): 105% от ФОТ (479,21 руб.) СП (263,57 руб.): 55% от ФОТ (479,21 руб.) | 0,9018 (48,37+18,87+5,0+6,29+6,04+5,61)/100 | 1807,2 531,04 | 20,55 0,35 | 1255.61 | 1629.73 | 478.89 | 18,53 0,32 | 1132.31 | 59.202 | 53.39
92 | ФЕР15-04-005-05 И4-Пр. Минрегион от 13.07.11 №339 | Окраска поливинилацетатными водоэмульсионными составами улучшенная: перегородок из гипсокартонных листов, подготовленным под окраску (100 м2 окрашиваемой поверхности) (МДС35 пр.1 т.1 п.2.Производство строительных и других работ в существующих зданиях и сооружениях, освобожденных от оборудования и других предметов, мешающих нормальному производству работ (пЗП=1,2; пЭМ=1,2 к расх.; пЗПМ=1,2; пЗТ=1,2; пЗТМ=1,2); МДС35-IV п.4.7.При ремонте и реконструкции зданий и сооружений работы, аналогичные технологическим процессам в новом строительстве (пЗП=1,15; пЭМ=1,25 к расх.; пЗПМ=1,25; пЗТ=1,15; пЗТМ=1,25)) НР (1211,12 руб.): 105% от ФОТ (1153,45 руб.) СП (634,4 руб.): 55% от ФОТ (1153,45 руб.) | 3,665 (69,92+34,0+46,32+46,32+93,04+48,14+28,76)/100 | 1386,18 314,54 | 13,55 0,18 | 1058.09 | 5080.35 | 1152.79 | 49,66 0,66 | 3877.9 | 35.0658 | 128.52
93 | ФЕР15-04-005-05 И4-Пр. Минрегион от 13.07.11 №339 | Окраска поливинилацетатными водоэмульсионными составами улучшенная: по сборным конструкциям колонн, подготовленным под окраску (100 м2 окрашиваемой поверхности) (МДС35 пр.1 т.1 п.2.Производство строительных и других работ в существующих зданиях и сооружениях, освобожденных от оборудования и других предметов, мешающих нормальному производству работ (пЗП=1,2; пЭМ=1,2 к расх.; пЗПМ=1,2; пЗТ=1,2; пЗТМ=1,2); МДС35-IV п.4.7.При ремонте и реконструкции зданий и сооружений работы, аналогичные технологическим процессам в новом строительстве (пЗП=1,15; пЭМ=1,25 к расх.; пЗПМ=1,25; пЗТ=1,15; пЗТМ=1,25)) НР (343,88 руб.): 105% от ФОТ (327,5 руб.) СП (180,13 руб.): 55% от ФОТ (327,5 руб.) | 1,0406 (66,73+20,79+2,73+2,1+2,1+4,73+4,88)/100 | 1386,18 314,54 | 13,55 0,18 | 1058.09 | 1442.46 | 327.31 | 14,1 0,19 | 1101.05 | 35.0658 | 36.49
94 | ФЕР15-01-019-01 Пр. Минрегион от 17.11.08 № 253 | Гладкая облицовка стен, столбов, пилястр и откосов (без карнизных, плинтусных и угловых плиток) без установки плиток туалетного гарнитура на цементном растворе: по кирпичу и бетону (100 м2 поверхности облицовки) (МДС35 пр.1 т.1 п.2.Производство строительных и других работ в существующих зданиях и сооружениях, освобожденных от оборудования и других предметов, мешающих нормальному производству работ (пЗП=1,2; пЭМ=1,2 к расх.; пЗПМ=1,2; пЗТ=1,2; пЗТМ=1,2); МДС35-IV п.4.7.При ремонте и реконструкции зданий и сооружений работы, аналогичные технологическим процессам в новом строительстве (пЗП=1,15; пЭМ=1,25 к расх.; пЗПМ=1,25; пЗТ=1,15; пЗТМ=1,25)) НР (16821,14 руб.): 105% от ФОТ (16020,13 руб.) СП (8811,07 руб.): 55% от ФОТ (16020,13 руб.) | 5,518 (2,31+0,47+2,1+2,1+0,47+83,7+80,77+16,25+28,73+7,57+45,0+43,45+21,0+27,68+27,68+57,73+29,74+12,61+40,04+12,47+1,64+1,26+1,26+2,84+2,93)/100 | 10819,65 2888,4 | 44,73 14,85 | 7886.52 | 59702.83 | 15938.19 | 246,82 81,94 | 43517.82 | 314.64 | 1736.18
АС л. 5 примеч. п. 4
95 | ФЕР15-04-006-03 Пр. Минрегион от 17.11.08 № 253 | Покрытие поверхностей грунтовкой глубокого проникновения: за 1 раз перегородок (100 м2 покрытия) (МДС35 пр.1 т.1 п.2.Производство строительных и других работ в существующих зданиях и сооружениях, освобожденных от оборудования и других предметов, мешающих нормальному производству работ (пЗП=1,2; пЭМ=1,2 к расх.; пЗПМ=1,2; пЗТ=1,2; пЗТМ=1,2); МДС35-IV п.4.7.При ремонте и реконструкции зданий и сооружений работы, аналогичные технологическим процессам в новом строительстве (пЗП=1,15; пЭМ=1,25 к расх.; пЗПМ=1,25; пЗТ=1,15; пЗТМ=1,25)) НР (644,22 руб.): 105% от ФОТ (613,54 руб.) СП (337,45 руб.): 55% от ФОТ (613,54 руб.) | 7,0416 352,08*2/100 | 88,9 86,95 | 1,77 0,18 | 0.18 | 626 | 612.27 | 12,46 1,27 | 1.27 | 9.039 | 63.65
96 | ФССЦ-101-0229 Пр. Минрегион от 28.07.09 № 308 | Грунтовка МЧ-042 белая (т) | 0.0915 | 17954.01 |  | 17954.01 | 1642.79 |  |  | 1642.79
97 | ФЕР15-02-031-01 Пр. Минрегион от 17.11.08 № 253 | Штукатурка поверхностей оконных откосов по бетону и камню: плоских (100 м2 оштукатуриваемой поверхности) (МДС35 пр.1 т.1 п.2.Производство строительных и других работ в существующих зданиях и сооружениях, освобожденных от оборудования и других предметов, мешающих нормальному производству работ (пЗП=1,2; пЭМ=1,2 к расх.; пЗПМ=1,2; пЗТ=1,2; пЗТМ=1,2); МДС35-IV п.4.7.При ремонте и реконструкции зданий и сооружений работы, аналогичные технологическим процессам в новом строительстве (пЗП=1,15; пЭМ=1,25 к расх.; пЗПМ=1,25; пЗТ=1,15; пЗТМ=1,25)) НР (1542,63 руб.): 105% от ФОТ (1469,17 руб.) СП (808,04 руб.): 55% от ФОТ (1469,17 руб.) | 0,554 55,4/100 | 4959,2 2616,09 | 96,6 35,85 | 2246.51 | 2747.4 | 1449.31 | 53,52 19,86 | 1244.57 | 281.6028 | 156.01
98 | ФЕР15-04-005-03 И4-Пр. Минрегион от 13.07.11 №339 | Окраска поливинилацетатными водоэмульсионными составами улучшенная: по штукатурке откосов (100 м2 окрашиваемой поверхности) (МДС35 пр.1 т.1 п.2.Производство строительных и других работ в существующих зданиях и сооружениях, освобожденных от оборудования и других предметов, мешающих нормальному производству работ (пЗП=1,2; пЭМ=1,2 к расх.; пЗПМ=1,2; пЗТ=1,2; пЗТМ=1,2); МДС35-IV п.4.7.При ремонте и реконструкции зданий и сооружений работы, аналогичные технологическим процессам в новом строительстве (пЗП=1,15; пЭМ=1,25 к расх.; пЗПМ=1,25; пЗТ=1,15; пЗТМ=1,25)) НР (309,11 руб.): 105% от ФОТ (294,39 руб.) СП (161,91 руб.): 55% от ФОТ (294,39 руб.) | 0,554 55,4/100 | 1807,2 531,04 | 20,55 0,35 | 1255.61 | 1001.19 | 294.2 | 11,38 0,19 | 695.61 | 59.202 | 32.8
99 | ФЕР15-02-003-01 Пр. Минрегион от 17.11.08 № 253 | Высококачественная штукатурка фасадов цементно-известковым раствором по камню откосов при ширине: до 200 мм плоских (100 м откосов) (МДС35 пр.1 т.1 п.2.Производство строительных и других работ в существующих зданиях и сооружениях, освобожденных от оборудования и других предметов, мешающих нормальному производству работ (пЗП=1,2; пЭМ=1,2 к расх.; пЗПМ=1,2; пЗТ=1,2; пЗТМ=1,2); МДС35-IV п.4.7.При ремонте и реконструкции зданий и сооружений работы, аналогичные технологическим процессам в новом строительстве (пЗП=1,15; пЭМ=1,25 к расх.; пЗПМ=1,25; пЗТ=1,15; пЗТМ=1,25)) НР (1234,7 руб.): 105% от ФОТ (1175,9 руб.) СП (646,75 руб.): 55% от ФОТ (1175,9 руб.) | 2,768 276,8/100 | 777,79 424,82 | 5.85 | 347.12 | 2152.92 | 1175.9 | 16.19 | 960.83 | 44.16 | 122.23
100 | ФЕР15-04-013-02 Пр. Минрегион от 17.11.08 № 253 | Окраска фасадов с лесов по подготовленной поверхности: силикатная (100 м2 фасада) (МДС35 пр.1 т.1 п.2.Производство строительных и других работ в существующих зданиях и сооружениях, освобожденных от оборудования и других предметов, мешающих нормальному производству работ (пЗП=1,2; пЭМ=1,2 к расх.; пЗПМ=1,2; пЗТ=1,2; пЗТМ=1,2); МДС35-IV п.4.7.При ремонте и реконструкции зданий и сооружений работы, аналогичные технологическим процессам в новом строительстве (пЗП=1,15; пЭМ=1,25 к расх.; пЗПМ=1,25; пЗТ=1,15; пЗТМ=1,25)) НР (50,06 руб.): 105% от ФОТ (47,68 руб.) СП (26,22 руб.): 55% от ФОТ (47,68 руб.) | 0,2768 27,68/100 | 545,75 172,24 | 16.31 | 357.2 | 151.06 | 47.68 | 4.51 | 98.87 | 19.7064 | 5.45
101 | ФЕР08-07-002-01 Пр. Минрегион от 17.11.08 № 253 | Установка и разборка внутренних трубчатых инвентарных лесов: при высоте помещений до 6 м (100 м2 горизонтальной проекции) (МДС35 пр.1 т.1 п.2.Производство строительных и других работ в существующих зданиях и сооружениях, освобожденных от оборудования и других предметов, мешающих нормальному производству работ (пЗП=1,2; пЭМ=1,2 к расх.; пЗПМ=1,2; пЗТ=1,2; пЗТМ=1,2); МДС35-IV п.4.7.При ремонте и реконструкции зданий и сооружений работы, аналогичные технологическим процессам в новом строительстве (пЗП=1,15; пЭМ=1,25 к расх.; пЗПМ=1,25; пЗТ=1,15; пЗТМ=1,25)) НР (7981,74 руб.): 122% от ФОТ (6542,41 руб.) СП (5233,93 руб.): 80% от ФОТ (6542,41 руб.) | 7,8164 781,64/100 | 1240,02 837,01 | 23.54 | 379.47 | 9692.49 | 6542.41 | 184 | 2966.08 | 96.876 | 757.22
Раздел 9. Разные работы
АС л.2 примеч. п. 9
102 | ФЕРр69-2-1 Пр. Минрегион от 13.10.08 № 207 | Сверление отверстий: в стенах электроперфоратором диаметром до 20 мм, толщ.200 мм прим. (100 отверстий) НР (5,12 руб.): 78% от ФОТ (6,56 руб.) СП (3,28 руб.): 50% от ФОТ (6,56 руб.) | 0,14 14/100 | 57,11 46,83 | 10.28 |  | 8 | 6.56 | 1.44 |  | 5.49 | 0.77
103 | ФЕР06-01-015-01 Пр. Минрегион от 17.11.08 № 253 | Установка анкеров: в готовые гнезда с заделкой прим. (1 т) (МДС35 пр.1 т.1 п.2.Производство строительных и других работ в существующих зданиях и сооружениях, освобожденных от оборудования и других предметов, мешающих нормальному производству работ (пЗП=1,2; пЭМ=1,2 к расх.; пЗПМ=1,2; пЗТ=1,2; пЗТМ=1,2); МДС35-IV п.4.7.При ремонте и реконструкции зданий и сооружений работы, аналогичные технологическим процессам в новом строительстве (пЗП=1,15; пЭМ=1,25 к расх.; пЗПМ=1,25; пЗТ=1,15; пЗТМ=1,25)) НР (7 руб.): 105% от ФОТ (6,67 руб.) СП (4,34 руб.): 65% от ФОТ (6,67 руб.) | 0,00173 1,73/1000 | 14045,4 3851,57 | 90,38 5,07 | 10103.45 | 24.3 | 6.66 | 0,16 0,01 | 17.48 | 434.7138 | 0.75
104 | ФССЦ-204-0059 Пр. Минрегион от 28.07.09 № 308 | Анкерные детали из прямых или гнутых круглых стержней с резьбой (в комплекте с шайбами и гайками или без них), поставляемые отдельно (т) | -0.0017 | 10100 |  | 10100 | -17.17 |  |  | -17.17
105 | ФССЦ-204-0003 Пр. Минрегион от 28.07.09 № 308 | Горячекатаная арматурная сталь гладкая класса А-I, диаметром 10 мм (т) | 0,00173 1,73/1000 | 6726.18 |  | 6726.18 | 11.64 |  |  | 11.64
106 | ФЕР46-02-007-01 Пр. Минрегион от 17.11.08 № 253 | Кладка отдельных участков кирпичных стен и заделка проемов в кирпичных стенах при объеме кладки в одном месте: до 5 м3 (1 м3) НР (56,54 руб.): 110% от ФОТ (51,4 руб.) СП (35,98 руб.): 70% от ФОТ (51,4 руб.) | 0.43 | 947,45 119,53 | 2.13 | 825.79 | 407.4 | 51.4 | 0.92 | 355.08 | 14.63 | 6.29
АС л. 2 примеч. п. 10
107 | ФЕР08-03-002-01 И4-Пр. Минрегион от 13.07.11 №339 | Кладка стен из пенобетонных камней без облицовки: при высоте этажа до 4 м (1 м3 кладки) (МДС35 пр.1 т.1 п.2.Производство строительных и других работ в существующих зданиях и сооружениях, освобожденных от оборудования и других предметов, мешающих нормальному производству работ (пЗП=1,2; пЭМ=1,2 к расх.; пЗПМ=1,2; пЗТ=1,2; пЗТМ=1,2); МДС35-IV п.4.7.При ремонте и реконструкции зданий и сооружений работы, аналогичные технологическим процессам в новом строительстве (пЗП=1,15; пЭМ=1,25 к расх.; пЗПМ=1,25; пЗТ=1,15; пЗТМ=1,25)) НР (97,92 руб.): 122% от ФОТ (80,26 руб.) СП (64,21 руб.): 80% от ФОТ (80,26 руб.) | 1.3 | 869,49 52,83 | 57,03 8,91 | 759.63 | 1130.34 | 68.68 | 74,14 11,58 | 987.52 | 6.1134 | 7.95
108 | ФССЦ-402-0012 Пр. Минрегион от 28.07.09 № 308 | Раствор готовый кладочный цементно-известковый марки 25 (м3) | -0.143 | 497 |  | 497 | -71.07 |  |  | -71.07
109 | ФССЦ-402-0013 Пр. Минрегион от 28.07.09 № 308 | Раствор готовый кладочный цементно-известковый марки 50 (м3) | 0.143 | 519.8 |  | 519.8 | 74.33 |  |  | 74.33
110 | ФЕР15-02-018-02 Пр. Минрегион от 17.11.08 № 253 | Штукатурка внутренних поверхностей наружных стен, цементно-известковым или цементным раствором по камню и бетону, когда остальные поверхности не оштукатуриваются: улучшенная (100 м2 оштукатуриваемой поверхности) (МДС35 пр.1 т.1 п.2.Производство строительных и других работ в существующих зданиях и сооружениях, освобожденных от оборудования и других предметов, мешающих нормальному производству работ (пЗП=1,2; пЭМ=1,2 к расх.; пЗПМ=1,2; пЗТ=1,2; пЗТМ=1,2); МДС35-IV п.4.7.При ремонте и реконструкции зданий и сооружений работы, аналогичные технологическим процессам в новом строительстве (пЗП=1,15; пЭМ=1,25 к расх.; пЗПМ=1,25; пЗТ=1,15; пЗТМ=1,25)) НР (220,63 руб.): 105% от ФОТ (210,12 руб.) СП (115,57 руб.): 55% от ФОТ (210,12 руб.) | 0,1445 14,45/100 | 2712,95 1336,24 | 196,37 117,86 | 1180.34 | 392.02 | 193.09 | 28,38 17,03 | 170.55 | 142.1538 | 20.54
111 | ФЕР15-04-005-03 И4-Пр. Минрегион от 13.07.11 №339 | Окраска поливинилацетатными водоэмульсионными составами улучшенная: по штукатурке стен (100 м2 окрашиваемой поверхности) (МДС35 пр.1 т.1 п.2.Производство строительных и других работ в существующих зданиях и сооружениях, освобожденных от оборудования и других предметов, мешающих нормальному производству работ (пЗП=1,2; пЭМ=1,2 к расх.; пЗПМ=1,2; пЗТ=1,2; пЗТМ=1,2); МДС35-IV п.4.7.При ремонте и реконструкции зданий и сооружений работы, аналогичные технологическим процессам в новом строительстве (пЗП=1,15; пЭМ=1,25 к расх.; пЗПМ=1,25; пЗТ=1,15; пЗТМ=1,25)) НР (40,34 руб.): 105% от ФОТ (38,42 руб.) СП (21,13 руб.): 55% от ФОТ (38,42 руб.) | 0,0723 7,23/100 | 1807,2 531,04 | 20,55 0,35 | 1255.61 | 130.66 | 38.39 | 1,49 0,03 | 90.78 | 59.202 | 4.28
112 | ФЕР15-04-013-02 Пр. Минрегион от 17.11.08 № 253 | Окраска фасадов с лесов по подготовленной поверхности: силикатная (100 м2 фасада) (МДС35 пр.1 т.1 п.2.Производство строительных и других работ в существующих зданиях и сооружениях, освобожденных от оборудования и других предметов, мешающих нормальному производству работ (пЗП=1,2; пЭМ=1,2 к расх.; пЗПМ=1,2; пЗТ=1,2; пЗТМ=1,2); МДС35-IV п.4.7.При ремонте и реконструкции зданий и сооружений работы, аналогичные технологическим процессам в новом строительстве (пЗП=1,15; пЭМ=1,25 к расх.; пЗПМ=1,25; пЗТ=1,15; пЗТМ=1,25)) НР (13,07 руб.): 105% от ФОТ (12,45 руб.) СП (6,85 руб.): 55% от ФОТ (12,45 руб.) | 0,0723 7,23/100 | 545,75 172,24 | 16.31 | 357.2 | 39.46 | 12.45 | 1.18 | 25.83 | 19.7064 | 1.42
АС л. 2 примеч. п. 11
113 | ФЕР10-05-002-02 Пр. Минрегион от 17.11.08 № 253 | Устройство перегородок из гипсокартонных листов (ГКЛ) по системе "КНАУФ" с одинарным металлическим каркасом и двухслойной обшивкой с обеих сторон (С 112): с одним дверным проемом (100 м2 перегородок (за вычетом проемов)) (МДС35 пр.1 т.1 п.2.Производство строительных и других работ в существующих зданиях и сооружениях, освобожденных от оборудования и других предметов, мешающих нормальному производству работ (пЗП=1,2; пЭМ=1,2 к расх.; пЗПМ=1,2; пЗТ=1,2; пЗТМ=1,2); МДС35-IV п.4.7.При ремонте и реконструкции зданий и сооружений работы, аналогичные технологическим процессам в новом строительстве (пЗП=1,15; пЭМ=1,25 к расх.; пЗПМ=1,25; пЗТ=1,15; пЗТМ=1,25)) НР (195,44 руб.): 118% от ФОТ (165,63 руб.) СП (104,35 руб.): 63% от ФОТ (165,63 руб.) | 0,0973 9,73/100 | 12381,37 1702,26 | 30.75 | 10648.36 | 1204.71 | 165.63 | 2.99 | 1036.09 | 187.68 | 18.26
114 | П/лист Югмонтаж от 02.01.2013г | Плиты минераловатные "Изовол", плотность 50 кг/м2 (м3) | 1,503 10,02*0,15 | 341,39 2500/1,18/6,33*1,02 |  | 341,39 2500/1,18/6,33*1,02 | 513.11 |  |  | 513.11
Раздел 10. Перегородки
АС л. 4 примеч. п. 2 на отм. +26,420
115 | ФЕР08-02-002-03 Пр. Минрегион от 17.11.08 № 253 | Кладка перегородок из кирпича: армированных толщиной в 1/2 кирпича при высоте этажа до 4 м (100 м2 перегородок (за вычетом проемов)) (МДС35 пр.1 т.1 п.2.Производство строительных и других работ в существующих зданиях и сооружениях, освобожденных от оборудования и других предметов, мешающих нормальному производству работ (пЗП=1,2; пЭМ=1,2 к расх.; пЗПМ=1,2; пЗТ=1,2; пЗТМ=1,2); МДС35-IV п.4.7.При ремонте и реконструкции зданий и сооружений работы, аналогичные технологическим процессам в новом строительстве (пЗП=1,15; пЭМ=1,25 к расх.; пЗПМ=1,25; пЗТ=1,15; пЗТМ=1,25)) НР (1381,63 руб.): 122% от ФОТ (1132,48 руб.) СП (905,98 руб.): 80% от ФОТ (1132,48 руб.) | 0,5428 54,28/100 | 13066,28 2003,14 | 547,04 83,24 | 10516.1 | 7092.38 | 1087.3 | 296,93 45,18 | 5708.15 | 234.8346 | 127.47
АС л. 4 примеч. п. 4
116 | ФЕРр69-2-1 Пр. Минрегион от 13.10.08 № 207 | Сверление отверстий: в стенах электроперфоратором диаметром до 20 мм, толщ.200 мм прим.(для крепления перегородок) (100 отверстий) НР (13,88 руб.): 78% от ФОТ (17,8 руб.) СП (8,9 руб.): 50% от ФОТ (17,8 руб.) | 0,38 38/100 | 57,11 46,83 | 10.28 |  | 21.7 | 17.8 | 3.9 |  | 5.49 | 2.09
117 | ФЕР06-01-015-01 Пр. Минрегион от 17.11.08 № 253 | Установка анкеров: в готовые гнезда с заделкой прим. (1 т) (МДС35 пр.1 т.1 п.2.Производство строительных и других работ в существующих зданиях и сооружениях, освобожденных от оборудования и других предметов, мешающих нормальному производству работ (пЗП=1,2; пЭМ=1,2 к расх.; пЗПМ=1,2; пЗТ=1,2; пЗТМ=1,2); МДС35-IV п.4.7.При ремонте и реконструкции зданий и сооружений работы, аналогичные технологическим процессам в новом строительстве (пЗП=1,15; пЭМ=1,25 к расх.; пЗПМ=1,25; пЗТ=1,15; пЗТМ=1,25)) НР (24,01 руб.): 105% от ФОТ (22,87 руб.) СП (14,87 руб.): 65% от ФОТ (22,87 руб.) | 0,00593 5,93/1000 | 14045,4 3851,57 | 90,38 5,07 | 10103.45 | 83.29 | 22.84 | 0,54 0,03 | 59.91 | 434.7138 | 2.58
118 | ФССЦ-204-0059 Пр. Минрегион от 28.07.09 № 308 | Анкерные детали из прямых или гнутых круглых стержней с резьбой (в комплекте с шайбами и гайками или без них), поставляемые отдельно (т) | -0.0059 | 10100 |  | 10100 | -59.59 |  |  | -59.59
119 | ФССЦ-204-0003 Пр. Минрегион от 28.07.09 № 308 | Горячекатаная арматурная сталь гладкая класса А-I, диаметром 10 мм (т) | 0,00593 5,93/1000 | 6726.18 |  | 6726.18 | 39.89 |  |  | 39.89
АС л. 4 примеч. п. 6
120 | ФЕР07-01-044-03 Пр. Минрегион от 17.11.08 № 253 | Установка креплений перегородок к элементам перекрытия (1 т стальных элементов) (МДС35 пр.1 т.1 п.2.Производство строительных и других работ в существующих зданиях и сооружениях, освобожденных от оборудования и других предметов, мешающих нормальному производству работ (пЗП=1,2; пЭМ=1,2 к расх.; пЗПМ=1,2; пЗТ=1,2; пЗТМ=1,2); МДС35-IV п.4.7.При ремонте и реконструкции зданий и сооружений работы, аналогичные технологическим процессам в новом строительстве (пЗП=1,15; пЭМ=1,25 к расх.; пЗПМ=1,25; пЗТ=1,15; пЗТМ=1,25)) НР (6,88 руб.): 130% от ФОТ (5,29 руб.) СП (4,5 руб.): 85% от ФОТ (5,29 руб.) | 0,0088 8,8/1000 | 11416,46 601,64 | 392.87 | 10421.95 | 100.46 | 5.29 | 3.46 | 91.71 | 58.926 | 0.52
АС л. 4 примеч. п. 7
121 | ФЕР07-01-044-03 Пр. Минрегион от 17.11.08 № 253 | Установка металлических перемычек прим. (1 т стальных элементов) (МДС35 пр.1 т.1 п.2.Производство строительных и других работ в существующих зданиях и сооружениях, освобожденных от оборудования и других предметов, мешающих нормальному производству работ (пЗП=1,2; пЭМ=1,2 к расх.; пЗПМ=1,2; пЗТ=1,2; пЗТМ=1,2); МДС35-IV п.4.7.При ремонте и реконструкции зданий и сооружений работы, аналогичные технологическим процессам в новом строительстве (пЗП=1,15; пЭМ=1,25 к расх.; пЗПМ=1,25; пЗТ=1,15; пЗТМ=1,25)) НР (90,57 руб.): 130% от ФОТ (69,67 руб.) СП (59,22 руб.): 85% от ФОТ (69,67 руб.) | 0,1158 115,8/1000 | 11416,46 601,64 | 392.87 | 10421.95 | 1322.03 | 69.67 | 45.49 | 1206.87 | 58.926 | 6.82
122 | ФЕРр61-28-4 Пр. Минрегион от 13.10.08 № 207 | Обертывание металлических перемычек сеткой (100 м2 поверхности) НР (3,71 руб.): 79% от ФОТ (4,7 руб.) СП (2,35 руб.): 50% от ФОТ (4,7 руб.) | 0,023 2,3/100 | 3262,42 204,36 | 7.06 | 3051 | 75.04 | 4.7 | 0.16 | 70.18 | 26.2 | 0.6
123 | ФЕР15-02-036-02 Пр. Минрегион от 17.11.08 № 253 | Штукатурка по сетке без устройства каркаса: улучшенная потолков (100 м2 оштукатуриваемой поверхности) (МДС35 пр.1 т.1 п.2.Производство строительных и других работ в существующих зданиях и сооружениях, освобожденных от оборудования и других предметов, мешающих нормальному производству работ (пЗП=1,2; пЭМ=1,2 к расх.; пЗПМ=1,2; пЗТ=1,2; пЗТМ=1,2); МДС35-IV п.4.7.При ремонте и реконструкции зданий и сооружений работы, аналогичные технологическим процессам в новом строительстве (пЗП=1,15; пЭМ=1,25 к расх.; пЗПМ=1,25; пЗТ=1,15; пЗТМ=1,25)) НР (44,85 руб.): 105% от ФОТ (42,71 руб.) СП (23,49 руб.): 55% от ФОТ (42,71 руб.) | 0,023 2,3/100 | 6727,02 1832,36 | 79,86 24,74 | 4814.8 | 154.72 | 42.14 | 1,84 0,57 | 110.74 | 199.6032 | 4.59
124 | ФССЦ-101-0874 Пр. Минрегион от 28.07.09 № 308 | Сетка тканая с квадратными ячейками № 05 без покрытия (м2) | -2.484 | 28.25 |  | 28.25 | -70.17 |  |  | -70.17
Раздел 11. Окна
АС л. 4 на отм. +26,420
125 | ФЕР09-04-009-01 Пр. Минрегион от 17.11.08 № 253 | Монтаж оконных блоков: стальных с нащельниками из стали при высоте здания до 50 м (1 т конструкций) (МДС35 пр.1 т.1 п.2.Производство строительных и других работ в существующих зданиях и сооружениях, освобожденных от оборудования и других предметов, мешающих нормальному производству работ (пЗП=1,2; пЭМ=1,2 к расх.; пЗПМ=1,2; пЗТ=1,2; пЗТМ=1,2); МДС35-IV п.4.7.При ремонте и реконструкции зданий и сооружений работы, аналогичные технологическим процессам в новом строительстве (пЗП=1,15; пЭМ=1,25 к расх.; пЗПМ=1,25; пЗТ=1,15; пЗТМ=1,25)) НР (2295,82 руб.): 90% от ФОТ (2550,91 руб.) СП (2168,27 руб.): 85% от ФОТ (2550,91 руб.) | 1.79 | 3993,23 1301,19 | 1611,32 123,9 | 1080.72 | 7147.88 | 2329.13 | 2884,26 221,78 | 1934.49 | 127.443 | 228.12
126 | ФССЦ-201-0313 Пр. Минрегион от 28.07.09 № 308 | Окно открывающееся с одинарным переплетом для одинарного и двойного остекления площ. до 10,8 м2 прим. (шт.) | 9 | 2665.39 |  | 2665.39 | 23988.51 |  |  | 23988.51
127 | ФССЦ-201-0320 Пр. Минрегион от 28.07.09 № 308 | Окно открывающееся с одинарным переплетом для одинарного и двойного остекления площ. до 3м2 прим. (шт.) | 2 | 1100.69 |  | 1100.69 | 2201.38 |  |  | 2201.38
128 | ФЕР07-05-039-19 Пр. Минрегион от 17.11.08 № 253 | Установка резиновых уплотнителей прим. (100 м шва) (МДС35 пр.1 т.1 п.2.Производство строительных и других работ в существующих зданиях и сооружениях, освобожденных от оборудования и других предметов, мешающих нормальному производству работ (пЗП=1,2; пЭМ=1,2 к расх.; пЗПМ=1,2; пЗТ=1,2; пЗТМ=1,2); МДС35-IV п.4.7.При ремонте и реконструкции зданий и сооружений работы, аналогичные технологическим процессам в новом строительстве (пЗП=1,15; пЭМ=1,25 к расх.; пЗПМ=1,25; пЗТ=1,15; пЗТМ=1,25)) НР (165,66 руб.): 155% от ФОТ (106,88 руб.) СП (106,88 руб.): 100% от ФОТ (106,88 руб.) | 1,328 132,8/100 | 3017,12 80,48 | 17 | 2919.64 | 4006.74 | 106.88 | 22.58 | 3877.28 | 8.8734 | 11.78
129 | ФССЦ-101-1975 Пр. Минрегион от 28.07.09 № 308 | Прокладки уплотнительные ПРП диаметром 30 мм (100 м) | -1.394 | 2500 |  | 2500 | -3485 |  |  | -3485
130 | ФССЦ-101-5821 И5-Пр. Минрегион от 29.12.11 №629 | Прокладки уплотнительные резиновые, марка 7057-3, диаметр 30-40 мм (т) | 0,0571 57,10/1000 | 40304.93 |  | 40304.93 | 2301.41 |  |  | 2301.41
АС л. 4 примеч. п. 9; п. 10
131 | ФЕР15-05-013-01 Пр. Минрегион от 17.11.08 № 253 | Остекление стальных переплетов промышленных зданий: стеновых оконным стеклом (100 м2 стальных переплетов по наружному обводу переплетов) (МДС35 пр.1 т.1 п.2.Производство строительных и других работ в существующих зданиях и сооружениях, освобожденных от оборудования и других предметов, мешающих нормальному производству работ (пЗП=1,2; пЭМ=1,2 к расх.; пЗПМ=1,2; пЗТ=1,2; пЗТМ=1,2); МДС35-IV п.4.7.При ремонте и реконструкции зданий и сооружений работы, аналогичные технологическим процессам в новом строительстве (пЗП=1,15; пЭМ=1,25 к расх.; пЗПМ=1,25; пЗТ=1,15; пЗТМ=1,25)) НР (338,14 руб.): 105% от ФОТ (322,04 руб.) СП (177,12 руб.): 55% от ФОТ (322,04 руб.) | 0,5514 (63,84-8,7)/100 | 4714,92 578,57 | 83,37 5,48 | 4052.98 | 2599.81 | 319.02 | 45,97 3,02 | 2234.82 | 67.827 | 37.4
132 | ФЕР15-05-013-01 Пр. Минрегион от 17.11.08 № 253 | Остекление стальных переплетов промышленных зданий: стеновых оконным стеклом (ОК-4, ОК-6) (100 м2 стальных переплетов по наружному обводу переплетов) (МДС35 пр.1 т.1 п.2.Производство строительных и других работ в существующих зданиях и сооружениях, освобожденных от оборудования и других предметов, мешающих нормальному производству работ (пЗП=1,2; пЭМ=1,2 к расх.; пЗПМ=1,2; пЗТ=1,2; пЗТМ=1,2); МДС35-IV п.4.7.При ремонте и реконструкции зданий и сооружений работы, аналогичные технологическим процессам в новом строительстве (пЗП=1,15; пЭМ=1,25 к расх.; пЗПМ=1,25; пЗТ=1,15; пЗТМ=1,25)) НР (106,7 руб.): 105% от ФОТ (101,62 руб.) СП (55,89 руб.): 55% от ФОТ (101,62 руб.) | 0,174 8,7*2/100 | 4714,92 578,57 | 83,37 5,48 | 4052.98 | 820.4 | 100.67 | 14,51 0,95 | 705.22 | 67.827 | 11.8
АС л.4 примеч. п.15
133 | ФЕР13-03-002-04 И8-Пр. Минрегиона от 29.06.12 №262 | Огрунтовка металлических поверхностей за один раз: грунтовкой ГФ-021 (100 м2 окрашиваемой поверхности) (МДС35 пр.1 т.1 п.2.Производство строительных и других работ в существующих зданиях и сооружениях, освобожденных от оборудования и других предметов, мешающих нормальному производству работ (пЗП=1,2; пЭМ=1,2 к расх.; пЗПМ=1,2; пЗТ=1,2; пЗТМ=1,2); МДС35-IV п.4.7.При ремонте и реконструкции зданий и сооружений работы, аналогичные технологическим процессам в новом строительстве (пЗП=1,15; пЭМ=1,25 к расх.; пЗПМ=1,25; пЗТ=1,15; пЗТМ=1,25)) НР (36,53 руб.): 90% от ФОТ (40,59 руб.) СП (28,41 руб.): 70% от ФОТ (40,59 руб.) | 0,5191 51,91/100 | 294,9 78,04 | 14,15 0,15 | 202.71 | 153.08 | 40.51 | 7,35 0,08 | 105.22 | 7.3278 | 3.8
134 | ФЕР13-03-004-26 И8-Пр. Минрегиона от 29.06.12 №262 | Окраска металлических огрунтованных поверхностей: эмалью ПФ-115 (100 м2 окрашиваемой поверхности) (за два раза (пПЗ=2 (пЗП=2; пЭМ=2 к расх.; пЗПМ=2; пМР=2 к расх.; пЗТ=2; пЗТМ=2)); МДС35 пр.1 т.1 п.2.Производство строительных и других работ в существующих зданиях и сооружениях, освобожденных от оборудования и других предметов, мешающих нормальному производству работ (пЗП=1,2; пЭМ=1,2 к расх.; пЗПМ=1,2; пЗТ=1,2; пЗТМ=1,2); МДС35-IV п.4.7.При ремонте и реконструкции зданий и сооружений работы, аналогичные технологическим процессам в новом строительстве (пЗП=1,15; пЭМ=1,25 к расх.; пЗПМ=1,25; пЗТ=1,15; пЗТМ=1,25)) НР (44,94 руб.): 90% от ФОТ (49,93 руб.) СП (34,95 руб.): 70% от ФОТ (49,93 руб.) | 0,5191 51,91/100 | 677,1 95,88 | 18,66 0,3 | 562.56 | 351.48 | 49.77 | 9,69 0,16 | 292.02 | 10.5708 | 5.49
Раздел 12. Двери
АС л. 4 на отм. +26,420
135 | ФЕР09-04-013-02 И4-Пр. Минрегион от 13.07.11 №339 | Установка противопожарных дверей: двупольных глухих (1 м2 проема) (МДС35 пр.1 т.1 п.2.Производство строительных и других работ в существующих зданиях и сооружениях, освобожденных от оборудования и других предметов, мешающих нормальному производству работ (пЗП=1,2; пЭМ=1,2 к расх.; пЗПМ=1,2; пЗТ=1,2; пЗТМ=1,2); МДС35-IV п.4.7.При ремонте и реконструкции зданий и сооружений работы, аналогичные технологическим процессам в новом строительстве (пЗП=1,15; пЭМ=1,25 к расх.; пЗПМ=1,25; пЗТ=1,15; пЗТМ=1,25)) НР (600,31 руб.): 90% от ФОТ (667,01 руб.) СП (566,96 руб.): 85% от ФОТ (667,01 руб.) | 17,28 1,2*2,1*4+1,5*2,4*2 | 107,77 38,6 | 17.22 | 51.95 | 1862.27 | 667.01 | 297.56 | 897.7 | 3.8364 | 66.29
136 | ФССЦ-203-8128 И2-Пр. Минрегион от 15.12.10 №656 | Дверь противопожарная металлическая двупольная ДПМ-02/30, размером 1500х2400 мм прим. (шт.) | 2 | 5274.66 |  | 5274.66 | 10549.32 |  |  | 10549.32
137 | ФССЦ-203-8125 И2-Пр. Минрегион от 15.12.10 №656 | Дверь противопожарная металлическая двупольная ДПМ-02/30, размером 1200х2100 мм прим. (шт.) | 4 | 4293.11 |  | 4293.11 | 17172.44 |  |  | 17172.44
138 | ФЕР09-04-013-01 И4-Пр. Минрегион от 13.07.11 №339 | Установка противопожарных дверей: однопольных глухих (1 м2 проема) (МДС35 пр.1 т.1 п.2.Производство строительных и других работ в существующих зданиях и сооружениях, освобожденных от оборудования и других предметов, мешающих нормальному производству работ (пЗП=1,2; пЭМ=1,2 к расх.; пЗПМ=1,2; пЗТ=1,2; пЗТМ=1,2); МДС35-IV п.4.7.При ремонте и реконструкции зданий и сооружений работы, аналогичные технологическим процессам в новом строительстве (пЗП=1,15; пЭМ=1,25 к расх.; пЗПМ=1,25; пЗТ=1,15; пЗТМ=1,25)) НР (255,1 руб.): 90% от ФОТ (283,44 руб.) СП (240,92 руб.): 85% от ФОТ (283,44 руб.) | 9,72 0,9*2,10*4+0,9*2,4*1 | 105,12 29,16 | 15.3 | 60.66 | 1021.77 | 283.44 | 148.72 | 589.61 | 2.8566 | 27.77
139 | ФССЦ-203-8116 И2-Пр. Минрегион от 15.12.10 №656 | Дверь противопожарная металлическая однопольная ДПМ-01/30, размером 900х2100 мм (шт.) (МДС35 пр.1 т.1 п.2.Производство строительных и других работ в существующих зданиях и сооружениях, освобожденных от оборудования и других предметов, мешающих нормальному производству работ (пЗП=1,2; пЭМ=1,2 к расх.; пЗПМ=1,2; пЗТ=1,2; пЗТМ=1,2); МДС35-IV п.4.7.При ремонте и реконструкции зданий и сооружений работы, аналогичные технологическим процессам в новом строительстве (пЗП=1,15; пЭМ=1,25 к расх.; пЗПМ=1,25; пЗТ=1,15; пЗТМ=1,25)) | 4 | 2640.46 |  | 2640.46 | 10561.84 |  |  | 10561.84
140 | ФССЦ-203-8116 И2-Пр. Минрегион от 15.12.10 №656 | Дверь противопожарная металлическая однопольная ДПМ-01/30, размером 900х2400 мм прим. (шт.) | 1 | 2640.46 |  | 2640.46 | 2640.46 |  |  | 2640.46
141 | ФЕР09-04-012-01 И4-Пр. Минрегион от 13.07.11 №339 | Установка металлических дверных блоков в готовые проемы (1 м2 проема) (МДС35 пр.1 т.1 п.2.Производство строительных и других работ в существующих зданиях и сооружениях, освобожденных от оборудования и других предметов, мешающих нормальному производству работ (пЗП=1,2; пЭМ=1,2 к расх.; пЗПМ=1,2; пЗТ=1,2; пЗТМ=1,2); МДС35-IV п.4.7.При ремонте и реконструкции зданий и сооружений работы, аналогичные технологическим процессам в новом строительстве (пЗП=1,15; пЭМ=1,25 к расх.; пЗПМ=1,25; пЗТ=1,15; пЗТМ=1,25)) НР (74,53 руб.): 90% от ФОТ (82,81 руб.) СП (70,39 руб.): 85% от ФОТ (82,81 руб.) | 2,52 2,1*1,2 | 87,18 32,86 | 28.61 | 25.71 | 219.69 | 82.81 | 72.1 | 64.78 | 3.312 | 8.35
142 | ФССЦ-201-8217 Пр. Минрегион от 28.07.09 № 308 | Двери глухие металлические из листового металла по каркасу из уголков прим. (т) | 0,15 150/1000 | 16344.58 |  | 16344.58 | 2451.69 |  |  | 2451.69
143 | ФССЦ-101-0890 Пр. Минрегион от 28.07.09 № 308 | Скобяные изделия для блоков входных дверей в помещение двупольных (компл.) | 1 | 94.68 |  | 94.68 | 94.68 |  |  | 94.68
144 | ФЕР09-04-012-02 И4-Пр. Минрегион от 13.07.11 №339 | Установка дверного доводчика (1 шт.) (МДС35 пр.1 т.1 п.2.Производство строительных и других работ в существующих зданиях и сооружениях, освобожденных от оборудования и других предметов, мешающих нормальному производству работ (пЗП=1,2; пЭМ=1,2 к расх.; пЗПМ=1,2; пЗТ=1,2; пЗТМ=1,2); МДС35-IV п.4.7.При ремонте и реконструкции зданий и сооружений работы, аналогичные технологическим процессам в новом строительстве (пЗП=1,15; пЭМ=1,25 к расх.; пЗПМ=1,25; пЗТ=1,15; пЗТМ=1,25)) НР (164,05 руб.): 90% от ФОТ (182,28 руб.) СП (154,94 руб.): 85% от ФОТ (182,28 руб.) | 12 | 20,22 15,19 | 4.31 | 0.72 | 242.64 | 182.28 | 51.72 | 8.64 | 1.5318 | 18.38
145 | ФЕР15-07-001-01 Пр. Минрегион от 17.11.08 № 253 | Герметизация противопожарных дверей, термоуплотнительной лентой (100 м) (МДС35 пр.1 т.1 п.2.Производство строительных и других работ в существующих зданиях и сооружениях, освобожденных от оборудования и других предметов, мешающих нормальному производству работ (пЗП=1,2; пЭМ=1,2 к расх.; пЗПМ=1,2; пЗТ=1,2; пЗТМ=1,2); МДС35-IV п.4.7.При ремонте и реконструкции зданий и сооружений работы, аналогичные технологическим процессам в новом строительстве (пЗП=1,15; пЭМ=1,25 к расх.; пЗПМ=1,25; пЗТ=1,15; пЗТМ=1,25)) НР (24,98 руб.): 105% от ФОТ (23,79 руб.) СП (13,08 руб.): 55% от ФОТ (23,79 руб.) | 0,792 79,2/100 | 1048,26 30,04 |  | 1018.22 | 830.22 | 23.79 |  | 806.43 | 3.312 | 2.62
Раздел 13. Металлическая перемычка ПРм3. АС л.10 (отм. +26,4420)
146 | ФЕРр53-25-1 Пр. Минрегион от 13.10.08 № 207 | Устройство металлических перемычек в стенах существующих зданий (1 т металлоконструкций перемычек) НР (236,65 руб.): 86% от ФОТ (275,17 руб.) СП (192,62 руб.): 70% от ФОТ (275,17 руб.) | 0,19136 191,36/1000 | 11318,22 1433,2 | 67,41 4,73 | 9817.61 | 2165.85 | 274.26 | 12,9 0,91 | 1878.69 | 165.88 | 31.74
147 | ФЕР46-03-002-01 И8-Пр. Минрегиона от 29.06.12 №262 | Сверление установками алмазного бурения в железобетонных конструкциях горизонтальных отверстий глубиной 200 мм диаметром: 20 мм (100 отверстий) НР (94,92 руб.): 110% от ФОТ (86,29 руб.) СП (60,4 руб.): 70% от ФОТ (86,29 руб.) | 0,18 18/100 | 2282,66 224,15 | 917,01 255,2 | 1141.5 | 410.88 | 40.35 | 165,06 45,94 | 205.47 | 23.3 | 4.19
148 | ФЕР46-03-002-17 И8-Пр. Минрегиона от 29.06.12 №262 | На каждые 10 мм изменения глубины сверления добавляется или исключается: к расценке 46-03-002-01 (100 отверстий) (добавляется толщ.50 мм (пПЗ=5 (пЗП=5; пЭМ=5 к расх.; пЗПМ=5; пМР=5 к расх.; пЗТ=5; пЗТМ=5))) НР (16,15 руб.): 110% от ФОТ (14,68 руб.) СП (10,28 руб.): 70% от ФОТ (14,68 руб.) | 0,18 18/100 | 493,25 17,8 | 190,05 63,8 | 285.4 | 88.79 | 3.2 | 34,21 11,48 | 51.38 | 1.85 | 0.33
149 | ФЕР46-03-002-33 И8-Пр. Минрегиона от 29.06.12 №262 | Сверление установками алмазного бурения в железобетонных конструкциях горизонтальных отверстий на высоте от опорной площади более 1 м добавляется к расценкам с 46-03-002-01 по 46-03-002-16 (100 отверстий) НР (7,71 руб.): 110% от ФОТ (7,01 руб.) СП (4,91 руб.): 70% от ФОТ (7,01 руб.) | 0,18 18/100 | 38,96 38,96 |  |  | 7.01 | 7.01 |  |  | 4.05 | 0.73
150 | ФЕР09-05-003-01 Пр. Минрегион от 17.11.08 № 253 | Постановка болтов: строительных с гайками и шайбами (100 шт. болтов) (МДС35 пр.1 т.1 п.2.Производство строительных и других работ в существующих зданиях и сооружениях, освобожденных от оборудования и других предметов, мешающих нормальному производству работ (пЗП=1,2; пЭМ=1,2 к расх.; пЗПМ=1,2; пЗТ=1,2; пЗТМ=1,2); МДС35-IV п.4.7.При ремонте и реконструкции зданий и сооружений работы, аналогичные технологическим процессам в новом строительстве (пЗП=1,15; пЭМ=1,25 к расх.; пЗПМ=1,25; пЗТ=1,15; пЗТМ=1,25)) НР (24,13 руб.): 90% от ФОТ (26,81 руб.) СП (22,79 руб.): 85% от ФОТ (26,81 руб.) | 0,18 18/100 | 152,87 148,94 | 3.93 |  | 27.52 | 26.81 | 0.71 |  | 16.422 | 2.96
151 | ФССЦ-101-1714 Пр. Минрегион от 28.07.09 № 308 | Болты с гайками и шайбами строительные (т) | 0,00748 (6,25+1,23)/1000 | 9040 |  | 9040 | 67.62 |  |  | 67.62
152 | ФЕР09-07-030-04 И1-Пр. Минрегион от 27.02.10 №81 | Установка стяжных пластин (1 т) (МДС35 пр.1 т.1 п.2.Производство строительных и других работ в существующих зданиях и сооружениях, освобожденных от оборудования и других предметов, мешающих нормальному производству работ (пЗП=1,2; пЭМ=1,2 к расх.; пЗПМ=1,2; пЗТ=1,2; пЗТМ=1,2); МДС35-IV п.4.7.При ремонте и реконструкции зданий и сооружений работы, аналогичные технологическим процессам в новом строительстве (пЗП=1,15; пЭМ=1,25 к расх.; пЗПМ=1,25; пЗТ=1,15; пЗТМ=1,25)) НР (69,01 руб.): 90% от ФОТ (76,68 руб.) СП (65,18 руб.): 85% от ФОТ (76,68 руб.) | 0,02327 23,27/1000 | 3532,47 3291,87 | 240,6 3,65 |  | 82.2 | 76.6 | 5,6 0,08 |  | 362.94 | 8.45
153 | ФССЦ-204-0062 Пр. Минрегион от 28.07.09 № 308 | Детали закладные и накладные изготовленные без применения сварки, гнутья, сверления (пробивки) отверстий поставляемые отдельно (т) | 0,02327 23,27/1000 | 5804 |  | 5804 | 135.06 |  |  | 135.06
154 | ФЕР46-03-007-03 Пр. Минрегион от 17.11.08 № 253 | Пробивка проемов в конструкциях: из кирпича (1 м3) НР (188,33 руб.): 110% от ФОТ (171,21 руб.) СП (119,85 руб.): 70% от ФОТ (171,21 руб.) | 1,26 4,2*1,2*0,25 | 372,13 110,33 | 261,8 25,55 |  | 468.88 | 139.02 | 329,86 32,19 |  | 12.3 | 15.5
155 | ФЕРр56-23-1 Пр. Минрегион от 13.10.08 № 207 | Обрамление проемов угловой сталью (1 т) НР (16,3 руб.): 82% от ФОТ (19,88 руб.) СП (12,33 руб.): 62% от ФОТ (19,88 руб.) | 0,0498 49,8/1000 | 6729,28 394,68 | 24,08 4,41 | 6310.52 | 335.12 | 19.66 | 1,2 0,22 | 314.26 | 44 | 2.19
156 | ФЕР46-03-017-03 Пр. Минрегион от 17.11.08 № 253 | Заделка ниш в швеллере площадью до 0,1 м2 (1 м3 заделки) НР (69,95 руб.): 110% от ФОТ (63,59 руб.) СП (44,51 руб.): 70% от ФОТ (63,59 руб.) | 0.104 | 2336,31 611,44 | 37.87 | 1687 | 242.98 | 63.59 | 3.94 | 175.45 | 75.58 | 7.86
157 | ФЕРр61-28-4 Пр. Минрегион от 13.10.08 № 207 | Обертывание балок сеткой (100 м2 поверхности) НР (5,43 руб.): 79% от ФОТ (6,87 руб.) СП (3,44 руб.): 50% от ФОТ (6,87 руб.) | 0,0336 3,36/100 | 3262,42 204,36 | 7.06 | 3051 | 109.62 | 6.87 | 0.24 | 102.51 | 26.2 | 0.88
158 | ФЕР15-02-036-02 Пр. Минрегион от 17.11.08 № 253 | Штукатурка по сетке без устройства каркаса: улучшенная потолков (100 м2 оштукатуриваемой поверхности) (МДС35 пр.1 т.1 п.2.Производство строительных и других работ в существующих зданиях и сооружениях, освобожденных от оборудования и других предметов, мешающих нормальному производству работ (пЗП=1,2; пЭМ=1,2 к расх.; пЗПМ=1,2; пЗТ=1,2; пЗТМ=1,2); МДС35-IV п.4.7.При ремонте и реконструкции зданий и сооружений работы, аналогичные технологическим процессам в новом строительстве (пЗП=1,15; пЭМ=1,25 к расх.; пЗПМ=1,25; пЗТ=1,15; пЗТМ=1,25)) НР (65,52 руб.): 105% от ФОТ (62,4 руб.) СП (34,32 руб.): 55% от ФОТ (62,4 руб.) | 0,0336 3,36/100 | 6727,02 1832,36 | 79,86 24,74 | 4814.8 | 226.03 | 61.57 | 2,68 0,83 | 161.78 | 199.6032 | 6.71
159 | ФССЦ-101-0874 Пр. Минрегион от 28.07.09 № 308 | Сетка тканая с квадратными ячейками № 05 без покрытия (м2) | -3.629 | 28.25 |  | 28.25 | -102.52 |  |  | -102.52
160 | ФЕР15-02-031-01 Пр. Минрегион от 17.11.08 № 253 | Штукатурка поверхностей оконных и дверных откосов по бетону и камню: плоских (100 м2 оштукатуриваемой поверхности) (МДС35 пр.1 т.1 п.2.Производство строительных и других работ в существующих зданиях и сооружениях, освобожденных от оборудования и других предметов, мешающих нормальному производству работ (пЗП=1,2; пЭМ=1,2 к расх.; пЗПМ=1,2; пЗТ=1,2; пЗТМ=1,2); МДС35-IV п.4.7.При ремонте и реконструкции зданий и сооружений работы, аналогичные технологическим процессам в новом строительстве (пЗП=1,15; пЭМ=1,25 к расх.; пЗПМ=1,25; пЗТ=1,15; пЗТМ=1,25)) НР (34,81 руб.): 105% от ФОТ (33,15 руб.) СП (18,23 руб.): 55% от ФОТ (33,15 руб.) | 0,0125 1,25/100 | 4959,2 2616,09 | 96,6 35,85 | 2246.51 | 61.99 | 32.7 | 1,21 0,45 | 28.08 | 281.6028 | 3.52
161 | ФЕР15-04-005-03 И4-Пр. Минрегион от 13.07.11 №339 | Окраска поливинилацетатными водоэмульсионными составами улучшенная: по штукатурке откосов (100 м2 окрашиваемой поверхности) (МДС35 пр.1 т.1 п.2.Производство строительных и других работ в существующих зданиях и сооружениях, освобожденных от оборудования и других предметов, мешающих нормальному производству работ (пЗП=1,2; пЭМ=1,2 к расх.; пЗПМ=1,2; пЗТ=1,2; пЗТМ=1,2); МДС35-IV п.4.7.При ремонте и реконструкции зданий и сооружений работы, аналогичные технологическим процессам в новом строительстве (пЗП=1,15; пЭМ=1,25 к расх.; пЗПМ=1,25; пЗТ=1,15; пЗТМ=1,25)) НР (6,97 руб.): 105% от ФОТ (6,64 руб.) СП (3,65 руб.): 55% от ФОТ (6,64 руб.) | 0,0125 1,25/100 | 1807,2 531,04 | 20,55 0,35 | 1255.61 | 22.59 | 6.64 | 0.26 | 15.69 | 59.202 | 0.74
162 | ФЕР13-03-002-04 И8-Пр. Минрегиона от 29.06.12 №262 | Огрунтовка металлических поверхностей за один раз: грунтовкой ГФ-021 (100 м2 окрашиваемой поверхности) (МДС35 пр.1 т.1 п.2.Производство строительных и других работ в существующих зданиях и сооружениях, освобожденных от оборудования и других предметов, мешающих нормальному производству работ (пЗП=1,2; пЭМ=1,2 к расх.; пЗПМ=1,2; пЗТ=1,2; пЗТМ=1,2); МДС35-IV п.4.7.При ремонте и реконструкции зданий и сооружений работы, аналогичные технологическим процессам в новом строительстве (пЗП=1,15; пЭМ=1,25 к расх.; пЗПМ=1,25; пЗТ=1,15; пЗТМ=1,25)) НР (1,02 руб.): 90% от ФОТ (1,13 руб.) СП (0,79 руб.): 70% от ФОТ (1,13 руб.) | 0,0145 1,45/100 | 294,9 78,04 | 14,15 0,15 | 202.71 | 4.28 | 1.13 | 0.21 | 2.94 | 7.3278 | 0.11
163 | ФЕР13-03-004-26 И8-Пр. Минрегиона от 29.06.12 №262 | Окраска металлических огрунтованных поверхностей: эмалью ПФ-115 (100 м2 окрашиваемой поверхности) (за два раза (пПЗ=2 (пЗП=2; пЭМ=2 к расх.; пЗПМ=2; пМР=2 к расх.; пЗТ=2; пЗТМ=2)); МДС35 пр.1 т.1 п.2.Производство строительных и других работ в существующих зданиях и сооружениях, освобожденных от оборудования и других предметов, мешающих нормальному производству работ (пЗП=1,2; пЭМ=1,2 к расх.; пЗПМ=1,2; пЗТ=1,2; пЗТМ=1,2); МДС35-IV п.4.7.При ремонте и реконструкции зданий и сооружений работы, аналогичные технологическим процессам в новом строительстве (пЗП=1,15; пЭМ=1,25 к расх.; пЗПМ=1,25; пЗТ=1,15; пЗТМ=1,25)) НР (1,25 руб.): 90% от ФОТ (1,39 руб.) СП (0,97 руб.): 70% от ФОТ (1,39 руб.) | 0,0145 1,45/100 | 677,1 95,88 | 18,66 0,3 | 562.56 | 9.82 | 1.39 | 0.27 | 8.16 | 10.5708 | 0.15
164 | ФССЦпг01-01-01-012 И1-Пр. Минрегион от 05.05.12 №189 | Погрузочные работы при автомобильных перевозках: кирпича строительного (1 т груза) НР 0% от ФОТ СП 0% от ФОТ | 2.27 | 15.75 | 15.75 |  | 35.75 |  | 35.75
165 | ФССЦпг03-21-01-015 Пр. Минрегион от 20.07.11 №354 | Перевозка грузов автомобилями-самосвалами грузоподъемностью 10 т, работающих вне карьера, на расстояние: до 15 км I класс груза (1 т груза) НР 0% от ФОТ СП 0% от ФОТ | 2.27 | 13.38 | 13.38 |  | 30.37 |  | 30.37
Раздел 14. Отделка помещений на отм. 26,420
АС л. 6
166 | ФЕР15-04-005-06 И4-Пр. Минрегион от 13.07.11 №339 | Окраска поливинилацетатными водоэмульсионными составами улучшенная: по сборным конструкциям потолков, подготовленным под окраску (100 м2 окрашиваемой поверхности) (МДС35 пр.1 т.1 п.2.Производство строительных и других работ в существующих зданиях и сооружениях, освобожденных от оборудования и других предметов, мешающих нормальному производству работ (пЗП=1,2; пЭМ=1,2 к расх.; пЗПМ=1,2; пЗТ=1,2; пЗТМ=1,2); МДС35-IV п.4.7.При ремонте и реконструкции зданий и сооружений работы, аналогичные технологическим процессам в новом строительстве (пЗП=1,15; пЭМ=1,25 к расх.; пЗПМ=1,25; пЗТ=1,15; пЗТМ=1,25)) НР (1747,61 руб.): 105% от ФОТ (1664,39 руб.) СП (915,41 руб.): 55% от ФОТ (1664,39 руб.) | 4,69888 (293,68*1,6)/100 | 1520,69 354,03 | 13,55 0,18 | 1153.11 | 7145.54 | 1663.54 | 63,67 0,85 | 5418.33 | 39.468 | 185.46
167 | ФЕР15-04-005-06 И4-Пр. Минрегион от 13.07.11 №339 | Окраска поливинилацетатными водоэмульсионными составами улучшенная: по сборным конструкциям балок перекрытия, подготовленным под окраску (100 м2 окрашиваемой поверхности) (МДС35 пр.1 т.1 п.2.Производство строительных и других работ в существующих зданиях и сооружениях, освобожденных от оборудования и других предметов, мешающих нормальному производству работ (пЗП=1,2; пЭМ=1,2 к расх.; пЗПМ=1,2; пЗТ=1,2; пЗТМ=1,2); МДС35-IV п.4.7.При ремонте и реконструкции зданий и сооружений работы, аналогичные технологическим процессам в новом строительстве (пЗП=1,15; пЭМ=1,25 к расх.; пЗПМ=1,25; пЗТ=1,15; пЗТМ=1,25)) НР (196,15 руб.): 105% от ФОТ (186,81 руб.) СП (102,75 руб.): 55% от ФОТ (186,81 руб.) | 0,5274 (15,48+7,4+10,19+7,51+7,79+0,97+0,97+0,81+1,62)/100 | 1520,69 354,03 | 13,55 0,18 | 1153.11 | 802.01 | 186.72 | 7,15 0,09 | 608.14 | 39.468 | 20.82
168 | ФЕР15-04-005-05 И4-Пр. Минрегион от 13.07.11 №339 | Окраска поливинилацетатными водоэмульсионными составами улучшенная: по сборным конструкциям стен (сущ.), подготовленным под окраску (100 м2 окрашиваемой поверхности) (МДС35 пр.1 т.1 п.2.Производство строительных и других работ в существующих зданиях и сооружениях, освобожденных от оборудования и других предметов, мешающих нормальному производству работ (пЗП=1,2; пЭМ=1,2 к расх.; пЗПМ=1,2; пЗТ=1,2; пЗТМ=1,2); МДС35-IV п.4.7.При ремонте и реконструкции зданий и сооружений работы, аналогичные технологическим процессам в новом строительстве (пЗП=1,15; пЭМ=1,25 к расх.; пЗПМ=1,25; пЗТ=1,15; пЗТМ=1,25)) НР (321,6 руб.): 105% от ФОТ (306,29 руб.) СП (168,46 руб.): 55% от ФОТ (306,29 руб.) | 0,9732 (29,89+15,47+20,25+10,53+21,18)/100 | 1386,18 314,54 | 13,55 0,18 | 1058.09 | 1349.03 | 306.11 | 13,19 0,18 | 1029.73 | 35.0658 | 34.13
169 | ФЕР15-02-016-03 Пр. Минрегион от 17.11.08 № 253 | Штукатурка поверхностей внутри здания цементно-известковым или цементным раствором по камню и бетону: улучшенная стен (100 м2 оштукатуриваемой поверхности) (МДС35 пр.1 т.1 п.2.Производство строительных и других работ в существующих зданиях и сооружениях, освобожденных от оборудования и других предметов, мешающих нормальному производству работ (пЗП=1,2; пЭМ=1,2 к расх.; пЗПМ=1,2; пЗТ=1,2; пЗТМ=1,2); МДС35-IV п.4.7.При ремонте и реконструкции зданий и сооружений работы, аналогичные технологическим процессам в новом строительстве (пЗП=1,15; пЭМ=1,25 к расх.; пЗПМ=1,25; пЗТ=1,15; пЗТМ=1,25)) НР (2329,89 руб.): 105% от ФОТ (2218,94 руб.) СП (1220,42 руб.): 55% от ФОТ (2218,94 руб.) | 1,8332 (23,09+22,88+22,33+75,19+15,73+4,92+5,57+6,7+6,91)/100 | 2408,35 1113,52 | 164,46 96,9 | 1130.37 | 4414.99 | 2041.3 | 301,49 177,64 | 2072.2 | 118.4592 | 217.16
170 | ФЕР15-04-005-03 И4-Пр. Минрегион от 13.07.11 №339 | Окраска поливинилацетатными водоэмульсионными составами улучшенная: по штукатурке стен (100 м2 окрашиваемой поверхности) (МДС35 пр.1 т.1 п.2.Производство строительных и других работ в существующих зданиях и сооружениях, освобожденных от оборудования и других предметов, мешающих нормальному производству работ (пЗП=1,2; пЭМ=1,2 к расх.; пЗПМ=1,2; пЗТ=1,2; пЗТМ=1,2); МДС35-IV п.4.7.При ремонте и реконструкции зданий и сооружений работы, аналогичные технологическим процессам в новом строительстве (пЗП=1,15; пЭМ=1,25 к расх.; пЗПМ=1,25; пЗТ=1,15; пЗТМ=1,25)) НР (2494,08 руб.): 105% от ФОТ (2375,31 руб.) СП (1306,42 руб.): 55% от ФОТ (2375,31 руб.) | 4,47 (90,48+56,1+62,92+109,1+52,44+16,41+18,57+17,94+23,04)/100 | 1807,2 531,04 | 20,55 0,35 | 1255.61 | 8078.18 | 2373.75 | 91,86 1,56 | 5612.57 | 59.202 | 264.63
171 | ФЕР15-04-005-05 И4-Пр. Минрегион от 13.07.11 №339 | Окраска поливинилацетатными водоэмульсионными составами улучшенная: по сборным конструкциям колонн, подготовленным под окраску (100 м2 окрашиваемой поверхности) (МДС35 пр.1 т.1 п.2.Производство строительных и других работ в существующих зданиях и сооружениях, освобожденных от оборудования и других предметов, мешающих нормальному производству работ (пЗП=1,2; пЭМ=1,2 к расх.; пЗПМ=1,2; пЗТ=1,2; пЗТМ=1,2); МДС35-IV п.4.7.При ремонте и реконструкции зданий и сооружений работы, аналогичные технологическим процессам в новом строительстве (пЗП=1,15; пЭМ=1,25 к расх.; пЗПМ=1,25; пЗТ=1,15; пЗТМ=1,25)) НР (122,93 руб.): 105% от ФОТ (117,08 руб.) СП (64,39 руб.): 55% от ФОТ (117,08 руб.) | 0,372 (11,29+5,71+7,42+3,69+9,09)/100 | 1386,18 314,54 | 13,55 0,18 | 1058.09 | 515.66 | 117.01 | 5,04 0,07 | 393.61 | 35.0658 | 13.04
172 | ФЕР15-02-031-01 Пр. Минрегион от 17.11.08 № 253 | Штукатурка поверхностей оконных откосов по бетону и камню: плоских (100 м2 оштукатуриваемой поверхности) (МДС35 пр.1 т.1 п.2.Производство строительных и других работ в существующих зданиях и сооружениях, освобожденных от оборудования и других предметов, мешающих нормальному производству работ (пЗП=1,2; пЭМ=1,2 к расх.; пЗПМ=1,2; пЗТ=1,2; пЗТМ=1,2); МДС35-IV п.4.7.При ремонте и реконструкции зданий и сооружений работы, аналогичные технологическим процессам в новом строительстве (пЗП=1,15; пЭМ=1,25 к расх.; пЗПМ=1,25; пЗТ=1,15; пЗТМ=1,25)) НР (739,57 руб.): 105% от ФОТ (704,35 руб.) СП (387,39 руб.): 55% от ФОТ (704,35 руб.) | 0,2656 26,56/100 | 4959,2 2616,09 | 96,6 35,85 | 2246.51 | 1317.16 | 694.83 | 25,66 9,52 | 596.67 | 281.6028 | 74.79
173 | ФЕР15-04-005-03 И4-Пр. Минрегион от 13.07.11 №339 | Окраска поливинилацетатными водоэмульсионными составами улучшенная: по штукатурке откосов (100 м2 окрашиваемой поверхности) (МДС35 пр.1 т.1 п.2.Производство строительных и других работ в существующих зданиях и сооружениях, освобожденных от оборудования и других предметов, мешающих нормальному производству работ (пЗП=1,2; пЭМ=1,2 к расх.; пЗПМ=1,2; пЗТ=1,2; пЗТМ=1,2); МДС35-IV п.4.7.При ремонте и реконструкции зданий и сооружений работы, аналогичные технологическим процессам в новом строительстве (пЗП=1,15; пЭМ=1,25 к расх.; пЗПМ=1,25; пЗТ=1,15; пЗТМ=1,25)) НР (148,19 руб.): 105% от ФОТ (141,13 руб.) СП (77,62 руб.): 55% от ФОТ (141,13 руб.) | 0,2656 26,56/100 | 1807,2 531,04 | 20,55 0,35 | 1255.61 | 479.99 | 141.04 | 5,46 0,09 | 333.49 | 59.202 | 15.72
174 | ФЕР15-02-003-01 Пр. Минрегион от 17.11.08 № 253 | Высококачественная штукатурка фасадов цементно-известковым раствором по камню откосов при ширине: до 200 мм плоских (100 м откосов) (МДС35 пр.1 т.1 п.2.Производство строительных и других работ в существующих зданиях и сооружениях, освобожденных от оборудования и других предметов, мешающих нормальному производству работ (пЗП=1,2; пЭМ=1,2 к расх.; пЗПМ=1,2; пЗТ=1,2; пЗТМ=1,2); МДС35-IV п.4.7.При ремонте и реконструкции зданий и сооружений работы, аналогичные технологическим процессам в новом строительстве (пЗП=1,15; пЭМ=1,25 к расх.; пЗПМ=1,25; пЗТ=1,15; пЗТМ=1,25)) НР (592,37 руб.): 105% от ФОТ (564,16 руб.) СП (310,29 руб.): 55% от ФОТ (564,16 руб.) | 1,328 132,8/100 | 777,79 424,82 | 5.85 | 347.12 | 1032.91 | 564.16 | 7.77 | 460.98 | 44.16 | 58.64
175 | ФЕР15-04-013-02 Пр. Минрегион от 17.11.08 № 253 | Окраска фасадов с лесов по подготовленной поверхности: силикатная (100 м2 фасада) (МДС35 пр.1 т.1 п.2.Производство строительных и других работ в существующих зданиях и сооружениях, освобожденных от оборудования и других предметов, мешающих нормальному производству работ (пЗП=1,2; пЭМ=1,2 к расх.; пЗПМ=1,2; пЗТ=1,2; пЗТМ=1,2); МДС35-IV п.4.7.При ремонте и реконструкции зданий и сооружений работы, аналогичные технологическим процессам в новом строительстве (пЗП=1,15; пЭМ=1,25 к расх.; пЗПМ=1,25; пЗТ=1,15; пЗТМ=1,25)) НР (24,01 руб.): 105% от ФОТ (22,87 руб.) СП (12,58 руб.): 55% от ФОТ (22,87 руб.) | 0,1328 13,28/100 | 545,75 172,24 | 16.31 | 357.2 | 72.48 | 22.87 | 2.17 | 47.44 | 19.7064 | 2.62
Раздел 15. Разные работы (АС л. 4)
АС л. 4 примеч. п. 3
176 | ФЕР46-02-007-01 Пр. Минрегион от 17.11.08 № 253 | Кладка отдельных участков кирпичных стен и заделка проемов в кирпичных стенах при объеме кладки в одном месте: до 5 м3 (1 м3) НР (30,24 руб.): 110% от ФОТ (27,49 руб.) СП (19,24 руб.): 70% от ФОТ (27,49 руб.) | 0.23 | 947,45 119,53 | 2.13 | 825.79 | 217.91 | 27.49 | 0.49 | 189.93 | 14.63 | 3.36
АС л. 4 примеч. п. 5
177 | ФЕР08-03-002-01 И4-Пр. Минрегион от 13.07.11 №339 | Кладка стен из пенобетонных камней без облицовки: при высоте этажа до 4 м (1 м3 кладки) (МДС35 пр.1 т.1 п.2.Производство строительных и других работ в существующих зданиях и сооружениях, освобожденных от оборудования и других предметов, мешающих нормальному производству работ (пЗП=1,2; пЭМ=1,2 к расх.; пЗПМ=1,2; пЗТ=1,2; пЗТМ=1,2); МДС35-IV п.4.7.При ремонте и реконструкции зданий и сооружений работы, аналогичные технологическим процессам в новом строительстве (пЗП=1,15; пЭМ=1,25 к расх.; пЗПМ=1,25; пЗТ=1,15; пЗТМ=1,25)) НР (32,39 руб.): 122% от ФОТ (26,55 руб.) СП (21,24 руб.): 80% от ФОТ (26,55 руб.) | 0.43 | 869,49 52,83 | 57,03 8,91 | 759.63 | 373.88 | 22.72 | 24,52 3,83 | 326.64 | 6.1134 | 2.63
178 | ФССЦ-402-0012 Пр. Минрегион от 28.07.09 № 308 | Раствор готовый кладочный цементно-известковый марки 25 (м3) | -0.0473 | 497 |  | 497 | -23.51 |  |  | -23.51
179 | ФССЦ-402-0013 Пр. Минрегион от 28.07.09 № 308 | Раствор готовый кладочный цементно-известковый марки 50 (м3) | 0.0473 | 519.8 |  | 519.8 | 24.59 |  |  | 24.59
180 | ФЕР15-02-018-02 Пр. Минрегион от 17.11.08 № 253 | Штукатурка внутренних поверхностей наружных стен, цементно-известковым или цементным раствором по камню и бетону, когда остальные поверхности не оштукатуриваются: улучшенная (100 м2 оштукатуриваемой поверхности) (МДС35 пр.1 т.1 п.2.Производство строительных и других работ в существующих зданиях и сооружениях, освобожденных от оборудования и других предметов, мешающих нормальному производству работ (пЗП=1,2; пЭМ=1,2 к расх.; пЗПМ=1,2; пЗТ=1,2; пЗТМ=1,2); МДС35-IV п.4.7.При ремонте и реконструкции зданий и сооружений работы, аналогичные технологическим процессам в новом строительстве (пЗП=1,15; пЭМ=1,25 к расх.; пЗПМ=1,25; пЗТ=1,15; пЗТМ=1,25)) НР (22,14 руб.): 105% от ФОТ (21,09 руб.) СП (11,6 руб.): 55% от ФОТ (21,09 руб.) | 0,0145 1,45/100 | 2712,95 1336,24 | 196,37 117,86 | 1180.34 | 39.34 | 19.38 | 2,85 1,71 | 17.11 | 142.1538 | 2.06
181 | ФЕР15-04-005-03 И4-Пр. Минрегион от 13.07.11 №339 | Окраска поливинилацетатными водоэмульсионными составами улучшенная: по штукатурке стен (100 м2 окрашиваемой поверхности) (МДС35 пр.1 т.1 п.2.Производство строительных и других работ в существующих зданиях и сооружениях, освобожденных от оборудования и других предметов, мешающих нормальному производству работ (пЗП=1,2; пЭМ=1,2 к расх.; пЗПМ=1,2; пЗТ=1,2; пЗТМ=1,2); МДС35-IV п.4.7.При ремонте и реконструкции зданий и сооружений работы, аналогичные технологическим процессам в новом строительстве (пЗП=1,15; пЭМ=1,25 к расх.; пЗПМ=1,25; пЗТ=1,15; пЗТМ=1,25)) НР (8,1 руб.): 105% от ФОТ (7,71 руб.) СП (4,24 руб.): 55% от ФОТ (7,71 руб.) | 0,0145 1,45/100 | 1807,2 531,04 | 20,55 0,35 | 1255.61 | 26.2 | 7.7 | 0,3 0,01 | 18.2 | 59.202 | 0.86
182 | ФЕР15-04-013-02 Пр. Минрегион от 17.11.08 № 253 | Окраска фасадов с лесов по подготовленной поверхности: силикатная (100 м2 фасада) (МДС35 пр.1 т.1 п.2.Производство строительных и других работ в существующих зданиях и сооружениях, освобожденных от оборудования и других предметов, мешающих нормальному производству работ (пЗП=1,2; пЭМ=1,2 к расх.; пЗПМ=1,2; пЗТ=1,2; пЗТМ=1,2); МДС35-IV п.4.7.При ремонте и реконструкции зданий и сооружений работы, аналогичные технологическим процессам в новом строительстве (пЗП=1,15; пЭМ=1,25 к расх.; пЗПМ=1,25; пЗТ=1,15; пЗТМ=1,25)) НР (2,63 руб.): 105% от ФОТ (2,5 руб.) СП (1,38 руб.): 55% от ФОТ (2,5 руб.) | 0,0145 1,45/100 | 545,75 172,24 | 16.31 | 357.2 | 7.91 | 2.5 | 0.24 | 5.17 | 19.7064 | 0.29
АС л. 4 примеч. п. 8
183 | ФЕР08-03-002-01 И4-Пр. Минрегион от 13.07.11 №339 | Кладка стен из пенобетонных камней без облицовки: при высоте этажа до 4 м (1 м3 кладки) (МДС35 пр.1 т.1 п.2.Производство строительных и других работ в существующих зданиях и сооружениях, освобожденных от оборудования и других предметов, мешающих нормальному производству работ (пЗП=1,2; пЭМ=1,2 к расх.; пЗПМ=1,2; пЗТ=1,2; пЗТМ=1,2); МДС35-IV п.4.7.При ремонте и реконструкции зданий и сооружений работы, аналогичные технологическим процессам в новом строительстве (пЗП=1,15; пЭМ=1,25 к расх.; пЗПМ=1,25; пЗТ=1,15; пЗТМ=1,25)) НР (188,32 руб.): 122% от ФОТ (154,36 руб.) СП (123,49 руб.): 80% от ФОТ (154,36 руб.) | 2.5 | 869,49 52,83 | 57,03 8,91 | 759.63 | 2173.73 | 132.08 | 142,58 22,28 | 1899.07 | 6.1134 | 15.28
184 | ФССЦ-402-0012 Пр. Минрегион от 28.07.09 № 308 | Раствор готовый кладочный цементно-известковый марки 25 (м3) | -0.275 | 497 |  | 497 | -136.68 |  |  | -136.68
185 | ФССЦ-402-0013 Пр. Минрегион от 28.07.09 № 308 | Раствор готовый кладочный цементно-известковый марки 50 (м3) | 0.275 | 519.8 |  | 519.8 | 142.95 |  |  | 142.95
186 | ФЕР15-02-018-02 Пр. Минрегион от 17.11.08 № 253 | Штукатурка внутренних поверхностей наружных стен, цементно-известковым или цементным раствором по камню и бетону, когда остальные поверхности не оштукатуриваются: улучшенная (100 м2 оштукатуриваемой поверхности) (МДС35 пр.1 т.1 п.2.Производство строительных и других работ в существующих зданиях и сооружениях, освобожденных от оборудования и других предметов, мешающих нормальному производству работ (пЗП=1,2; пЭМ=1,2 к расх.; пЗПМ=1,2; пЗТ=1,2; пЗТМ=1,2); МДС35-IV п.4.7.При ремонте и реконструкции зданий и сооружений работы, аналогичные технологическим процессам в новом строительстве (пЗП=1,15; пЭМ=1,25 к расх.; пЗПМ=1,25; пЗТ=1,15; пЗТМ=1,25)) НР (127,33 руб.): 105% от ФОТ (121,27 руб.) СП (66,7 руб.): 55% от ФОТ (121,27 руб.) | 0,0834 8,34/100 | 2712,95 1336,24 | 196,37 117,86 | 1180.34 | 226.26 | 111.44 | 16,38 9,83 | 98.44 | 142.1538 | 11.86
187 | ФЕР15-04-005-03 И4-Пр. Минрегион от 13.07.11 №339 | Окраска поливинилацетатными водоэмульсионными составами улучшенная: по штукатурке стен (100 м2 окрашиваемой поверхности) (МДС35 пр.1 т.1 п.2.Производство строительных и других работ в существующих зданиях и сооружениях, освобожденных от оборудования и других предметов, мешающих нормальному производству работ (пЗП=1,2; пЭМ=1,2 к расх.; пЗПМ=1,2; пЗТ=1,2; пЗТМ=1,2); МДС35-IV п.4.7.При ремонте и реконструкции зданий и сооружений работы, аналогичные технологическим процессам в новом строительстве (пЗП=1,15; пЭМ=1,25 к расх.; пЗПМ=1,25; пЗТ=1,15; пЗТМ=1,25)) НР (46,54 руб.): 105% от ФОТ (44,32 руб.) СП (24,38 руб.): 55% от ФОТ (44,32 руб.) | 0,0834 8,34/100 | 1807,2 531,04 | 20,55 0,35 | 1255.61 | 150.72 | 44.29 | 1,71 0,03 | 104.72 | 59.202 | 4.94
188 | ФЕР15-04-013-02 Пр. Минрегион от 17.11.08 № 253 | Окраска фасадов с лесов по подготовленной поверхности: силикатная (100 м2 фасада) (МДС35 пр.1 т.1 п.2.Производство строительных и других работ в существующих зданиях и сооружениях, освобожденных от оборудования и других предметов, мешающих нормальному производству работ (пЗП=1,2; пЭМ=1,2 к расх.; пЗПМ=1,2; пЗТ=1,2; пЗТМ=1,2); МДС35-IV п.4.7.При ремонте и реконструкции зданий и сооружений работы, аналогичные технологическим процессам в новом строительстве (пЗП=1,15; пЭМ=1,25 к расх.; пЗПМ=1,25; пЗТ=1,15; пЗТМ=1,25)) НР (15,08 руб.): 105% от ФОТ (14,36 руб.) СП (7,9 руб.): 55% от ФОТ (14,36 руб.) | 0,0834 8,34/100 | 545,75 172,24 | 16.31 | 357.2 | 45.52 | 14.36 | 1.36 | 29.8 | 19.7064 | 1.64
Раздел 16. Отверстия в существующих плитах покрытия на отм.+26,420, +29,980 (АС л. 7)
Узел 1 на демонтаж (3шт.)
189 | ФЕР12-01-017-01 Пр. Минрегион от 17.11.08 № 253 | Демонтаж выравнивающих стяжек: цементно-песчаных толщиной 15 мм (100 м2 стяжки) (МДС 81-36.2004 п.п.3.3.1.Демонтаж (разборка) сборных бетонных и железобетонных конструкций (пЗП=0,8; пЭМ=0,8 к расх.; пЗПМ=0,8; пМР=0 к расх.; пЗТ=0,8; пЗТМ=0,8); МДС35 пр.1 т.1 п.2.Производство строительных и других работ в существующих зданиях и сооружениях, освобожденных от оборудования и других предметов, мешающих нормальному производству работ (пЗП=1,2; пЭМ=1,2 к расх.; пЗПМ=1,2; пЗТ=1,2; пЗТМ=1,2)) НР (55,52 руб.): 120% от ФОТ (46,27 руб.) СП (30,08 руб.): 65% от ФОТ (46,27 руб.) | 0,1875 (6,25*3)/100 | 441,77 225,77 | 216 20,99 |  | 82.83 | 42.33 | 40,5 3,94 |  | 26.1312 | 4.9
190 | ФЕР12-01-017-02 Пр. Минрегион от 17.11.08 № 253 | Демонтаж выравнивающих стяжек: на каждый 1 мм изменения толщины добавлять или исключать к расценке 12-01-017-01 (100 м2 стяжки) (МДС 81-36.2004 п.п.3.3.1.Демонтаж (разборка) сборных бетонных и железобетонных конструкций (пЗП=0,8; пЭМ=0,8 к расх.; пЗПМ=0,8; пМР=0 к расх.; пЗТ=0,8; пЗТМ=0,8); добавляется толщина 5 мм (пПЗ=5 (пЗП=5; пЭМ=5 к расх.; пЗПМ=5; пМР=5 к расх.; пЗТ=5; пЗТМ=5)); МДС35 пр.1 т.1 п.2.Производство строительных и других работ в существующих зданиях и сооружениях, освобожденных от оборудования и других предметов, мешающих нормальному производству работ (пЗП=1,2; пЭМ=1,2 к расх.; пЗПМ=1,2; пЗТ=1,2; пЗТМ=1,2)) НР (9,71 руб.): 120% от ФОТ (8,09 руб.) СП (5,26 руб.): 65% от ФОТ (8,09 руб.) | 0,1875 (6,25*3)/100 | 54,24 41,47 | 12,77 1,63 |  | 10.17 | 7.78 | 2,39 0,31 |  | 4.8 | 0.9
191 | ФЕРр58-17-3 И4-Пр. Минрегион от 14.05.12 №197 | Разборка теплоизоляции на кровле из: плит пенополистирольных (100 м2 покрытия кровли) НР (12,19 руб.): 83% от ФОТ (14,69 руб.) СП (9,55 руб.): 65% от ФОТ (14,69 руб.) | 0,1875 (6,25*3)/100 | 78,91 78,33 | 0.58 |  | 14.8 | 14.69 | 0.11 |  | 10.12 | 1.9
192 | ФЕР12-01-002-01 И1-Пр. Минрегион от 27.02.10 №81 | Демонтаж кровель плоских четырехслойных из рулонных кровельных материалов на битумной мастике: с защитным слоем из гравия на битумной антисептированной мастике (100 м2 кровли) (МДС 81-36.2004 п.п.3.3.1.Демонтаж (разборка) сборных бетонных и железобетонных конструкций (пЗП=0,8; пЭМ=0,8 к расх.; пЗПМ=0,8; пМР=0 к расх.; пЗТ=0,8; пЗТМ=0,8); МДС35 пр.1 т.1 п.2.Производство строительных и других работ в существующих зданиях и сооружениях, освобожденных от оборудования и других предметов, мешающих нормальному производству работ (пЗП=1,2; пЭМ=1,2 к расх.; пЗПМ=1,2; пЗТ=1,2; пЗТМ=1,2)) НР (62,64 руб.): 120% от ФОТ (52,2 руб.) СП (33,93 руб.): 65% от ФОТ (52,2 руб.) | 0,1875 (6,25*3)/100 | 669,27 268,2 | 401,07 10,2 |  | 125.49 | 50.29 | 75,2 1,91 |  | 28.5312 | 5.35
Узел 2
193 | ФЕР11-01-011-01 И4-Пр. Минрегион от 13.07.11 №339 | Демонтаж стяжек: цементных толщиной 20 мм (100 м2 стяжки) (МДС 81-36.2004 п.п.3.3.1.Демонтаж (разборка) сборных бетонных и железобетонных конструкций (пЗП=0,8; пЭМ=0,8 к расх.; пЗПМ=0,8; пМР=0 к расх.; пЗТ=0,8; пЗТМ=0,8); МДС35 пр.1 т.1 п.2.Производство строительных и других работ в существующих зданиях и сооружениях, освобожденных от оборудования и других предметов, мешающих нормальному производству работ (пЗП=1,2; пЭМ=1,2 к расх.; пЗПМ=1,2; пЗТ=1,2; пЗТМ=1,2)) НР (8,73 руб.): 123% от ФОТ (7,1 руб.) СП (5,33 руб.): 75% от ФОТ (7,1 руб.) | 0,0225 2,25/100 | 343,63 301,16 | 42,47 14,14 |  | 7.73 | 6.78 | 0,95 0,32 |  | 37.9296 | 0.85
194 | ФЕР11-01-011-02 И4-Пр. Минрегион от 13.07.11 №339 | Демонтаж стяжек: на каждые 5 мм изменения толщины стяжки добавлять или исключать к расценке 11-01-011-01 (100 м2 стяжки) (МДС 81-36.2004 п.п.3.3.1.Демонтаж (разборка) сборных бетонных и железобетонных конструкций (пЗП=0,8; пЭМ=0,8 к расх.; пЗПМ=0,8; пМР=0 к расх.; пЗТ=0,8; пЗТМ=0,8); добавить до толщины 75 мм (пПЗ=11 (пЗП=11; пЭМ=11 к расх.; пЗПМ=11; пМР=11 к расх.; пЗТ=11; пЗТМ=11)); МДС35 пр.1 т.1 п.2.Производство строительных и других работ в существующих зданиях и сооружениях, освобожденных от оборудования и других предметов, мешающих нормальному производству работ (пЗП=1,2; пЭМ=1,2 к расх.; пЗПМ=1,2; пЗТ=1,2; пЗТМ=1,2)) НР (1,87 руб.): 123% от ФОТ (1,52 руб.) СП (1,14 руб.): 75% от ФОТ (1,52 руб.) | 0,0225 2,25/100 | 123,45 41,92 | 81,53 25,77 |  | 2.78 | 0.94 | 1,84 0,58 |  | 5.28 | 0.12
195 | ФЕР11-01-017-02 Пр. Минрегион от 17.11.08 № 253 | Демонтаж покрытий мозаичных: терраццо толщиной 20 мм без рисунка (100 м2 покрытия) (МДС 81-36.2004 п.п.3.3.1.Демонтаж (разборка) сборных бетонных и железобетонных конструкций (пЗП=0,8; пЭМ=0,8 к расх.; пЗПМ=0,8; пМР=0 к расх.; пЗТ=0,8; пЗТМ=0,8); МДС35 пр.1 т.1 п.2.Производство строительных и других работ в существующих зданиях и сооружениях, освобожденных от оборудования и других предметов, мешающих нормальному производству работ (пЗП=1,2; пЭМ=1,2 к расх.; пЗПМ=1,2; пЗТ=1,2; пЗТМ=1,2)) НР (42,14 руб.): 123% от ФОТ (34,26 руб.) СП (25,7 руб.): 75% от ФОТ (34,26 руб.) | 0,0225 2,25/100 | 1716,35 1500,68 | 215,67 21,67 |  | 38.62 | 33.77 | 4,85 0,49 |  | 167.2992 | 3.76
196 | ФЕР11-01-017-04 Пр. Минрегион от 17.11.08 № 253 | Демонтаж покрытий мозаичных: на каждые 5 мм изменения толщины добавлять сверх 20 мм к расценкам 11-01-017-02, 11-01-017-003 (100 м2 покрытия) (МДС 81-36.2004 п.п.3.3.1.Демонтаж (разборка) сборных бетонных и железобетонных конструкций (пЗП=0,8; пЭМ=0,8 к расх.; пЗПМ=0,8; пМР=0 к расх.; пЗТ=0,8; пЗТМ=0,8); МДС35 пр.1 т.1 п.2.Производство строительных и других работ в существующих зданиях и сооружениях, освобожденных от оборудования и других предметов, мешающих нормальному производству работ (пЗП=1,2; пЭМ=1,2 к расх.; пЗПМ=1,2; пЗТ=1,2; пЗТМ=1,2)) НР (4,17 руб.): 123% от ФОТ (3,39 руб.) СП (2,54 руб.): 75% от ФОТ (3,39 руб.) | 0,0225 2,25/100 | 155,72 150,18 | 5,54 0,56 |  | 3.5 | 3.38 | 0,12 0,01 |  | 16.7424 | 0.38
197 | ФССЦпг01-01-01-041 И1-Пр. Минрегион от 05.05.12 №189 | Погрузочные работы при автомобильных перевозках: мусора строительного с погрузкой вручную (1 т груза) НР 0% от ФОТ СП 0% от ФОТ | 2.96 | 42,98 42,98 |  |  | 127.22 | 127.22
198 | ФССЦпг03-21-01-015 Пр. Минрегион от 20.07.11 №354 | Перевозка грузов автомобилями-самосвалами грузоподъемностью 10 т, работающих вне карьера, на расстояние: до 15 км I класс груза (1 т груза) НР 0% от ФОТ СП 0% от ФОТ | 2.96 | 13.38 | 13.38 |  | 39.6 |  | 39.6
Узел 1 на восстановительные работы (3 шт)
199 | ФЕР12-01-017-01 Пр. Минрегион от 17.11.08 № 253 | Устройство выравнивающих стяжек: цементно-песчаных толщиной 15 мм (100 м2 стяжки) (МДС35 пр.1 т.1 п.2.Производство строительных и других работ в существующих зданиях и сооружениях, освобожденных от оборудования и других предметов, мешающих нормальному производству работ (пЗП=1,2; пЭМ=1,2 к расх.; пЗПМ=1,2; пЗТ=1,2; пЗТМ=1,2); МДС35-IV п.4.7.При ремонте и реконструкции зданий и сооружений работы, аналогичные технологическим процессам в новом строительстве (пЗП=1,15; пЭМ=1,25 к расх.; пЗПМ=1,25; пЗТ=1,15; пЗТМ=1,25)) НР (61,75 руб.): 120% от ФОТ (51,46 руб.) СП (33,45 руб.): 65% от ФОТ (51,46 руб.) | 0,144 (4,8*3)/100 | 1494,02 324,55 | 337,5 32,79 | 831.97 | 215.14 | 46.74 | 48,6 4,72 | 119.8 | 37.5636 | 5.41
200 | ФЕР12-01-017-02 Пр. Минрегион от 17.11.08 № 253 | Устройство выравнивающих стяжек: на каждый 1 мм изменения толщины добавлять или исключать к расценке 12-01-017-01 (100 м2 стяжки) (добавить толщ. 5 мм (пПЗ=5 (пЗП=5; пЭМ=5 к расх.; пЗПМ=5; пМР=5 к расх.; пЗТ=5; пЗТМ=5)); МДС35 пр.1 т.1 п.2.Производство строительных и других работ в существующих зданиях и сооружениях, освобожденных от оборудования и других предметов, мешающих нормальному производству работ (пЗП=1,2; пЭМ=1,2 к расх.; пЗПМ=1,2; пЗТ=1,2; пЗТМ=1,2); МДС35-IV п.4.7.При ремонте и реконструкции зданий и сооружений работы, аналогичные технологическим процессам в новом строительстве (пЗП=1,15; пЭМ=1,25 к расх.; пЗПМ=1,25; пЗТ=1,15; пЗТМ=1,25)) НР (10,75 руб.): 120% от ФОТ (8,96 руб.) СП (5,82 руб.): 65% от ФОТ (8,96 руб.) | 0,144 (4,8*3)/100 | 344,67 59,62 | 19,95 2,55 | 265.1 | 49.63 | 8.59 | 2,87 0,37 | 38.17 | 6.9 | 0.99
201 | ФЕР12-01-013-01 Пр. Минрегион от 17.11.08 № 253 | Утепление покрытий плитами: из пенопласта полистирольного на битумной мастике в один слой (100 м2 утепляемого покрытия) (МДС35 пр.1 т.1 п.2.Производство строительных и других работ в существующих зданиях и сооружениях, освобожденных от оборудования и других предметов, мешающих нормальному производству работ (пЗП=1,2; пЭМ=1,2 к расх.; пЗПМ=1,2; пЗТ=1,2; пЗТМ=1,2); МДС35-IV п.4.7.При ремонте и реконструкции зданий и сооружений работы, аналогичные технологическим процессам в новом строительстве (пЗП=1,15; пЭМ=1,25 к расх.; пЗПМ=1,25; пЗТ=1,15; пЗТМ=1,25)) НР (44,78 руб.): 120% от ФОТ (37,32 руб.) СП (24,26 руб.): 65% от ФОТ (37,32 руб.) | 0,144 (4,8*3)/100 | 5419,16 247,43 | 203,96 11,75 | 4967.77 | 780.36 | 35.63 | 29,37 1,69 | 715.36 | 29.0076 | 4.18
202 | ФССЦ-104-0103 Пр. Минрегион от 28.07.09 № 308 | Плиты из пенопласта полистирольного ПСБС-40 (м3) | -0.5933 | 994.4 |  | 994.4 | -589.98 |  |  | -589.98
203 | ФССЦ-104-0178 И1-Пр. Минрегион от 04.03.10 №94 | Плиты теплоизоляционные из пенопласта полистирольного ПСБ-С-50 прим. (м3) | 0.5933 | 1616.54 |  | 1616.54 | 959.09 |  |  | 959.09
204 | ФЕР12-01-002-01 И1-Пр. Минрегион от 27.02.10 №81 | Устройство кровель плоских четырехслойных из рулонных кровельных материалов на битумной мастике: с защитным слоем из гравия на битумной антисептированной мастике (100 м2 кровли) (МДС35 пр.1 т.1 п.2.Производство строительных и других работ в существующих зданиях и сооружениях, освобожденных от оборудования и других предметов, мешающих нормальному производству работ (пЗП=1,2; пЭМ=1,2 к расх.; пЗПМ=1,2; пЗТ=1,2; пЗТМ=1,2); МДС35-IV п.4.7.При ремонте и реконструкции зданий и сооружений работы, аналогичные технологическим процессам в новом строительстве (пЗП=1,15; пЭМ=1,25 к расх.; пЗПМ=1,25; пЗТ=1,15; пЗТМ=1,25)) НР (69,37 руб.): 120% от ФОТ (57,81 руб.) СП (37,58 руб.): 65% от ФОТ (57,81 руб.) | 0,144 (4,8*3)/100 | 8410,73 385,53 | 626,69 15,93 | 7398.51 | 1211.15 | 55.52 | 90,24 2,29 | 1065.39 | 41.0136 | 5.91
205 | ФССЦ-101-1746 Пр. Минрегион от 28.07.09 № 308 | Рубероид кровельный с мелкой посыпкой РМ-350 (м2) | -66.24 | 6.48 |  | 6.48 | -429.24 |  |  | -429.24
206 | ФССЦ-101-0862 Пр. Минрегион от 28.07.09 № 308 | Стеклорубероид кровельный с крупнозернистой посыпкой С-РК (м2) | 66.24 | 11.07 |  | 11.07 | 733.28 |  |  | 733.28
207 | ФЕР12-01-002-07 И1-Пр. Минрегион от 27.02.10 №81 | Устройство кровель плоских трехслойных из рулонных кровельных материалов на битумной мастике (доп.) (100 м2 кровли) (МДС35 пр.1 т.1 п.2.Производство строительных и других работ в существующих зданиях и сооружениях, освобожденных от оборудования и других предметов, мешающих нормальному производству работ (пЗП=1,2; пЭМ=1,2 к расх.; пЗПМ=1,2; пЗТ=1,2; пЗТМ=1,2); МДС35-IV п.4.7.При ремонте и реконструкции зданий и сооружений работы, аналогичные технологическим процессам в новом строительстве (пЗП=1,15; пЭМ=1,25 к расх.; пЗПМ=1,25; пЗТ=1,15; пЗТМ=1,25)) НР (87,4 руб.): 120% от ФОТ (72,83 руб.) СП (47,34 руб.): 65% от ФОТ (72,83 руб.) | 0,21 (7*3)/100 | 4481,72 340,13 | 351,63 6,69 | 3789.96 | 941.16 | 71.43 | 73,84 1,40 | 795.89 | 36.1836 | 7.6
Узел 2
208 | ФЕР11-01-017-02 Пр. Минрегион от 17.11.08 № 253 | Устройство покрытий мозаичных: терраццо толщиной 20 мм без рисунка (100 м2 покрытия) (МДС35 пр.1 т.1 п.2.Производство строительных и других работ в существующих зданиях и сооружениях, освобожденных от оборудования и других предметов, мешающих нормальному производству работ (пЗП=1,2; пЭМ=1,2 к расх.; пЗПМ=1,2; пЗТ=1,2; пЗТМ=1,2); МДС35-IV п.4.7.При ремонте и реконструкции зданий и сооружений работы, аналогичные технологическим процессам в новом строительстве (пЗП=1,15; пЭМ=1,25 к расх.; пЗПМ=1,25; пЗТ=1,15; пЗТМ=1,25)) НР (49,86 руб.): 123% от ФОТ (40,54 руб.) СП (30,41 руб.): 75% от ФОТ (40,54 руб.) | 0,0185 1,85/100 | 3793,64 2157,22 | 336,99 33,86 | 1299.43 | 70.18 | 39.91 | 6,23 0,63 | 24.04 | 240.4926 | 4.45
Пробивка отверстий
209 | ФЕР46-03-010-06 Пр. Минрегион от 17.11.08 № 253 | Пробивка в бетонных потолках толщиной 50 мм отверстий прим. (100 отверстий) (Прил.46.1 п.3.4При пробивке проемов, отверстий и борозд в железобетонных конструкциях (пЗП=1,1; пЭМ=1,1 к расх.; пЗПМ=1,1; пЗТ=1,1; пЗТМ=1,1)) НР (88,09 руб.): 110% от ФОТ (80,08 руб.) СП (56,06 руб.): 70% от ФОТ (80,08 руб.) | 0,04 4/100 | 6197,82 1548,23 | 4649,59 453,82 |  | 247.91 | 61.93 | 185,98 18,15 |  | 162.8 | 6.51
210 | ФЕР46-01-001-05 Пр. Минрегион от 17.11.08 № 253 | Усиление перекрытий железобетоном сверху (1 м3) НР (234,93 руб.): 110% от ФОТ (213,57 руб.) СП (149,5 руб.): 70% от ФОТ (213,57 руб.) | 0,75 0,2*3+0,15 | 1462,69 230,71 | 529,96 54,05 | 702.02 | 1097.02 | 173.03 | 397,47 40,54 | 526.52 | 24.26 | 18.2
211 | ФССЦ-204-0024 Пр. Минрегион от 28.07.09 № 308 | Горячекатаная арматурная сталь периодического профиля класса А-III, диаметром 16-18 мм (т) | 0,13536 (12*2,82*4)/1000 | 7956.21 |  | 7956.21 | 1076.95 |  |  | 1076.95
212 | ФССЦ-204-0039 Пр. Минрегион от 28.07.09 № 308 | Надбавки к ценам заготовок за сборку и сварку каркасов и сеток плоских, диаметром 16-18 мм (т) | 0,13536 (12*2,82*4)/1000 | 1117.47 |  | 1117.47 | 151.26 |  |  | 151.26
Итого прямые затраты по смете в ценах 2001г. | [6 empty] | 527983.86 | 85883.19 | 27701,00 2410,10 | 414399.67 |  | 9170.42
Накладные расходы | [6 empty] | 89812.53
Сметная прибыль | [6 empty] | 57059.5
Итоги по смете:
Отделочные работы | [6 empty] | 220309.45 |  |  |  |  | 4938.21
Строительные металлические конструкции | [6 empty] | 98134.78 |  |  |  |  | 1880.7
Деревянные конструкции | [6 empty] | 55839.07 |  |  |  |  | 754.52
Работы по реконструкции зданий и сооружений (усиление и замена существующих конструкций, разборка и возведение отдельных конструктивных элементов) | [6 empty] | 8360.37 |  |  |  |  | 142.49
Перегородки (ремонтно-строительные) | [6 empty] | 3772.45 |  |  |  |  | 140.59
Бетонные и железобетонные сборные конструкции в жилищно-гражданском строительстве | [6 empty] | 13430.26 |  |  |  |  | 41.14
Стекольные, обойные и облицовочные работы (ремонтно-строительные) | [6 empty] | 3533.16 |  |  |  |  | 173.04
Погрузо-разгрузочные работы | [6 empty] | 1885.84
Перевозка грузов автотранспортом | [6 empty] | 685.43
Бетонные и железобетонные сборные конструкции в промышленном строительстве | [6 empty] | 1920.6 |  |  |  |  | 13.81
Материалы | [6 empty] | 218453.02 |  |  |  |  | 29.34
Стены (ремонтно-строительные) | [6 empty] | 4148.17 |  |  |  |  | 50.73
Штукатурные работы (ремонтно-строительные) | [6 empty] | 266.65 |  |  |  |  | 1.97
Защита строительных конструкций и оборудования от коррозии | [6 empty] | 2673.73 |  |  |  |  | 38.25
Конструкции из кирпича и блоков | [6 empty] | 36493.66 |  |  |  |  | 910.55
Прочие ремонтно-строительные работы | [6 empty] | 60.88 |  |  |  |  | 2.86
Бетонные и железобетонные монолитные конструкции в промышленном строительстве | [6 empty] | 157.81 |  |  |  |  | 3.33
Проемы (ремонтно-строительные) | [6 empty] | 363.75 |  |  |  |  | 2.19
Кровли | [6 empty] | 4035.57 |  |  |  |  | 35.24
Крыши, кровли (ремонтно-строительные) | [6 empty] | 36.54 |  |  |  |  | 1.9
Полы | [6 empty] | 294.7 |  |  |  |  | 9.56
Итого | [6 empty] | 674855.89 |  |  |  |  | 9170.42
В том числе:
Материалы | [6 empty] | 414399.67
Машины и механизмы | [6 empty] | 27701
ФОТ | [6 empty] | 88293.29
Накладные расходы | [6 empty] | 89812.53
Сметная прибыль | [6 empty] | 57059.5
ВСЕГО по смете | [6 empty] | 674855.89 |  |  |  |  | 9170.42
Составил: ___________________________Н.Н.Игнатова
(должность, подпись, расшифровка)
Проверил: ___________________________Е.Ю.Ершова
(должность, подпись, расшифровка)