## Локальная смета
СОГЛАСОВАНО: | [10 empty] | УТВЕРЖДАЮ:
______________ | [10 empty] | ______________
" _____ " ________________ 2012 г. | [10 empty] | "______ " _______________2012 г.
"Техническое перевооружение производства лакокрасочных покрытий"
(наименование стройки)
ЛОКАЛЬНЫЙ СМЕТНЫЙ РАСЧЕТ № 02-01-02
(локальная смета)
на | освещение
(наименование работ и затрат, наименование объекта)
Основание: 78-01.12-ТП-2012-ЭО.С
| Сметная стоимость _______________________________________________________________________________________________ |  | ___________________________926,686 |  | тыс. руб.
| монтажных работ _______________________________________________________________________________________________ |  | _______________________________________________________________________________________________923,469 |  | тыс. руб.
| оборудования _______________________________________________________________________________________________ |  | _______________________________________________________________________________________________3,217 |  | тыс. руб.
| Средства на оплату труда _______________________________________________________________________________________________ |  | ___________________________19,752 |  | тыс. руб.
| Сметная трудоемкость _______________________________________________________________________________________________ |  | _______________________________________________________________________________________________1859,64 |  | чел.час
Составлен в базисных ценах по состоянию на 01.01.2001г
№ пп | Шифр и номер позиции норматива | Наименование работ и затрат, единица измерения | Количество | Стоимость единицы, руб. |  |  | Общая стоимость, руб. |  |  |  |  | Затраты труда рабочих, чел.-ч, не занятых обслуживанием машин |  | Общая масса обору-дования, т
|  |  |  | всего | эксплуатации машин | мате-риалы | обору-дования | Всего | оплаты труда | эксплуатации машин | мате-риалы
|  |  |  | оплаты труда | в т.ч. оплаты труда |  |  |  |  | в т.ч. оплаты труда |  | на единицу | всего
1 | 2 | 3 | 4 | 5 | 6 | 7 | 8 | 9 | 10 | 11 | 12 | 13 | 14 | 15
Раздел 1. Электросиловое оборудование
ЩО 5.1
1 | ФЕРм08-03-572-03 Пр. Минрегион от 04.08.09 № 321 | Блок управления шкафного исполнения или распределительный пункт (шкаф), устанавливаемый: на стене, высота и ширина до 600х600 мм (1 шт.) (МДС35 пр.1 т.2 п.1.Производство монтажных работ в существующих зданиях и сооружениях, освобожденных от оборудования и других предметов, мешающих нормальному производству работ (пЗП=1,2; пЭМ=1,2 к расх.; пЗПМ=1,2; пЗТ=1,2; пЗТМ=1,2)) НР (27,77 руб.): 95% от ФОТ (29,23 руб.) СП (19 руб.): 65% от ФОТ (29,23 руб.) | 1 | 241,07 27,61 | 36,52 1,62 | 176.94 |  | 241.07 | 27.61 | 36,52 1,62 | 176.94 | 2.784 | 2.78
2 | Прайс-лист EKF от 01.11.2012 | Щит распределительный навесной ЩРН-ПГ-18 IP65 (199х366х106) EKF (шт.) (МДС 81-35.2004 п.4.60.Транспортные расходы (пПЗ=1,06 (пЗП=1,06; пЭМ=1,06; пМР=1,06))) | 1 | 154,66 655,96/1,18/3,81 |  |  | 154.66 | 154.66
3 | ФЕРм08-03-526-03 Пр. Минрегион от 04.08.09 № 321 | Автомат одно-, двух-, трехполюсный, устанавливаемый на конструкции: на стене или колонне, на ток до 250 А (1 шт.) (МДС35 пр.1 т.2 п.1.Производство монтажных работ в существующих зданиях и сооружениях, освобожденных от оборудования и других предметов, мешающих нормальному производству работ (пЗП=1,2; пЭМ=1,2 к расх.; пЗПМ=1,2; пЗТ=1,2; пЗТМ=1,2)) НР (32,73 руб.): 95% от ФОТ (34,45 руб.) СП (22,39 руб.): 65% от ФОТ (34,45 руб.) | 1 | 309,29 34,28 | 4,57 0,17 | 270.44 |  | 309.29 | 34.28 | 4,57 0,17 | 270.44 | 3.312 | 3.31
4 | ФЕРм08-03-526-02 Пр. Минрегион от 04.08.09 № 321 | Автомат одно-, двух-, трехполюсный, устанавливаемый на конструкции: на стене или колонне, на ток до 100 А (1 шт.) (МДС35 пр.1 т.2 п.1.Производство монтажных работ в существующих зданиях и сооружениях, освобожденных от оборудования и других предметов, мешающих нормальному производству работ (пЗП=1,2; пЭМ=1,2 к расх.; пЗПМ=1,2; пЗТ=1,2; пЗТМ=1,2)) НР (101,23 руб.): 95% от ФОТ (106,56 руб.) СП (69,26 руб.): 65% от ФОТ (106,56 руб.) | 4 | 288,72 26,47 | 4,52 0,17 | 257.73 |  | 1154.88 | 105.88 | 18,08 0,68 | 1030.92 | 2.784 | 11.14
5 | Прайс-лист EKF от 01.11.2012 | Автоматический выключатель ВА-99 250/200А 3P 35кА EKF (шт.) (МДС 81-35.2004 п.4.60.Транспортные расходы (пПЗ=1,06 (пЗП=1,06; пЭМ=1,06; пМР=1,06))) | 1 | 585,18 2481,96/1,18/3,81 |  |  | 585.18 | 585.18
6 | Прайс-лист EKF от 01.11.2012 | Автоматический выключатель ВА 47-63, 2P 32А (C) 4,5kA EKF (шт.) (МДС 81-35.2004 п.4.60.Транспортные расходы (пПЗ=1,06 (пЗП=1,06; пЭМ=1,06; пМР=1,06))) | 4 | 18,15 76,98/1,18/3,81 |  |  | 72.6 | 72.6
7 | ФЕРм08-03-526-01 Пр. Минрегион от 04.08.09 № 321 | Автомат одно-, двух-, трехполюсный, устанавливаемый на конструкции: на стене или колонне, на ток до 25 А (1 шт.) (МДС35 пр.1 т.2 п.1.Производство монтажных работ в существующих зданиях и сооружениях, освобожденных от оборудования и других предметов, мешающих нормальному производству работ (пЗП=1,2; пЭМ=1,2 к расх.; пЗПМ=1,2; пЗТ=1,2; пЗТМ=1,2)) НР (84,6 руб.): 95% от ФОТ (89,05 руб.) СП (57,88 руб.): 65% от ФОТ (89,05 руб.) | 5 | 259,16 17,81 | 1.36 | 239.99 |  | 1295.8 | 89.05 | 6.8 | 1199.95 | 1.872 | 9.36
8 | Прайс-лист EKF от 01.11.2012 | Автоматический выключатель ВА 47-63, 2P 16А (C) 4,5kA EKF (шт.) (МДС 81-35.2004 п.4.60.Транспортные расходы (пПЗ=1,06 (пЗП=1,06; пЭМ=1,06; пМР=1,06))) | 5 | 18,15 76,98/1,18/3,81 |  |  | 90.75 | 90.75
ЩАО 5.1
9 | ФЕРм08-03-572-03 Пр. Минрегион от 04.08.09 № 321 | Блок управления шкафного исполнения или распределительный пункт (шкаф), устанавливаемый: на стене, высота и ширина до 600х600 мм (1 шт.) (МДС35 пр.1 т.2 п.1.Производство монтажных работ в существующих зданиях и сооружениях, освобожденных от оборудования и других предметов, мешающих нормальному производству работ (пЗП=1,2; пЭМ=1,2 к расх.; пЗПМ=1,2; пЗТ=1,2; пЗТМ=1,2)) НР (27,77 руб.): 95% от ФОТ (29,23 руб.) СП (19 руб.): 65% от ФОТ (29,23 руб.) | 1 | 241,07 27,61 | 36,52 1,62 | 176.94 |  | 241.07 | 27.61 | 36,52 1,62 | 176.94 | 2.784 | 2.78
10 | Прайс-лист EKF от 01.11.2012 | Щит распределительный навесной ЩРН-ПГ-18 IP65 (199х366х106) EKF (шт.) (МДС 81-35.2004 п.4.60.Транспортные расходы (пПЗ=1,06 (пЗП=1,06; пЭМ=1,06; пМР=1,06))) | 1 | 154,66 655,96/1,18/3,81 |  |  | 154.66 | 154.66
11 | ФЕРм08-03-526-02 Пр. Минрегион от 04.08.09 № 321 | Автомат одно-, двух-, трехполюсный, устанавливаемый на конструкции: на стене или колонне, на ток до 100 А (1 шт.) (МДС35 пр.1 т.2 п.1.Производство монтажных работ в существующих зданиях и сооружениях, освобожденных от оборудования и других предметов, мешающих нормальному производству работ (пЗП=1,2; пЭМ=1,2 к расх.; пЗПМ=1,2; пЗТ=1,2; пЗТМ=1,2)) НР (126,54 руб.): 95% от ФОТ (133,2 руб.) СП (86,58 руб.): 65% от ФОТ (133,2 руб.) | 5 | 288,72 26,47 | 4,52 0,17 | 257.73 |  | 1443.6 | 132.35 | 22,6 0,85 | 1288.65 | 2.784 | 13.92
12 | Прайс-лист EKF от 01.11.2012 | Автоматический выключатель ВА 47-125, 3P 100А (C) 15кА EKF (шт.) (МДС 81-35.2004 п.4.60.Транспортные расходы (пПЗ=1,06 (пЗП=1,06; пЭМ=1,06; пМР=1,06))) | 5 | 239,18 1014,42/1,18/3,81 |  |  | 1195.9 | 1195.9
13 | ФЕРм08-03-526-01 Пр. Минрегион от 04.08.09 № 321 | Автомат одно-, двух-, трехполюсный, устанавливаемый на конструкции: на стене или колонне, на ток до 25 А (1 шт.) (МДС35 пр.1 т.2 п.1.Производство монтажных работ в существующих зданиях и сооружениях, освобожденных от оборудования и других предметов, мешающих нормальному производству работ (пЗП=1,2; пЭМ=1,2 к расх.; пЗПМ=1,2; пЗТ=1,2; пЗТМ=1,2)) НР (169,2 руб.): 95% от ФОТ (178,1 руб.) СП (115,77 руб.): 65% от ФОТ (178,1 руб.) | 10 | 259,16 17,81 | 1.36 | 239.99 |  | 2591.6 | 178.1 | 13.6 | 2399.9 | 1.872 | 18.72
14 | Прайс-лист EKF от 01.11.2012 | Автоматический выключатель ВА 47-63, 2P 16А (C) 4,5kA EKF (шт.) (МДС 81-35.2004 п.4.60.Транспортные расходы (пПЗ=1,06 (пЗП=1,06; пЭМ=1,06; пМР=1,06))) | 10 | 18,15 76,98/1,18/3,81 |  |  | 181.5 | 181.5
ЩО 6.1
15 | ФЕРм08-03-572-03 Пр. Минрегион от 04.08.09 № 321 | Блок управления шкафного исполнения или распределительный пункт (шкаф), устанавливаемый: на стене, высота и ширина до 600х600 мм (1 шт.) (МДС35 пр.1 т.2 п.1.Производство монтажных работ в существующих зданиях и сооружениях, освобожденных от оборудования и других предметов, мешающих нормальному производству работ (пЗП=1,2; пЭМ=1,2 к расх.; пЗПМ=1,2; пЗТ=1,2; пЗТМ=1,2)) НР (27,77 руб.): 95% от ФОТ (29,23 руб.) СП (19 руб.): 65% от ФОТ (29,23 руб.) | 1 | 241,07 27,61 | 36,52 1,62 | 176.94 |  | 241.07 | 27.61 | 36,52 1,62 | 176.94 | 2.784 | 2.78
16 | Прайс-лист EKF от 01.11.2012 | Щит распределительный навесной ЩРН-ПГ-12 IP65 (198х254х106) EKF (шт.) (МДС 81-35.2004 п.4.60.Транспортные расходы (пПЗ=1,06 (пЗП=1,06; пЭМ=1,06; пМР=1,06))) | 1 | 104,77 444,36/1,18/3,81 |  |  | 104.77 | 104.77
17 | ФЕРм08-03-526-02 Пр. Минрегион от 04.08.09 № 321 | Автомат одно-, двух-, трехполюсный, устанавливаемый на конструкции: на стене или колонне, на ток до 100 А (1 шт.) (МДС35 пр.1 т.2 п.1.Производство монтажных работ в существующих зданиях и сооружениях, освобожденных от оборудования и других предметов, мешающих нормальному производству работ (пЗП=1,2; пЭМ=1,2 к расх.; пЗПМ=1,2; пЗТ=1,2; пЗТМ=1,2)) НР (25,31 руб.): 95% от ФОТ (26,64 руб.) СП (17,32 руб.): 65% от ФОТ (26,64 руб.) | 1 | 288,72 26,47 | 4,52 0,17 | 257.73 |  | 288.72 | 26.47 | 4,52 0,17 | 257.73 | 2.784 | 2.78
18 | Прайс-лист EKF от 01.11.2012 | Автоматический выключатель ВА 47-63, 3P 32А (C) 4,5kA EKF (шт.) (МДС 81-35.2004 п.4.60.Транспортные расходы (пПЗ=1,06 (пЗП=1,06; пЭМ=1,06; пМР=1,06))) | 1 | 27,23 115,49/1,18/3,81 |  |  | 27.23 | 27.23
19 | ФЕРм08-03-526-01 Пр. Минрегион от 04.08.09 № 321 | Автомат одно-, двух-, трехполюсный, устанавливаемый на конструкции: на стене или колонне, на ток до 25 А (1 шт.) (МДС35 пр.1 т.2 п.1.Производство монтажных работ в существующих зданиях и сооружениях, освобожденных от оборудования и других предметов, мешающих нормальному производству работ (пЗП=1,2; пЭМ=1,2 к расх.; пЗПМ=1,2; пЗТ=1,2; пЗТМ=1,2)) НР (84,6 руб.): 95% от ФОТ (89,05 руб.) СП (57,88 руб.): 65% от ФОТ (89,05 руб.) | 5 | 259,16 17,81 | 1.36 | 239.99 |  | 1295.8 | 89.05 | 6.8 | 1199.95 | 1.872 | 9.36
20 | Прайс-лист EKF от 01.11.2012 | Автоматический выключатель ВА 47-63, 2P 16А (C) 4,5kA EKF (шт.) (МДС 81-35.2004 п.4.60.Транспортные расходы (пПЗ=1,06 (пЗП=1,06; пЭМ=1,06; пМР=1,06))) | 5 | 18,15 76,98/1,18/3,81 |  |  | 90.75 | 90.75
21 | ФЕРм08-03-526-01 Пр. Минрегион от 04.08.09 № 321 | Автомат одно-, двух-, трехполюсный, устанавливаемый на конструкции: на стене или колонне, на ток до 25 А (1 шт.) (МДС35 пр.1 т.2 п.1.Производство монтажных работ в существующих зданиях и сооружениях, освобожденных от оборудования и других предметов, мешающих нормальному производству работ (пЗП=1,2; пЭМ=1,2 к расх.; пЗПМ=1,2; пЗТ=1,2; пЗТМ=1,2)) НР (16,92 руб.): 95% от ФОТ (17,81 руб.) СП (11,58 руб.): 65% от ФОТ (17,81 руб.) | 1 | 259,16 17,81 | 1.36 | 239.99 |  | 259.16 | 17.81 | 1.36 | 239.99 | 1.872 | 1.87
22 | Прайс-лист EKF от 01.11.2012 | Автоматический выключатель ВА 47-63, 1P 16А (C) 4,5kA EKF (шт.) (МДС 81-35.2004 п.4.60.Транспортные расходы (пПЗ=1,06 (пЗП=1,06; пЭМ=1,06; пМР=1,06))) | 1 | 9,12 38,67/1,18/3,81 |  |  | 9.12 | 9.12
ЩАО 6.1
23 | ФЕРм08-03-572-03 Пр. Минрегион от 04.08.09 № 321 | Блок управления шкафного исполнения или распределительный пункт (шкаф), устанавливаемый: на стене, высота и ширина до 600х600 мм (1 шт.) (МДС35 пр.1 т.2 п.1.Производство монтажных работ в существующих зданиях и сооружениях, освобожденных от оборудования и других предметов, мешающих нормальному производству работ (пЗП=1,2; пЭМ=1,2 к расх.; пЗПМ=1,2; пЗТ=1,2; пЗТМ=1,2)) НР (27,77 руб.): 95% от ФОТ (29,23 руб.) СП (19 руб.): 65% от ФОТ (29,23 руб.) | 1 | 241,07 27,61 | 36,52 1,62 | 176.94 |  | 241.07 | 27.61 | 36,52 1,62 | 176.94 | 2.784 | 2.78
24 | Прайс-лист EKF от 01.11.2012 | Щит распределительный навесной ЩРН-ПГ-12 IP65 (198х254х106) EKF (шт.) (МДС 81-35.2004 п.4.60.Транспортные расходы (пПЗ=1,06 (пЗП=1,06; пЭМ=1,06; пМР=1,06))) | 1 | 104,77 444,36/1,18/3,81 |  |  | 104.77 | 104.77
25 | ФЕРм08-03-526-01 Пр. Минрегион от 04.08.09 № 321 | Автомат одно-, двух-, трехполюсный, устанавливаемый на конструкции: на стене или колонне, на ток до 25 А (1 шт.) (МДС35 пр.1 т.2 п.1.Производство монтажных работ в существующих зданиях и сооружениях, освобожденных от оборудования и других предметов, мешающих нормальному производству работ (пЗП=1,2; пЭМ=1,2 к расх.; пЗПМ=1,2; пЗТ=1,2; пЗТМ=1,2)) НР (16,92 руб.): 95% от ФОТ (17,81 руб.) СП (11,58 руб.): 65% от ФОТ (17,81 руб.) | 1 | 259,16 17,81 | 1.36 | 239.99 |  | 259.16 | 17.81 | 1.36 | 239.99 | 1.872 | 1.87
26 | Прайс-лист EKF от 01.11.2012 | Автоматический выключатель ВА 47-63, 3P 16А (C) 4,5kA EKF (шт.) (МДС 81-35.2004 п.4.60.Транспортные расходы (пПЗ=1,06 (пЗП=1,06; пЭМ=1,06; пМР=1,06))) | 1 | 27,23 115,49/1,18/3,81 |  |  | 27.23 | 27.23
27 | ФЕРм08-03-526-01 Пр. Минрегион от 04.08.09 № 321 | Автомат одно-, двух-, трехполюсный, устанавливаемый на конструкции: на стене или колонне, на ток до 25 А (1 шт.) (МДС35 пр.1 т.2 п.1.Производство монтажных работ в существующих зданиях и сооружениях, освобожденных от оборудования и других предметов, мешающих нормальному производству работ (пЗП=1,2; пЭМ=1,2 к расх.; пЗПМ=1,2; пЗТ=1,2; пЗТМ=1,2)) НР (101,52 руб.): 95% от ФОТ (106,86 руб.) СП (69,46 руб.): 65% от ФОТ (106,86 руб.) | 6 | 259,16 17,81 | 1.36 | 239.99 |  | 1554.96 | 106.86 | 8.16 | 1439.94 | 1.872 | 11.23
28 | Прайс-лист EKF от 01.11.2012 | Автоматический выключатель ВА 47-63, 2P 13А (C) 4,5kA EKF (шт.) (МДС 81-35.2004 п.4.60.Транспортные расходы (пПЗ=1,06 (пЗП=1,06; пЭМ=1,06; пМР=1,06))) | 6 | 23,3 98,83/1,18/3,81 |  |  | 139.8 | 139.8
ЩО 0.1
29 | ФЕРм08-03-572-03 Пр. Минрегион от 04.08.09 № 321 | Блок управления шкафного исполнения или распределительный пункт (шкаф), устанавливаемый: на стене, высота и ширина до 600х600 мм (1 шт.) (МДС35 пр.1 т.2 п.1.Производство монтажных работ в существующих зданиях и сооружениях, освобожденных от оборудования и других предметов, мешающих нормальному производству работ (пЗП=1,2; пЭМ=1,2 к расх.; пЗПМ=1,2; пЗТ=1,2; пЗТМ=1,2)) НР (27,77 руб.): 95% от ФОТ (29,23 руб.) СП (19 руб.): 65% от ФОТ (29,23 руб.) | 1 | 241,07 27,61 | 36,52 1,62 | 176.94 |  | 241.07 | 27.61 | 36,52 1,62 | 176.94 | 2.784 | 2.78
30 | Прайс-лист EKF от 01.11.2012 | Щит распределительный навесной ЩРН-ПГ-8 IP65 (147х203х89) EKF (шт.) (МДС 81-35.2004 п.4.60.Транспортные расходы (пПЗ=1,06 (пЗП=1,06; пЭМ=1,06; пМР=1,06))) | 1 | 56,13 238,05/1,18/3,81 |  |  | 56.13 | 56.13
31 | ФЕРм08-03-526-01 Пр. Минрегион от 04.08.09 № 321 | Автомат одно-, двух-, трехполюсный, устанавливаемый на конструкции: на стене или колонне, на ток до 25 А (1 шт.) (МДС35 пр.1 т.2 п.1.Производство монтажных работ в существующих зданиях и сооружениях, освобожденных от оборудования и других предметов, мешающих нормальному производству работ (пЗП=1,2; пЭМ=1,2 к расх.; пЗПМ=1,2; пЗТ=1,2; пЗТМ=1,2)) НР (16,92 руб.): 95% от ФОТ (17,81 руб.) СП (11,58 руб.): 65% от ФОТ (17,81 руб.) | 1 | 259,16 17,81 | 1.36 | 239.99 |  | 259.16 | 17.81 | 1.36 | 239.99 | 1.872 | 1.87
32 | Прайс-лист EKF от 01.11.2012 | Автоматический выключатель ВА 47-63, 3P 16А (C) 4,5kA EKF (шт.) (МДС 81-35.2004 п.4.60.Транспортные расходы (пПЗ=1,06 (пЗП=1,06; пЭМ=1,06; пМР=1,06))) | 1 | 27,23 115,49/1,18/3,81 |  |  | 27.23 | 27.23
33 | ФЕРм08-03-526-01 Пр. Минрегион от 04.08.09 № 321 | Автомат одно-, двух-, трехполюсный, устанавливаемый на конструкции: на стене или колонне, на ток до 25 А (1 шт.) (МДС35 пр.1 т.2 п.1.Производство монтажных работ в существующих зданиях и сооружениях, освобожденных от оборудования и других предметов, мешающих нормальному производству работ (пЗП=1,2; пЭМ=1,2 к расх.; пЗПМ=1,2; пЗТ=1,2; пЗТМ=1,2)) НР (50,76 руб.): 95% от ФОТ (53,43 руб.) СП (34,73 руб.): 65% от ФОТ (53,43 руб.) | 3 | 259,16 17,81 | 1.36 | 239.99 |  | 777.48 | 53.43 | 4.08 | 719.97 | 1.872 | 5.62
34 | Прайс-лист EKF от 01.11.2012 | ААвтоматический выключатель ВА 47-63, 2P 10А (C) 4,5kA EKF (шт.) (МДС 81-35.2004 п.4.60.Транспортные расходы (пПЗ=1,06 (пЗП=1,06; пЭМ=1,06; пМР=1,06))) | 3 | 18,56 78,71/1,18/3,81 |  |  | 55.68 | 55.68
ЩАО 0.1
35 | ФЕРм08-03-572-03 Пр. Минрегион от 04.08.09 № 321 | Блок управления шкафного исполнения или распределительный пункт (шкаф), устанавливаемый: на стене, высота и ширина до 600х600 мм (1 шт.) (МДС35 пр.1 т.2 п.1.Производство монтажных работ в существующих зданиях и сооружениях, освобожденных от оборудования и других предметов, мешающих нормальному производству работ (пЗП=1,2; пЭМ=1,2 к расх.; пЗПМ=1,2; пЗТ=1,2; пЗТМ=1,2)) НР (27,77 руб.): 95% от ФОТ (29,23 руб.) СП (19 руб.): 65% от ФОТ (29,23 руб.) | 1 | 241,07 27,61 | 36,52 1,62 | 176.94 |  | 241.07 | 27.61 | 36,52 1,62 | 176.94 | 2.784 | 2.78
36 | Прайс-лист EKF от 01.11.2012 | Щит распределительный навесной ЩРН-ПГ-8 IP65 (147х203х89) EKF (шт.) (МДС 81-35.2004 п.4.60.Транспортные расходы (пПЗ=1,06 (пЗП=1,06; пЭМ=1,06; пМР=1,06))) | 1 | 56,13 238,05/1,18/3,81 |  |  | 56.13 | 56.13
37 | ФЕРм08-03-526-01 Пр. Минрегион от 04.08.09 № 321 | Автомат одно-, двух-, трехполюсный, устанавливаемый на конструкции: на стене или колонне, на ток до 25 А (1 шт.) (МДС35 пр.1 т.2 п.1.Производство монтажных работ в существующих зданиях и сооружениях, освобожденных от оборудования и других предметов, мешающих нормальному производству работ (пЗП=1,2; пЭМ=1,2 к расх.; пЗПМ=1,2; пЗТ=1,2; пЗТМ=1,2)) НР (16,92 руб.): 95% от ФОТ (17,81 руб.) СП (11,58 руб.): 65% от ФОТ (17,81 руб.) | 1 | 259,16 17,81 | 1.36 | 239.99 |  | 259.16 | 17.81 | 1.36 | 239.99 | 1.872 | 1.87
38 | Прайс-лист EKF от 01.11.2012 | Автоматический выключатель ВА 47-63, 3P 16А (C) 4,5kA EKF (шт.) (МДС 81-35.2004 п.4.60.Транспортные расходы (пПЗ=1,06 (пЗП=1,06; пЭМ=1,06; пМР=1,06))) | 1 | 27,23 115,49/1,18/3,81 |  |  | 27.23 | 27.23
39 | ФЕРм08-03-526-01 Пр. Минрегион от 04.08.09 № 321 | Автомат одно-, двух-, трехполюсный, устанавливаемый на конструкции: на стене или колонне, на ток до 25 А (1 шт.) (МДС35 пр.1 т.2 п.1.Производство монтажных работ в существующих зданиях и сооружениях, освобожденных от оборудования и других предметов, мешающих нормальному производству работ (пЗП=1,2; пЭМ=1,2 к расх.; пЗПМ=1,2; пЗТ=1,2; пЗТМ=1,2)) НР (50,76 руб.): 95% от ФОТ (53,43 руб.) СП (34,73 руб.): 65% от ФОТ (53,43 руб.) | 3 | 259,16 17,81 | 1.36 | 239.99 |  | 777.48 | 53.43 | 4.08 | 719.97 | 1.872 | 5.62
40 | Прайс-лист EKF от 01.11.2012 | Автоматический выключатель ВА 47-63, 2P 10А (C) 4,5kA EKF (шт.) (МДС 81-35.2004 п.4.60.Транспортные расходы (пПЗ=1,06 (пЗП=1,06; пЭМ=1,06; пМР=1,06))) | 3 | 18,56 78,71/1,18/3,81 |  |  | 55.68 | 55.68
Итого прямые затраты по разделу в ценах 2001г. | [7 empty] | 17189.67 | 1105.8 | 317,85 11,59 | 12549.02 |  | 115.22
Накладные расходы | [7 empty] | 1061.52
Сметная прибыль | [7 empty] | 726.3
Итоги по разделу 1 Электросиловое оборудование :
Итого Монтажные работы | [7 empty] | 15760.49 |  |  |  |  | 115.22
Итого Оборудование | [7 empty] | 3217
Итого | [7 empty] | 18977.49 |  |  |  |  | 115.22
В том числе:
Материалы | [7 empty] | 12549.02
Машины и механизмы | [7 empty] | 317.85
ФОТ | [7 empty] | 1117.39
Оборудование | [7 empty] | 3217
Накладные расходы | [7 empty] | 1061.52
Сметная прибыль | [7 empty] | 726.3
Итого по разделу 1 Электросиловое оборудование | [7 empty] | 18977.49 |  |  |  |  | 115.22
Раздел 2. Светотехническое оборудование
41 | ФЕРм08-03-594-10 Пр. Минрегион от 04.08.09 № 321 | Светильник в подвесных потолках, устанавливаемый: на подвесках, количество ламп в светильнике до 2 (100 шт.) (МДС35 пр.1 т.2 п.1.Производство монтажных работ в существующих зданиях и сооружениях, освобожденных от оборудования и других предметов, мешающих нормальному производству работ (пЗП=1,2; пЭМ=1,2 к расх.; пЗПМ=1,2; пЗТ=1,2; пЗТМ=1,2)) НР (386,76 руб.): 95% от ФОТ (407,12 руб.) СП (264,63 руб.): 65% от ФОТ (407,12 руб.) | 0,1 10/100 | 19039,65 3225,98 | 2587,62 845,21 | 13226.05 |  | 1903.97 | 322.6 | 258,76 84,52 | 1322.61 | 325.2 | 32.52
42 | Прайс-лист ТМ "Световые Технологии" | Светильник Люминисцентный C360/118 ES1 (шт.) (Транспортные расходы (пПЗ=2% (пЗП=2%; пЭМ=2% к расх.; пЗПМ=2%; пМР=2% к расх.; пЗТ=2%; пЗТМ=2%))) | 10 | 744,43 4461/1,18/5,18 |  | 744,43 4461/1,18/5,18 |  | 7444.3 |  |  | 7444.3
43 | ФЕРм08-03-594-10 Пр. Минрегион от 04.08.09 № 321 | Светильник в подвесных потолках, устанавливаемый: на подвесках, количество ламп в светильнике до 2 (100 шт.) (МДС35 пр.1 т.2 п.1.Производство монтажных работ в существующих зданиях и сооружениях, освобожденных от оборудования и других предметов, мешающих нормальному производству работ (пЗП=1,2; пЭМ=1,2 к расх.; пЗПМ=1,2; пЗТ=1,2; пЗТМ=1,2)) НР (3519,54 руб.): 95% от ФОТ (3704,78 руб.) СП (2408,11 руб.): 65% от ФОТ (3704,78 руб.) | 0,91 91/100 | 19039,65 3225,98 | 2587,62 845,21 | 13226.05 |  | 17326.08 | 2935.64 | 2354,73 769,14 | 12035.71 | 325.2 | 295.93
44 | Прайс-лист ЭТМ | Светильник ВИДАР Г-250, взрывозащищенный (шт.) (Транспортные расходы (пПЗ=2% (пЗП=2%; пЭМ=2% к расх.; пЗПМ=2%; пМР=2% к расх.; пЗТ=2%; пЗТМ=2%))) | 91 | 6533,28 39151/1,18/5,18 |  | 6533,28 39151/1,18/5,18 |  | 594528.48 |  |  | 594528.48
45 | ФЕРм08-03-594-10 Пр. Минрегион от 04.08.09 № 321 | Светильник в подвесных потолках, устанавливаемый: на подвесках, количество ламп в светильнике до 2 (100 шт.) (МДС35 пр.1 т.2 п.1.Производство монтажных работ в существующих зданиях и сооружениях, освобожденных от оборудования и других предметов, мешающих нормальному производству работ (пЗП=1,2; пЭМ=1,2 к расх.; пЗПМ=1,2; пЗТ=1,2; пЗТМ=1,2)) НР (232,06 руб.): 95% от ФОТ (244,27 руб.) СП (158,78 руб.): 65% от ФОТ (244,27 руб.) | 0,06 6/100 | 19039,65 3225,98 | 2587,62 845,21 | 13226.05 |  | 1142.38 | 193.56 | 155,26 50,71 | 793.56 | 325.2 | 19.51
46 | Прайс-лист ЭТМ | СветильникГСП-11-250-002 с/с встр.ПРА IP54 (шт.) (Транспортные расходы (пПЗ=2% (пЗП=2%; пЭМ=2% к расх.; пЗПМ=2%; пМР=2% к расх.; пЗТ=2%; пЗТМ=2%))) | 6 | 474,26 2842/1,18/5,18 |  | 474,26 2842/1,18/5,18 |  | 2845.56 |  |  | 2845.56
47 | Прайс-лист ЭТМ | Лампа МГЛ 250 Вт ДРИ-250-7(5) (шт.) (Транспортные расходы (пПЗ=2% (пЗП=2%; пЭМ=2% к расх.; пЗПМ=2%; пМР=2% к расх.; пЗТ=2%; пЗТМ=2%))) | 97 | 79,1 474/1,18/5,18 |  | 79,1 474/1,18/5,18 |  | 7672.7 |  |  | 7672.7
48 | Прайс-лист PROELECTRO | Лампа люминесцентная TLE 32W/33 (шт.) (Транспортные расходы (пПЗ=2% (пЗП=2%; пЭМ=2% к расх.; пЗПМ=2%; пМР=2% к расх.; пЗТ=2%; пЗТМ=2%))) | 10 | 37,94 227.36/1,18/5,18 |  | 37,94 227.36/1,18/5,18 |  | 379.4 |  |  | 379.4
49 | ФЕРм08-03-593-10 Пр. Минрегион от 04.08.09 № 321 | Световые настенные указатели (100 шт.) (МДС35 пр.1 т.2 п.1.Производство монтажных работ в существующих зданиях и сооружениях, освобожденных от оборудования и других предметов, мешающих нормальному производству работ (пЗП=1,2; пЭМ=1,2 к расх.; пЗПМ=1,2; пЗТ=1,2; пЗТМ=1,2)) НР (146,61 руб.): 95% от ФОТ (154,33 руб.) СП (100,31 руб.): 65% от ФОТ (154,33 руб.) | 0,13 13/100 | 2280,06 1168,97 | 574,01 18,14 | 537.08 |  | 296.41 | 151.97 | 74,62 2,36 | 69.82 | 117.84 | 15.32
50 | Прайс-лист ЭТМ | Табло ВЭЛ-Т-Н "Выход" (шт.) (Транспортные расходы (пПЗ=2% (пЗП=2%; пЭМ=2% к расх.; пЗПМ=2%; пМР=2% к расх.; пЗТ=2%; пЗТМ=2%))) | 13 | 3763,68 22554/1,18/5,18 |  | 3763,68 22554/1,18/5,18 |  | 48927.84 |  |  | 48927.84
51 | ФЕРм08-03-593-06 Пр. Минрегион от 04.08.09 № 321 | Светильник потолочный или настенный с креплением винтами или болтами для помещений: с нормальными условиями среды, одноламповый (100 шт.) (МДС35 пр.1 т.2 п.1.Производство монтажных работ в существующих зданиях и сооружениях, освобожденных от оборудования и других предметов, мешающих нормальному производству работ (пЗП=1,2; пЭМ=1,2 к расх.; пЗПМ=1,2; пЗТ=1,2; пЗТМ=1,2)) НР (63,21 руб.): 95% от ФОТ (66,54 руб.) СП (43,25 руб.): 65% от ФОТ (66,54 руб.) | 0,04 4/100 | 4954,06 1051,13 | 2039,17 612,29 | 1863.76 |  | 198.16 | 42.05 | 81,57 24,49 | 74.54 | 105.96 | 4.24
52 | Прайс-лист ЭТМ | Светильник ЛБА 01-2х8-003 (шт.) (Транспортные расходы (пПЗ=2% (пЗП=2%; пЭМ=2% к расх.; пЗПМ=2%; пМР=2% к расх.; пЗТ=2%; пЗТМ=2%))) | 4 | 373,46 2238/1,18/5,18 |  | 373,46 2238/1,18/5,18 |  | 1493.84 |  |  | 1493.84
Итого прямые затраты по разделу в ценах 2001г. | [7 empty] | 684159.12 | 3645.82 | 2924,94 931,22 | 677588.36 |  | 367.52
Накладные расходы | [7 empty] | 4348.19
Сметная прибыль | [7 empty] | 2975.08
Итоги по разделу 2 Светотехническое оборудование :
Электромонтажные работы на других объектах | [7 empty] | 28190.27 |  |  |  |  | 367.52
Материалы для монтажных работ | [7 empty] | 663292.12
Итого | [7 empty] | 691482.39 |  |  |  |  | 367.52
В том числе:
Материалы | [7 empty] | 677588.36
Машины и механизмы | [7 empty] | 2924.94
ФОТ | [7 empty] | 4577.04
Накладные расходы | [7 empty] | 4348.19
Сметная прибыль | [7 empty] | 2975.08
Итого по разделу 2 Светотехническое оборудование | [7 empty] | 691482.39 |  |  |  |  | 367.52
Раздел 3. Электроустановочные изделия
53 | ФЕРм08-03-591-04 Пр. Минрегион от 04.08.09 № 321 | Выключатель: двухклавишный неутопленного типа при открытой проводке (100 шт.) (МДС35 пр.1 т.2 п.1.Производство монтажных работ в существующих зданиях и сооружениях, освобожденных от оборудования и других предметов, мешающих нормальному производству работ (пЗП=1,2; пЭМ=1,2 к расх.; пЗПМ=1,2; пЗТ=1,2; пЗТМ=1,2)) НР (164,03 руб.): 95% от ФОТ (172,66 руб.) СП (112,23 руб.): 65% от ФОТ (172,66 руб.) | 0,33 33/100 | 876,59 522,59 | 26,59 0,65 | 327.41 |  | 289.27 | 172.45 | 8,77 0,21 | 108.05 | 52.68 | 17.38
54 | Прайс-лист Schneider Electric | Выкл. 2-пол. IP44, беж. (шт.) (Транспортные расходы (пПЗ=2% (пЗП=2%; пЭМ=2% к расх.; пЗПМ=2%; пМР=2% к расх.; пЗТ=2%; пЗТМ=2%))) | 33 | 73,24 371.92/5,18 |  | 73,24 371.92/5,18 |  | 2416.92 |  |  | 2416.92
55 | ФЕРм08-03-591-01 Пр. Минрегион от 04.08.09 № 321 | Выключатель: одноклавишный неутопленного типа при открытой проводке (100 шт.) (МДС35 пр.1 т.2 п.1.Производство монтажных работ в существующих зданиях и сооружениях, освобожденных от оборудования и других предметов, мешающих нормальному производству работ (пЗП=1,2; пЭМ=1,2 к расх.; пЗПМ=1,2; пЗТ=1,2; пЗТМ=1,2)) НР (26,83 руб.): 95% от ФОТ (28,24 руб.) СП (18,36 руб.): 65% от ФОТ (28,24 руб.) | 0,06 6/100 | 830,48 470,21 | 23,69 0,49 | 336.58 |  | 49.83 | 28.21 | 1,42 0,03 | 20.2 | 47.4 | 2.84
56 | Прайс-лист Schneider Electric | ОДНОКЛАВИШНЫЙ ВЫКЛЮЧАТЕЛЬ IP44 ( СХ. 1 ) (шт.) (Транспортные расходы (пПЗ=2% (пЗП=2%; пЭМ=2% к расх.; пЗПМ=2%; пМР=2% к расх.; пЗТ=2%; пЗТМ=2%))) | 6 | 15,32 77.8/5,18 |  | 15,32 77.8/5,18 |  | 91.92 |  |  | 91.92
57 | ФЕРм08-03-591-06 Пр. Минрегион от 04.08.09 № 321 | Переключатель: неутопленного типа при открытой проводке (100 шт.) (МДС35 пр.1 т.2 п.1.Производство монтажных работ в существующих зданиях и сооружениях, освобожденных от оборудования и других предметов, мешающих нормальному производству работ (пЗП=1,2; пЭМ=1,2 к расх.; пЗПМ=1,2; пЗТ=1,2; пЗТМ=1,2)) НР (8,81 руб.): 95% от ФОТ (9,27 руб.) СП (6,03 руб.): 65% от ФОТ (9,27 руб.) | 0,02 2/100 | 913,84 463,07 | 26,59 0,65 | 424.18 |  | 18.28 | 9.26 | 0,53 0,01 | 8.49 | 46.68 | 0.93
58 | ФССЦ-509-5133 Пр. Минрегион от 28.07.09 № 308 | Переключатели универсальные УП 5416 М5,ОМ5 (шт.) | 2 | 610.2 |  | 610.2 |  | 1220.4 |  |  | 1220.4
Итого прямые затраты по разделу в ценах 2001г. | [7 empty] | 4086.62 | 209.92 | 10,72 0,25 | 3865.98 |  | 21.15
Накладные расходы | [7 empty] | 199.66
Сметная прибыль | [7 empty] | 136.61
Итоги по разделу 3 Электроустановочные изделия :
Электромонтажные работы на других объектах | [7 empty] | 693.65 |  |  |  |  | 21.15
Материалы для монтажных работ | [7 empty] | 2508.84
Материалы для монтажных работ | [7 empty] | 1220.4
Итого | [7 empty] | 4422.89 |  |  |  |  | 21.15
В том числе:
Материалы | [7 empty] | 3865.98
Машины и механизмы | [7 empty] | 10.72
ФОТ | [7 empty] | 210.17
Накладные расходы | [7 empty] | 199.66
Сметная прибыль | [7 empty] | 136.61
Итого по разделу 3 Электроустановочные изделия | [7 empty] | 4422.89 |  |  |  |  | 21.15
Раздел 4. Электромонтажные изделия
59 | ФЕРм08-02-407-01 И2-Пр. Минрегион от 21.12.10 №747 | Труба стальная по установленным конструкциям, по стенам с креплением скобами, диаметр: до 25 мм (100 м) (МДС35 пр.1 т.2 п.1.Производство монтажных работ в существующих зданиях и сооружениях, освобожденных от оборудования и других предметов, мешающих нормальному производству работ (пЗП=1,2; пЭМ=1,2 к расх.; пЗПМ=1,2; пЗТ=1,2; пЗТМ=1,2)) НР (5221,22 руб.): 95% от ФОТ (5496,02 руб.) СП (3572,41 руб.): 65% от ФОТ (5496,02 руб.) | 15,48 1548/100 | 951,1 347,42 | 214,28 7,62 | 389.4 |  | 14723.03 | 5378.06 | 3317,05 117,96 | 6027.92 | 36.96 | 572.14
60 | ФССЦ-103-0014 Пр. Минрегион от 28.07.09 № 308 | Трубы стальные сварные водогазопроводные с резьбой черные обыкновенные (неоцинкованные), диаметр условного прохода 20 мм, толщина стенки 2,8 мм (м) | 1548 | 14.1 |  | 14.1 |  | 21826.8 |  |  | 21826.8
61 | ФЕРм08-02-407-01 И2-Пр. Минрегион от 21.12.10 №747 | Труба стальная по установленным конструкциям, по стенам с креплением скобами, диаметр: до 25 мм (100 м) (МДС35 пр.1 т.2 п.1.Производство монтажных работ в существующих зданиях и сооружениях, освобожденных от оборудования и других предметов, мешающих нормальному производству работ (пЗП=1,2; пЭМ=1,2 к расх.; пЗПМ=1,2; пЗТ=1,2; пЗТМ=1,2)) НР (209,11 руб.): 95% от ФОТ (220,12 руб.) СП (143,08 руб.): 65% от ФОТ (220,12 руб.) | 0,62 62/100 | 951,1 347,42 | 214,28 7,62 | 389.4 |  | 589.68 | 215.4 | 132,85 4,72 | 241.43 | 36.96 | 22.92
62 | ФССЦ-103-0015 Пр. Минрегион от 28.07.09 № 308 | Трубы стальные сварные водогазопроводные с резьбой черные обыкновенные (неоцинкованные), диаметр условного прохода 25 мм, толщина стенки 3,2 мм (м) | 62 | 19.4 |  | 19.4 |  | 1202.8 |  |  | 1202.8
63 | ФЕРм08-02-407-01 И2-Пр. Минрегион от 21.12.10 №747 | Труба стальная по установленным конструкциям, по стенам с креплением скобами, диаметр: до 25 мм(гильза) (100 м) (МДС35 пр.1 т.2 п.1.Производство монтажных работ в существующих зданиях и сооружениях, освобожденных от оборудования и других предметов, мешающих нормальному производству работ (пЗП=1,2; пЭМ=1,2 к расх.; пЗПМ=1,2; пЗТ=1,2; пЗТМ=1,2)) НР (15,17 руб.): 95% от ФОТ (15,97 руб.) СП (10,38 руб.): 65% от ФОТ (15,97 руб.) | 0,045 4,5/100 | 951,1 347,42 | 214,28 7,62 | 389.4 |  | 42.8 | 15.63 | 9,64 0,34 | 17.53 | 36.96 | 1.66
64 | ФССЦ-103-0015 Пр. Минрегион от 28.07.09 № 308 | Трубы стальные сварные водогазопроводные с резьбой черные обыкновенные (неоцинкованные), диаметр условного прохода 25 мм, толщина стенки 3,2 мм(гильза) (м) | 4.5 | 19.4 |  | 19.4 |  | 87.3 |  |  | 87.3
65 | ФЕРм08-02-409-01 И2-Пр. Минрегион от 21.12.10 №747 | Труба винипластовая по установленным конструкциям, по стенам и колоннам с креплением скобами, диаметр: до 25 мм (100 м) (МДС35 пр.1 т.2 п.1.Производство монтажных работ в существующих зданиях и сооружениях, освобожденных от оборудования и других предметов, мешающих нормальному производству работ (пЗП=1,2; пЭМ=1,2 к расх.; пЗПМ=1,2; пЗТ=1,2; пЗТМ=1,2)) НР (284,98 руб.): 95% от ФОТ (299,98 руб.) СП (194,99 руб.): 65% от ФОТ (299,98 руб.) | 1,11 111/100 | 1795,55 268,46 | 70,26 1,79 | 1456.83 |  | 1993.06 | 297.99 | 77,99 1,99 | 1617.08 | 28.56 | 31.7
66 | ТСЦ-509-0783 Пр. Минстр.Ставр.кр. от 22.11.10 №351, №352 | Втулки изолирующие (шт.) | -19.98 | 0.2 |  | 0.2 |  | -4 |  |  | -4
67 | ФССЦ-103-2407 И6-Пр. Минрегион от 05.05.12 №190 | Трубы гибкие гофрированные легкие из самозатухающего ПВХ (IP55) серии FL, диаметром 20 мм (10м) | 11,1 111/10 | 19.7 |  | 19.7 |  | 218.67 |  |  | 218.67
68 | ФЕРм08-02-420-01 Пр. Минрегион от 04.08.09 № 321 | Коробка ответвительная (100 шт.) (МДС35 пр.1 т.2 п.1.Производство монтажных работ в существующих зданиях и сооружениях, освобожденных от оборудования и других предметов, мешающих нормальному производству работ (пЗП=1,2; пЭМ=1,2 к расх.; пЗПМ=1,2; пЗТ=1,2; пЗТМ=1,2)) НР (3524,35 руб.): 95% от ФОТ (3709,84 руб.) СП (2411,4 руб.): 65% от ФОТ (3709,84 руб.) | 1,36 136/100 | 12068,87 2639,52 | 1582,36 88,3 | 7846.99 |  | 16413.66 | 3589.75 | 2152,01 120,09 | 10671.9 | 280.8 | 381.89
69 | ФССЦ-503-0541 И1-Пр. Минрегион от 04.03.10 №94 | Разветвительная коробка КЗНС-16 (шт.) | 136 | 474.73 |  | 474.73 |  | 64563.28 |  |  | 64563.28
70 | ФЕРм08-02-420-01 Пр. Минрегион от 04.08.09 № 321 | Коробка ответвительная (100 шт.) (МДС35 пр.1 т.2 п.1.Производство монтажных работ в существующих зданиях и сооружениях, освобожденных от оборудования и других предметов, мешающих нормальному производству работ (пЗП=1,2; пЭМ=1,2 к расх.; пЗПМ=1,2; пЗТ=1,2; пЗТМ=1,2)) НР (103,65 руб.): 95% от ФОТ (109,11 руб.) СП (70,92 руб.): 65% от ФОТ (109,11 руб.) | 0,04 4/100 | 12068,87 2639,52 | 1582,36 88,3 | 7846.99 |  | 482.75 | 105.58 | 63,29 3,53 | 313.88 | 280.8 | 11.23
71 | Прайс-лист ЭТМ | Коробка КОР-94-4 (шт.) (Транспортные расходы (пПЗ=2% (пЗП=2%; пЭМ=2% к расх.; пЗПМ=2%; пМР=2% к расх.; пЗТ=2%; пЗТМ=2%))) | 4 | 6,98 41,8/1,18/5,18 |  | 6,98 41,8/1,18/5,18 |  | 27.92 |  |  | 27.92
72 | ФЕРм08-03-598-01 Пр. Минрегион от 04.08.09 № 321 | Конструкция, устанавливаемая на: потолке (1 т) (МДС35 пр.1 т.2 п.1.Производство монтажных работ в существующих зданиях и сооружениях, освобожденных от оборудования и других предметов, мешающих нормальному производству работ (пЗП=1,2; пЭМ=1,2 к расх.; пЗПМ=1,2; пЗТ=1,2; пЗТМ=1,2)) НР (226,96 руб.): 95% от ФОТ (238,91 руб.) СП (155,29 руб.): 65% от ФОТ (238,91 руб.) | 0,0609 60,9/1000 | 7720,53 2142,72 | 5266,25 1780,24 | 311.56 |  | 470.18 | 130.49 | 320,71 108,42 | 18.98 | 216 | 13.15
73 | Прайс-лист ЭТМ | Кронштейн У-116 (шт.) (Транспортные расходы (пПЗ=2% (пЗП=2%; пЭМ=2% к расх.; пЗПМ=2%; пМР=2% к расх.; пЗТ=2%; пЗТМ=2%))) | 42 | 109,97 659/1,18/5,18 |  | 109,97 659/1,18/5,18 |  | 4618.74 |  |  | 4618.74
74 | Прайс-лист IEK | Скоба металл.двухлапковая ИЭК d25-26мм (шт.) (Транспортные расходы (пПЗ=2% (пЗП=2%; пЭМ=2% к расх.; пЗПМ=2%; пМР=2% к расх.; пЗТ=2%; пЗТМ=2%))) | 430 | 0,52 3.14/1,18/5,18 |  | 0,52 3.14/1,18/5,18 |  | 223.6 |  |  | 223.6
75 | ФЕРм08-03-598-01 Пр. Минрегион от 04.08.09 № 321 | Конструкция, устанавливаемая на: потолке (1 т) (МДС35 пр.1 т.2 п.1.Производство монтажных работ в существующих зданиях и сооружениях, освобожденных от оборудования и других предметов, мешающих нормальному производству работ (пЗП=1,2; пЭМ=1,2 к расх.; пЗПМ=1,2; пЗТ=1,2; пЗТМ=1,2)) НР (1036,06 руб.): 95% от ФОТ (1090,59 руб.) СП (708,88 руб.): 65% от ФОТ (1090,59 руб.) | 0,278 278/1000 | 7720,53 2142,72 | 5266,25 1780,24 | 311.56 |  | 2146.31 | 595.68 | 1464,02 494,91 | 86.61 | 216 | 60.05
76 | Прайс-лист ЭТМ | Короб КЛ-1 (шт.) (Транспортные расходы (пПЗ=2% (пЗП=2%; пЭМ=2% к расх.; пЗПМ=2%; пМР=2% к расх.; пЗТ=2%; пЗТМ=2%))) | 46,5 93/2 | 225,61 1352/1,18/5,18 |  | 225,61 1352/1,18/5,18 |  | 10490.87 |  |  | 10490.87
77 | ФЕРм08-03-598-01 Пр. Минрегион от 04.08.09 № 321 | Конструкция, устанавливаемая на: потолке (1 т) (МДС35 пр.1 т.2 п.1.Производство монтажных работ в существующих зданиях и сооружениях, освобожденных от оборудования и других предметов, мешающих нормальному производству работ (пЗП=1,2; пЭМ=1,2 к расх.; пЗПМ=1,2; пЗТ=1,2; пЗТМ=1,2)) НР (347,04 руб.): 95% от ФОТ (365,31 руб.) СП (237,45 руб.): 65% от ФОТ (365,31 руб.) | 0,09312 93,12/1000 | 7720,53 2142,72 | 5266,25 1780,24 | 311.56 |  | 718.94 | 199.53 | 490,39 165,78 | 29.02 | 216 | 20.11
78 | Прайс-лист ЭТМ | Подвес К-980 (шт.) (Транспортные расходы (пПЗ=2% (пЗП=2%; пЭМ=2% к расх.; пЗПМ=2%; пМР=2% к расх.; пЗТ=2%; пЗТМ=2%))) | 97 | 37,21 223/1,18/5,18 |  | 37,21 223/1,18/5,18 |  | 3609.37 |  |  | 3609.37
79 | ФЕРм08-02-407-03 И2-Пр. Минрегион от 21.12.10 №747 | Труба стальная по установленным конструкциям, по стенам с креплением скобами, диаметр: до 50 мм (100 м) (МДС35 пр.1 т.2 п.1.Производство монтажных работ в существующих зданиях и сооружениях, освобожденных от оборудования и других предметов, мешающих нормальному производству работ (пЗП=1,2; пЭМ=1,2 к расх.; пЗПМ=1,2; пЗТ=1,2; пЗТМ=1,2)) НР (52,2 руб.): 95% от ФОТ (54,95 руб.) СП (35,72 руб.): 65% от ФОТ (54,95 руб.) | 0,1 10/100 | 1733,28 534,67 | 326,62 14,75 | 871.99 |  | 173.33 | 53.47 | 32,66 1,48 | 87.2 | 56.88 | 5.69
80 | ФССЦ-103-0018 Пр. Минрегион от 28.07.09 № 308 | Трубы стальные сварные водогазопроводные с резьбой черные обыкновенные (неоцинкованные), диаметр условного прохода 50 мм, толщина стенки 3,5 мм (м) | 10 | 39.6 |  | 39.6 |  | 396 |  |  | 396
81 | ФЕРм08-02-407-02 И2-Пр. Минрегион от 21.12.10 №747 | Труба стальная по установленным конструкциям, по стенам с креплением скобами, диаметр: до 40 мм (100 м) (МДС35 пр.1 т.2 п.1.Производство монтажных работ в существующих зданиях и сооружениях, освобожденных от оборудования и других предметов, мешающих нормальному производству работ (пЗП=1,2; пЭМ=1,2 к расх.; пЗПМ=1,2; пЗТ=1,2; пЗТМ=1,2)) НР (45,7 руб.): 95% от ФОТ (48,11 руб.) СП (31,27 руб.): 65% от ФОТ (48,11 руб.) | 0,1 10/100 | 1176,23 468,12 | 315,82 12,96 | 392.29 |  | 117.62 | 46.81 | 31,58 1,30 | 39.23 | 49.8 | 4.98
82 | ФССЦ-103-0017 Пр. Минрегион от 28.07.09 № 308 | Трубы стальные сварные водогазопроводные с резьбой черные обыкновенные (неоцинкованные), диаметр условного прохода 40 мм, толщина стенки 3,5 мм (м) | 10 | 33.9 |  | 33.9 |  | 339 |  |  | 339
83 | ФЕРм08-02-407-02 И2-Пр. Минрегион от 21.12.10 №747 | Труба стальная по установленным конструкциям, по стенам с креплением скобами, диаметр: до 40 мм (100 м) (МДС35 пр.1 т.2 п.1.Производство монтажных работ в существующих зданиях и сооружениях, освобожденных от оборудования и других предметов, мешающих нормальному производству работ (пЗП=1,2; пЭМ=1,2 к расх.; пЗПМ=1,2; пЗТ=1,2; пЗТМ=1,2)) НР (274,22 руб.): 95% от ФОТ (288,65 руб.) СП (187,62 руб.): 65% от ФОТ (288,65 руб.) | 0,6 60/100 | 1176,23 468,12 | 315,82 12,96 | 392.29 |  | 705.74 | 280.87 | 189,49 7,78 | 235.38 | 49.8 | 29.88
84 | ФССЦ-103-0016 Пр. Минрегион от 28.07.09 № 308 | Трубы стальные сварные водогазопроводные с резьбой черные обыкновенные (неоцинкованные), диаметр условного прохода 32 мм, толщина стенки 3,2 мм (м) | 60 | 26.5 |  | 26.5 |  | 1590 |  |  | 1590
Итого прямые затраты по разделу в ценах 2001г. | [7 empty] | 147767.45 | 10909.26 | 8281,68 1028,30 | 128576.51 |  | 1155.4
Накладные расходы | [7 empty] | 11340.68
Сметная прибыль | [7 empty] | 7759.41
Итоги по разделу 4 Электромонтажные изделия :
Электромонтажные работы на других объектах | [7 empty] | 57677.19 |  |  |  |  | 1155.4
Материалы для монтажных работ | [7 empty] | 90219.85
Материалы для монтажных работ | [7 empty] | 18970.5
Итого | [7 empty] | 166867.54 |  |  |  |  | 1155.4
В том числе:
Материалы | [7 empty] | 128576.51
Машины и механизмы | [7 empty] | 8281.68
ФОТ | [7 empty] | 11937.56
Накладные расходы | [7 empty] | 11340.68
Сметная прибыль | [7 empty] | 7759.41
Итого по разделу 4 Электромонтажные изделия | [7 empty] | 166867.54 |  |  |  |  | 1155.4
Раздел 5. Кабельные изделия
85 | ФЕРм08-02-148-04 Пр. Минрегион от 04.08.09 № 321 | Кабель до 35 кВ в проложенных трубах, блоках и коробах, масса 1 м кабеля: до 6 кг (100 м кабеля) (МДС35 пр.1 т.2 п.1.Производство монтажных работ в существующих зданиях и сооружениях, освобожденных от оборудования и других предметов, мешающих нормальному производству работ (пЗП=1,2; пЭМ=1,2 к расх.; пЗПМ=1,2; пЗТ=1,2; пЗТМ=1,2)) НР (42,58 руб.): 95% от ФОТ (44,82 руб.) СП (29,13 руб.): 65% от ФОТ (44,82 руб.) | 0,1 10/100 | 1911,5 332,47 | 1504,13 115,73 | 74.9 |  | 191.15 | 33.25 | 150,41 11,57 | 7.49 | 34.56 | 3.46
86 | Прайс-лист Щелковский кабельный центр | ВВГ нг(А)-FRLS 5*70-1 (1000м) (Транспортные расходы (пПЗ=2% (пЗП=2%; пЭМ=2% к расх.; пЗПМ=2%; пМР=2% к расх.; пЗТ=2%; пЗТМ=2%))) | 0,01 10/1000 | 163945,08 1200560,20/1,18/6,33 |  | 163945,08 1200560,20/1,18/6,33 |  | 1639.45 |  |  | 1639.45
87 | ФЕРм08-02-412-07 И2-Пр. Минрегион от 21.12.10 №747 | Затягивание провода в проложенные трубы и металлические рукава первого одножильного или многожильного в общей оплетке, суммарное сечение до 150 мм2 (100 м) (МДС35 пр.1 т.2 п.1.Производство монтажных работ в существующих зданиях и сооружениях, освобожденных от оборудования и других предметов, мешающих нормальному производству работ (пЗП=1,2; пЭМ=1,2 к расх.; пЗПМ=1,2; пЗТ=1,2; пЗТМ=1,2)) НР (29,29 руб.): 95% от ФОТ (30,83 руб.) СП (20,04 руб.): 65% от ФОТ (30,83 руб.) | 0,1 10/100 | 715,8 303,43 | 87,11 4,86 | 325.26 |  | 71.58 | 30.34 | 8,71 0,49 | 32.53 | 32.28 | 3.23
88 | Прайс-лист ОАО "НП "Подольсккабель" | ВВГ нг-FRLS 5*25-1 (1000м) (Транспортные расходы (пПЗ=2% (пЗП=2%; пЭМ=2% к расх.; пЗПМ=2%; пМР=2% к расх.; пЗТ=2%; пЗТМ=2%))) | 0,01 10/1000 | 109417,15 801255,4/1,18/6,33 |  | 109417,15 801255,4/1,18/6,33 |  | 1094.17 |  |  | 1094.17
89 | ФЕРм08-02-412-04 И2-Пр. Минрегион от 21.12.10 №747 | Затягивание провода в проложенные трубы и металлические рукава первого одножильного или многожильного в общей оплетке, суммарное сечение до 35 мм2 (100 м) (МДС35 пр.1 т.2 п.1.Производство монтажных работ в существующих зданиях и сооружениях, освобожденных от оборудования и других предметов, мешающих нормальному производству работ (пЗП=1,2; пЭМ=1,2 к расх.; пЗПМ=1,2; пЗТ=1,2; пЗТМ=1,2)) НР (72,75 руб.): 95% от ФОТ (76,58 руб.) СП (49,78 руб.): 65% от ФОТ (76,58 руб.) | 0,6 60/100 | 387,41 126,34 | 23,23 1,3 | 237.84 |  | 232.45 | 75.8 | 13,94 0,78 | 142.71 | 13.44 | 8.06
90 | Прайс-лист ОАО "НП "Подольсккабель" | ВВГ нг-FRLS 5*6 (1000м) (Транспортные расходы (пПЗ=2% (пЗП=2%; пЭМ=2% к расх.; пЗПМ=2%; пМР=2% к расх.; пЗТ=2%; пЗТМ=2%))) | 0,06 60/1000 | 39037,15 285866,8/1,18/6,33 |  | 39037,15 285866,8/1,18/6,33 |  | 2342.23 |  |  | 2342.23
91 | ФЕРм08-02-412-04 И2-Пр. Минрегион от 21.12.10 №747 | Затягивание провода в проложенные трубы и металлические рукава первого одножильного или многожильного в общей оплетке, суммарное сечение до 35 мм2 (100 м) (МДС35 пр.1 т.2 п.1.Производство монтажных работ в существующих зданиях и сооружениях, освобожденных от оборудования и других предметов, мешающих нормальному производству работ (пЗП=1,2; пЭМ=1,2 к расх.; пЗПМ=1,2; пЗТ=1,2; пЗТМ=1,2)) НР (133,38 руб.): 95% от ФОТ (140,4 руб.) СП (91,26 руб.): 65% от ФОТ (140,4 руб.) | 1,1 110/100 | 387,41 126,34 | 23,23 1,3 | 237.84 |  | 426.15 | 138.97 | 25,55 1,43 | 261.63 | 13.44 | 14.78
92 | Прайс-лист ОАО "НП "Подольсккабель" | ВВГ нг-FRLS 5*4 (1000м) (Транспортные расходы (пПЗ=2% (пЗП=2%; пЭМ=2% к расх.; пЗПМ=2%; пМР=2% к расх.; пЗТ=2%; пЗТМ=2%))) | 0,11 110/1000 | 29757,26 217910,6/1,18/6,33 |  | 29757,26 217910,6/1,18/6,33 |  | 3273.3 |  |  | 3273.3
93 | ФЕРм08-02-412-03 И2-Пр. Минрегион от 21.12.10 №747 | Затягивание провода в проложенные трубы и металлические рукава первого одножильного или многожильного в общей оплетке, суммарное сечение до 16 мм2 (100 м) (МДС35 пр.1 т.2 п.1.Производство монтажных работ в существующих зданиях и сооружениях, освобожденных от оборудования и других предметов, мешающих нормальному производству работ (пЗП=1,2; пЭМ=1,2 к расх.; пЗПМ=1,2; пЗТ=1,2; пЗТМ=1,2)) НР (1394,85 руб.): 95% от ФОТ (1468,26 руб.) СП (954,37 руб.): 65% от ФОТ (1468,26 руб.) | 16,44 1644/100 | 324,24 88,66 | 11,62 0,65 | 223.96 |  | 5330.51 | 1457.57 | 191,03 10,69 | 3681.91 | 9.432 | 155.06
94 | Прайс-лист ОАО "НП "Подольсккабель" | ВВГ нг-FRLS 3*2,5 (1000м) (Транспортные расходы (пПЗ=2% (пЗП=2%; пЭМ=2% к расх.; пЗПМ=2%; пМР=2% к расх.; пЗТ=2%; пЗТМ=2%))) | 1,644 1644/1000 | 15204,93 111344,8/1,18/6,33 |  | 15204,93 111344,8/1,18/6,33 |  | 24996.9 |  |  | 24996.9
95 | ФЕРм08-02-412-02 И2-Пр. Минрегион от 21.12.10 №747 | Затягивание провода в проложенные трубы и металлические рукава первого одножильного или многожильного в общей оплетке, суммарное сечение до 6 мм2 (100 м) (МДС35 пр.1 т.2 п.1.Производство монтажных работ в существующих зданиях и сооружениях, освобожденных от оборудования и других предметов, мешающих нормальному производству работ (пЗП=1,2; пЭМ=1,2 к расх.; пЗПМ=1,2; пЗТ=1,2; пЗТМ=1,2)) НР (77,61 руб.): 95% от ФОТ (81,69 руб.) СП (53,1 руб.): 65% от ФОТ (81,69 руб.) | 1,07 107/100 | 287,82 76,03 | 5,81 0,32 | 205.98 |  | 307.97 | 81.35 | 6,22 0,34 | 220.4 | 8.088 | 8.65
96 | Прайс-лист ОАО "НП "Подольсккабель" | ВВГ нг-FRLS 2*1,5 (1000м) (Транспортные расходы (пПЗ=2% (пЗП=2%; пЭМ=2% к расх.; пЗПМ=2%; пМР=2% к расх.; пЗТ=2%; пЗТМ=2%))) | 0,107 107/1000 | 8891,56 65112,4/1,18/6,33 |  | 8891,56 65112,4/1,18/6,33 |  | 951.4 |  |  | 951.4
97 | ФЕРм08-02-412-02 И2-Пр. Минрегион от 21.12.10 №747 | Затягивание провода в проложенные трубы и металлические рукава первого одножильного или многожильного в общей оплетке, суммарное сечение до 6 мм2 (100 м) (МДС35 пр.1 т.2 п.1.Производство монтажных работ в существующих зданиях и сооружениях, освобожденных от оборудования и других предметов, мешающих нормальному производству работ (пЗП=1,2; пЭМ=1,2 к расх.; пЗПМ=1,2; пЗТ=1,2; пЗТМ=1,2)) НР (34,81 руб.): 95% от ФОТ (36,64 руб.) СП (23,82 руб.): 65% от ФОТ (36,64 руб.) | 0,48 48/100 | 287,82 76,03 | 5,81 0,32 | 205.98 |  | 138.15 | 36.49 | 2,79 0,15 | 98.87 | 8.088 | 3.88
98 | Прайс-лист ОАО "НП "Подольсккабель" | ВВГ нг-FRLS 2*2,5 (1000м) (Транспортные расходы (пПЗ=2% (пЗП=2%; пЭМ=2% к расх.; пЗПМ=2%; пМР=2% к расх.; пЗТ=2%; пЗТМ=2%))) | 0,048 48/1000 | 11532,61 84452,6/1,18/6,33 |  | 11532,61 84452,6/1,18/6,33 |  | 553.57 |  |  | 553.57
99 | ФЕРм08-02-412-01 И2-Пр. Минрегион от 21.12.10 №747 | Затягивание провода в проложенные трубы и металлические рукава первого одножильного или многожильного в общей оплетке, суммарное сечение до 2,5 мм2 (100 м) (МДС35 пр.1 т.2 п.1.Производство монтажных работ в существующих зданиях и сооружениях, освобожденных от оборудования и других предметов, мешающих нормальному производству работ (пЗП=1,2; пЭМ=1,2 к расх.; пЗПМ=1,2; пЗТ=1,2; пЗТМ=1,2)) НР (28,93 руб.): 95% от ФОТ (30,45 руб.) СП (19,79 руб.): 65% от ФОТ (30,45 руб.) | 0,48 48/100 | 268,9 63,28 | 2,9 0,17 | 202.72 |  | 129.07 | 30.37 | 1,39 0,08 | 97.31 | 6.732 | 3.23
100 | Прайс-лист ОАО "НП "Подольсккабель" | ВВГ нг-FRLS1*2,5 (1000м) (Транспортные расходы (пПЗ=2% (пЗП=2%; пЭМ=2% к расх.; пЗПМ=2%; пМР=2% к расх.; пЗТ=2%; пЗТМ=2%))) | 0,048 48/1000 | 4212,13 30845,2/1,18/6,33 |  | 4212,13 30845,2/1,18/6,33 |  | 202.18 |  |  | 202.18
Итого прямые затраты по разделу в ценах 2001г. | [7 empty] | 41880.23 | 1884.14 | 400,04 25,53 | 39596.05 |  | 200.35
Накладные расходы | [7 empty] | 1814.19
Сметная прибыль | [7 empty] | 1241.29
Итоги по разделу 5 Кабельные изделия :
Электромонтажные работы на других объектах | [7 empty] | 9882.51 |  |  |  |  | 200.35
Материалы для монтажных работ | [7 empty] | 35053.2
Итого | [7 empty] | 44935.71 |  |  |  |  | 200.35
В том числе:
Материалы | [7 empty] | 39596.05
Машины и механизмы | [7 empty] | 400.04
ФОТ | [7 empty] | 1909.67
Накладные расходы | [7 empty] | 1814.19
Сметная прибыль | [7 empty] | 1241.29
Итого по разделу 5 Кабельные изделия | [7 empty] | 44935.71 |  |  |  |  | 200.35
ИТОГИ ПО СМЕТЕ:
Итого прямые затраты по смете в ценах 2001г. | [7 empty] | 895083.09 | 17754.94 | 11935,23 1996,89 | 862175.92 |  | 1859.64
Накладные расходы | [7 empty] | 18764.24
Сметная прибыль | [7 empty] | 12838.69
Итоги по смете:
Итого Монтажные работы | [7 empty] | 923469.02 |  |  |  |  | 1859.64
Итого Оборудование | [7 empty] | 3217
Итого | [7 empty] | 926686.02 |  |  |  |  | 1859.64
В том числе:
Материалы | [7 empty] | 862175.92
Машины и механизмы | [7 empty] | 11935.23
ФОТ | [7 empty] | 19751.83
Оборудование | [7 empty] | 3217
Накладные расходы | [7 empty] | 18764.24
Сметная прибыль | [7 empty] | 12838.69
ВСЕГО по смете | [7 empty] | 926686.02 |  |  |  |  | 1859.64
Составил: ___________________________И.В.Пономаренко
(должность, подпись, расшифровка)
Проверил: ___________________________В.В.Ткаченко
(должность, подпись, расшифровка)