## Локальная смета
СОГЛАСОВАНО: | [8 empty] | УТВЕРЖДАЮ:
_______________ | [8 empty] | __________________
" _____ " ________________ 201 г. | [8 empty] | "______ " _______________201 г.
"Техническое перевооружение производства лакокрасочных покрытий"
(наименование стройки)
ЛОКАЛЬНЫЙ СМЕТНЫЙ РАСЧЕТ № 02-01-06
(локальная смета)
на | Отопление и вентиляция
(наименование работ и затрат, наименование объекта)
Основание: 78-01.12-ТП-2012-ОВ.С
| Сметная стоимость _______________________________________________________________________________________________ |  | ___________________________2461,300 |  | тыс. руб.
| строительных работ _______________________________________________________________________________________________ |  | _______________________________________________________________________________________________677,005 |  | тыс. руб.
| монтажных работ _______________________________________________________________________________________________ |  | _______________________________________________________________________________________________18,179 |  | тыс. руб.
| оборудования _______________________________________________________________________________________________ |  | _______________________________________________________________________________________________1766,117 |  | тыс. руб.
| Средства на оплату труда _______________________________________________________________________________________________ |  | ___________________________81,353 |  | тыс. руб.
| Сметная трудоемкость _______________________________________________________________________________________________ |  | _______________________________________________________________________________________________8863,08 |  | чел.час
Составлен(а) в базисных ценах по состоянию на __01.01.2001г.
№ пп | Шифр и номер позиции норматива | Наименование работ и затрат, единица измерения | Количество | Стоимость единицы, руб. |  |  | Общая стоимость, руб. |  |  |  | Затраты труда рабочих, чел.-ч, не занятых обслуживанием машин
|  |  |  | всего | эксплуата- ции машин | мате- риалы | Всего | оплаты труда | эксплуата- ции машин | мате- риалы
|  |  |  | оплаты труда | в т.ч. оплаты труда |  |  |  | в т.ч. оплаты труда |  | на единицу | всего
1 | 2 | 3 | 4 | 5 | 6 | 7 | 8 | 9 | 10 | 11 | 12 | 13
Раздел 1. Вентиляция. Демонтажные работы.
1 | ФЕРр65-32-1 Пр. Минрегион от 13.10.08 № 207 | Демонтаж центробежных вентиляторов весом: до 0,05 т (100 шт.) НР (21,79 руб.): 74% от ФОТ (29,45 руб.) СП (14,73 руб.): 50% от ФОТ (29,45 руб.) | 0,01 1/100 | 2958,62 2935,17 | 23,45 8,7 |  | 29.59 | 29.36 | 0,23 0,09 |  | 344.1 | 3.44
2 | ФЕРр65-32-2 Пр. Минрегион от 13.10.08 № 207 | Демонтаж центробежных вентиляторов весом: до 0,12 т (100 шт.) НР (107,37 руб.): 74% от ФОТ (145,1 руб.) СП (72,55 руб.): 50% от ФОТ (145,1 руб.) | 0,02 2/100 | 7299,28 7228,32 | 70,96 26,33 |  | 145.99 | 144.57 | 1,42 0,53 |  | 847.4 | 16.95
3 | ФЕРр65-32-3 Пр. Минрегион от 13.10.08 № 207 | Демонтаж центробежных вентиляторов весом: до 0,4 т (100 шт.) НР (694,04 руб.): 74% от ФОТ (937,89 руб.) СП (468,95 руб.): 50% от ФОТ (937,89 руб.) | 0,08 8/100 | 11827,59 11662,22 | 165,37 61,36 |  | 946.21 | 932.98 | 13,23 4,91 |  | 1367.2 | 109.38
4 | ФЕРр65-32-5 Пр. Минрегион от 13.10.08 № 207 | Демонтаж центробежных вентиляторов весом: до 1,0 т (100 шт.) НР (809,12 руб.): 74% от ФОТ (1093,41 руб.) СП (546,71 руб.): 50% от ФОТ (1093,41 руб.) | 0,06 6/100 | 18639,92 17977,83 | 662,09 245,69 |  | 1118.4 | 1078.67 | 39,73 14,74 |  | 2107.6 | 126.46
5 | ФЕРр65-32-2 Пр. Минрегион от 13.10.08 № 207 | Демонтаж циклонов (100 шт.) НР (483,16 руб.): 74% от ФОТ (652,92 руб.) СП (326,46 руб.): 50% от ФОТ (652,92 руб.) | 0,09 9/100 | 7299,28 7228,32 | 70,96 26,33 |  | 656.94 | 650.55 | 6,39 2,37 |  | 847.4 | 76.27
6 | ФЕРр65-30-1 Пр. Минрегион от 13.10.08 № 207 | Разборка воздуховодов из листовой стали толщиной: до 0,9 мм диаметром/периметром до 165 мм /540 мм (100 м2 поверхности воздуховодов) НР (3,89 руб.): 74% от ФОТ (5,25 руб.) СП (2,63 руб.): 50% от ФОТ (5,25 руб.) | 0,0126 1,26/100 | 431,18 407,73 | 23,45 8,7 |  | 5.43 | 5.14 | 0,29 0,11 |  | 47.8 | 0.6
7 | ФЕРр65-30-2 Пр. Минрегион от 13.10.08 № 207 | Разборка воздуховодов из листовой стали толщиной: до 0,9 мм диаметром/периметром до 320 мм /1000 мм (100 м2 поверхности воздуховодов) НР (129,84 руб.): 74% от ФОТ (175,46 руб.) СП (87,73 руб.): 50% от ФОТ (175,46 руб.) | 0,5027 50,27/100 | 363,8 340,35 | 23,45 8,7 |  | 182.88 | 171.09 | 11,79 4,37 |  | 39.9 | 20.06
8 | ФЕРр65-30-3 Пр. Минрегион от 13.10.08 № 207 | Разборка воздуховодов из листовой стали толщиной: до 0,9 мм диаметром/периметром до 495 мм /1550 мм (100 м2 поверхности воздуховодов) НР (206,16 руб.): 74% от ФОТ (278,59 руб.) СП (139,3 руб.): 50% от ФОТ (278,59 руб.) | 0,9861 (95,61+3)/100 | 297,26 273,81 | 23,45 8,7 |  | 293.13 | 270.01 | 23,12 8,58 |  | 32.1 | 31.65
9 | ФЕРр65-30-4 Пр. Минрегион от 13.10.08 № 207 | Разборка воздуховодов из листовой стали толщиной: до 0,9 мм диаметром/периметром до 660 мм /2070 мм (100 м2 поверхности воздуховодов) НР (274,16 руб.): 74% от ФОТ (370,48 руб.) СП (185,24 руб.): 50% от ФОТ (370,48 руб.) | 1,6887 168,87/100 | 234,14 210,69 | 23,45 8,7 |  | 395.39 | 355.79 | 39,6 14,69 |  | 24.7 | 41.71
10 | ФЕРр65-30-5 Пр. Минрегион от 13.10.08 № 207 | Разборка воздуховодов из листовой стали толщиной: до 0,9 мм диаметром/периметром до 885 мм /2780 мм (100 м2 поверхности воздуховодов) НР (262,94 руб.): 74% от ФОТ (355,33 руб.) СП (177,67 руб.): 50% от ФОТ (355,33 руб.) | 1,7787 (123,27+31,2+8,4+15)/100 | 214,52 191,07 | 23,45 8,7 |  | 381.57 | 339.86 | 41,71 15,47 |  | 22.4 | 39.84
11 | ФЕРр66-24-2 Пр. Минрегион от 13.10.08 № 207 | Разборка тепловой изоляции: из ваты минеральной (100 м2 наружной площади разобранной изоляции) НР (114,77 руб.): 74% от ФОТ (155,09 руб.) СП (77,55 руб.): 50% от ФОТ (155,09 руб.) | 0,9771 97,71/100 | 158,72 158,72 |  |  | 155.09 | 155.09 |  |  | 19.1 | 18.66
12 | ФССЦпг01-01-01-014 И1-Пр. Минрегион от 05.05.12 №189 | Погрузочные работы при автомобильных перевозках: изделий металлических (армокаркасы, заготовки трубные и др.) (1 т груза) НР 0% от ФОТ СП 0% от ФОТ | 23.282 | 8.36 | 8.36 |  | 194.64 |  | 194.64
13 | ФССЦпг03-21-01-015 Пр. Минрегион от 20.07.11 №354 | Перевозка грузов автомобилями-самосвалами грузоподъемностью 10 т, работающих вне карьера, на расстояние: до 15 км I класс груза (1 т груза) НР 0% от ФОТ СП 0% от ФОТ | 23.282 | 13.38 | 13.38 |  | 311.51 |  | 311.51
Раздел 2. Вентиляция дымоудаления.
14 | ФЕР20-03-001-05 Пр. Минрегион от 17.11.08 № 253 | Установка вентиляторов радиальных массой: до 0,6 т (1 вентилятор) (МДС35 пр.1 т.1 п.2.Производство строительных и других работ в существующих зданиях и сооружениях, освобожденных от оборудования и других предметов, мешающих нормальному производству работ (пЗП=1,2; пЭМ=1,2 к расх.; пЗПМ=1,2; пЗТ=1,2; пЗТМ=1,2); МДС35-IV п.4.7.При ремонте и реконструкции зданий и сооружений работы, аналогичные технологическим процессам в новом строительстве (пЗП=1,15; пЭМ=1,25 к расх.; пЗПМ=1,25; пЗТ=1,15; пЗТМ=1,25)) НР (220,88 руб.): 128% от ФОТ (172,56 руб.) СП (143,22 руб.): 83% от ФОТ (172,56 руб.) | 1 | 295,73 168,1 | 95,42 4,46 | 32.21 | 295.73 | 168.1 | 95,42 4,46 | 32.21 | 19.7064 | 19.71
15 | Коммерческое предложение ООО"ВЕЗА" №3135 от 04.01.2013г. | Вентилятор КРОВ6-9-ДУ-В-600-У1-0-22х1460-380/660 (шт.) | 1 | 39113,79 170726/1,18/3,81*1,03 |  |  | 39113.79
16 | ФЕР07-01-028-11 Пр. Минрегион от 17.11.08 № 253 | Установка опорных стаканов для вентиляционных устройств при высоте зданий: до 25 м (100 шт. сборных конструкций) (МДС35 пр.1 т.1 п.2.Производство строительных и других работ в существующих зданиях и сооружениях, освобожденных от оборудования и других предметов, мешающих нормальному производству работ (пЗП=1,2; пЭМ=1,2 к расх.; пЗПМ=1,2; пЗТ=1,2; пЗТМ=1,2); МДС35-IV п.4.7.При ремонте и реконструкции зданий и сооружений работы, аналогичные технологическим процессам в новом строительстве (пЗП=1,15; пЭМ=1,25 к расх.; пЗПМ=1,25; пЗТ=1,15; пЗТМ=1,25)) НР (38,97 руб.): 130% от ФОТ (29,98 руб.) СП (25,48 руб.): 85% от ФОТ (29,98 руб.) | 0,01 1/100 | 7227,8 2645,76 | 3396,14 351,54 | 1185.9 | 72.28 | 26.46 | 33,96 3,52 | 11.86 | 278.208 | 2.78
17 | Коммерческое предложение ООО"ВЕЗА" №3135А от 04.01.2013г. | Стакан монтажный (шт.) | 1 | 3477,02 25462/1,18/6,33*1,02 |  | 3477,02 25462/1,18/6,33*1,02 | 3477.02 |  |  | 3477.02
18 | ФЕРм10-02-016-06 И3-Пр. Минрегион от 25.07.11 №360 | Монтаж шкафа автоматики (1 шт.) (МДС35 пр.1 т.2 п.1.Производство монтажных работ в существующих зданиях и сооружениях, освобожденных от оборудования и других предметов, мешающих нормальному производству работ (пЗП=1,2; пЭМ=1,2 к расх.; пЗПМ=1,2; пЗТ=1,2; пЗТМ=1,2)) НР (111,78 руб.): 80% от ФОТ (139,73 руб.) СП (83,84 руб.): 60% от ФОТ (139,73 руб.) | 1 | 230,25 134,41 | 47,52 5,32 | 48.32 | 230.25 | 134.41 | 47,52 5,32 | 48.32 | 12.12 | 12.12
19 | Коммерческое предложение ООО"ВЕЗА" №3135А от 04.01.2013г. | Шкаф автоматики (шт.) | 1 | 11697,98 51060/1,18/3,81*1,03 |  |  | 11697.98
20 | ФЕР20-03-001-04 Пр. Минрегион от 17.11.08 № 253 | Установка вентиляторов радиальных массой: до 0,4 т (1 вентилятор) (МДС35 пр.1 т.1 п.2.Производство строительных и других работ в существующих зданиях и сооружениях, освобожденных от оборудования и других предметов, мешающих нормальному производству работ (пЗП=1,2; пЭМ=1,2 к расх.; пЗПМ=1,2; пЗТ=1,2; пЗТМ=1,2); МДС35-IV п.4.7.При ремонте и реконструкции зданий и сооружений работы, аналогичные технологическим процессам в новом строительстве (пЗП=1,15; пЭМ=1,25 к расх.; пЗПМ=1,25; пЗТ=1,15; пЗТМ=1,25)) НР (179,06 руб.): 128% от ФОТ (139,89 руб.) СП (116,11 руб.): 83% от ФОТ (139,89 руб.) | 1 | 217,57 137,25 | 59,18 2,64 | 21.14 | 217.57 | 137.25 | 59,18 2,64 | 21.14 | 16.0908 | 16.09
21 | Коммерческое предложение ООО"ВЕЗА" №3135А от 04.01.2013г. | Вентилятор КРОВ6-8-ДУ-В-600-У1-0-11х1440-220/380 (шт.) | 1 | 33381,18 145704/1,18/3,81*1,03 |  |  | 33381.18
22 | ФЕР07-01-028-11 Пр. Минрегион от 17.11.08 № 253 | Установка опорных стаканов для вентиляционных устройств при высоте зданий: до 25 м (100 шт. сборных конструкций) (МДС35 пр.1 т.1 п.2.Производство строительных и других работ в существующих зданиях и сооружениях, освобожденных от оборудования и других предметов, мешающих нормальному производству работ (пЗП=1,2; пЭМ=1,2 к расх.; пЗПМ=1,2; пЗТ=1,2; пЗТМ=1,2); МДС35-IV п.4.7.При ремонте и реконструкции зданий и сооружений работы, аналогичные технологическим процессам в новом строительстве (пЗП=1,15; пЭМ=1,25 к расх.; пЗПМ=1,25; пЗТ=1,15; пЗТМ=1,25)) НР (38,97 руб.): 130% от ФОТ (29,98 руб.) СП (25,48 руб.): 85% от ФОТ (29,98 руб.) | 0,01 1/100 | 7227,8 2645,76 | 3396,14 351,54 | 1185.9 | 72.28 | 26.46 | 33,96 3,52 | 11.86 | 278.208 | 2.78
23 | Коммерческое предложение ООО"ВЕЗА" №3135А от 04.01.2013г. | Стакан монтажный (шт.) НР 0% от ФОТ СП 0% от ФОТ | 1 | 5811,88 25368/1,18/3,81*1,03 |  |  | 5811.88
24 | ФЕРм10-02-016-06 И3-Пр. Минрегион от 25.07.11 №360 | Монтаж шкафа автоматики (1 шт.) (МДС35 пр.1 т.2 п.1.Производство монтажных работ в существующих зданиях и сооружениях, освобожденных от оборудования и других предметов, мешающих нормальному производству работ (пЗП=1,2; пЭМ=1,2 к расх.; пЗПМ=1,2; пЗТ=1,2; пЗТМ=1,2)) НР (111,78 руб.): 80% от ФОТ (139,73 руб.) СП (83,84 руб.): 60% от ФОТ (139,73 руб.) | 1 | 230,25 134,41 | 47,52 5,32 | 48.32 | 230.25 | 134.41 | 47,52 5,32 | 48.32 | 12.12 | 12.12
25 | Коммерческое предложение ООО"ВЕЗА" №3135А от 04.01.2013г. | Шкаф автоматики (шт.) | 1 | 8355,83 36472/1,18/3,81*1,03 |  |  | 8355.83
26 | ФЕР20-03-001-05 Пр. Минрегион от 17.11.08 № 253 | Установка вентиляторов радиальных массой: до 0,6 т (1 вентилятор) (МДС35 пр.1 т.1 п.2.Производство строительных и других работ в существующих зданиях и сооружениях, освобожденных от оборудования и других предметов, мешающих нормальному производству работ (пЗП=1,2; пЭМ=1,2 к расх.; пЗПМ=1,2; пЗТ=1,2; пЗТМ=1,2); МДС35-IV п.4.7.При ремонте и реконструкции зданий и сооружений работы, аналогичные технологическим процессам в новом строительстве (пЗП=1,15; пЭМ=1,25 к расх.; пЗПМ=1,25; пЗТ=1,15; пЗТМ=1,25)) НР (220,88 руб.): 128% от ФОТ (172,56 руб.) СП (143,22 руб.): 83% от ФОТ (172,56 руб.) | 1 | 295,73 168,1 | 95,42 4,46 | 32.21 | 295.73 | 168.1 | 95,42 4,46 | 32.21 | 19.7064 | 19.71
27 | Коммерческое предложение ООО"ВЕЗА" №3135 от 31.01.2013г. | Вентилятор КРОВ9-8-ДУ-Н-600-У1-0-18,5х1460-380/660 (шт.) | 1 | 29390,44 128285/1,18/3,81*1,03 |  |  | 29390.44
28 | ФЕР07-01-028-11 Пр. Минрегион от 17.11.08 № 253 | Установка опорных стаканов для вентиляционных устройств при высоте зданий: до 25 м (100 шт. сборных конструкций) (МДС35 пр.1 т.1 п.2.Производство строительных и других работ в существующих зданиях и сооружениях, освобожденных от оборудования и других предметов, мешающих нормальному производству работ (пЗП=1,2; пЭМ=1,2 к расх.; пЗПМ=1,2; пЗТ=1,2; пЗТМ=1,2); МДС35-IV п.4.7.При ремонте и реконструкции зданий и сооружений работы, аналогичные технологическим процессам в новом строительстве (пЗП=1,15; пЭМ=1,25 к расх.; пЗПМ=1,25; пЗТ=1,15; пЗТМ=1,25)) НР (38,97 руб.): 130% от ФОТ (29,98 руб.) СП (25,48 руб.): 85% от ФОТ (29,98 руб.) | 0,01 1/100 | 7227,8 2645,76 | 3396,14 351,54 | 1185.9 | 72.28 | 26.46 | 33,96 3,52 | 11.86 | 278.208 | 2.78
29 | Коммерческое предложение ООО"ВЕЗА" №3135 от 31.01.2013г. | Стакан монтажный (шт.) | 1 | 3464,18 25368/1,18/6,33*1,02 |  | 3464,18 25368/1,18/6,33*1,02 | 3464.18 |  |  | 3464.18
30 | ФЕРм10-02-016-06 И3-Пр. Минрегион от 25.07.11 №360 | Монтаж шкафа автоматики (1 шт.) (МДС35 пр.1 т.2 п.1.Производство монтажных работ в существующих зданиях и сооружениях, освобожденных от оборудования и других предметов, мешающих нормальному производству работ (пЗП=1,2; пЭМ=1,2 к расх.; пЗПМ=1,2; пЗТ=1,2; пЗТМ=1,2)) НР (111,78 руб.): 80% от ФОТ (139,73 руб.) СП (83,84 руб.): 60% от ФОТ (139,73 руб.) | 1 | 230,25 134,41 | 47,52 5,32 | 48.32 | 230.25 | 134.41 | 47,52 5,32 | 48.32 | 12.12 | 12.12
31 | Коммерческое предложение ООО"ВЕЗА" №3135 от 31.01.2013г. | Шкаф автоматики ШСАУ-В-3-18,5-Т-1-0-УХЛ4 (шт.) | 1 | 11697,98 51060/1,18/3,81*1,03 |  |  | 11697.98
32 | ФЕР20-01-002-15 И4-Пр. Минрегион от 13.07.11 №339 | Прокладка воздуховодов из листовой оцинкованной стали и алюминия класса П (плотные) толщиной: 0,9 мм, периметром 3700, 4100-4500 мм (100 м2 поверхности воздуховодов) (МДС35 пр.1 т.1 п.2.Производство строительных и других работ в существующих зданиях и сооружениях, освобожденных от оборудования и других предметов, мешающих нормальному производству работ (пЗП=1,2; пЭМ=1,2 к расх.; пЗПМ=1,2; пЗТ=1,2; пЗТМ=1,2); МДС35-IV п.4.7.При ремонте и реконструкции зданий и сооружений работы, аналогичные технологическим процессам в новом строительстве (пЗП=1,15; пЭМ=1,25 к расх.; пЗПМ=1,25; пЗТ=1,15; пЗТМ=1,25)) НР (1962,44 руб.): 128% от ФОТ (1533,16 руб.) СП (1272,52 руб.): 83% от ФОТ (1533,16 руб.) | 1,8555 185,55/100 | 1574,65 820,4 | 161,09 5,88 | 593.16 | 2921.76 | 1522.25 | 298,9 10,91 | 1100.61 | 93.8676 | 174.17
33 | ФССЦ-301-1799 Пр. Минрегион от 28.07.09 № 308 | Воздуховоды из оцинкованной стали толщиной 1,2 мм прим. (м2) | 185.55 | 119.14 |  | 119.14 | 22106.43 |  |  | 22106.43
34 | ФЕР20-02-006-08 Пр. Минрегион от 17.11.08 № 253 | Установка заслонок воздушных и клапанов воздушных КВР с электрическим или пневматическим приводом: периметром до 2400 мм (1 шт.) (МДС35 пр.1 т.1 п.2.Производство строительных и других работ в существующих зданиях и сооружениях, освобожденных от оборудования и других предметов, мешающих нормальному производству работ (пЗП=1,2; пЭМ=1,2 к расх.; пЗПМ=1,2; пЗТ=1,2; пЗТМ=1,2); МДС35-IV п.4.7.При ремонте и реконструкции зданий и сооружений работы, аналогичные технологическим процессам в новом строительстве (пЗП=1,15; пЭМ=1,25 к расх.; пЗПМ=1,25; пЗТ=1,15; пЗТМ=1,25)) НР (280,18 руб.): 128% от ФОТ (218,89 руб.) СП (181,68 руб.): 83% от ФОТ (218,89 руб.) | 7 2+1+4 | 66,45 31,06 | 6,63 0,21 | 28.76 | 465.15 | 217.42 | 46,41 1,47 | 201.32 | 3.4638 | 24.25
35 | ФЕР20-02-006-09 Пр. Минрегион от 17.11.08 № 253 | Установка заслонок воздушных и клапанов воздушных КВР с электрическим или пневматическим приводом: периметром до 4000 мм (1 шт.) (МДС35 пр.1 т.1 п.2.Производство строительных и других работ в существующих зданиях и сооружениях, освобожденных от оборудования и других предметов, мешающих нормальному производству работ (пЗП=1,2; пЭМ=1,2 к расх.; пЗПМ=1,2; пЗТ=1,2; пЗТМ=1,2); МДС35-IV п.4.7.При ремонте и реконструкции зданий и сооружений работы, аналогичные технологическим процессам в новом строительстве (пЗП=1,15; пЭМ=1,25 к расх.; пЗПМ=1,25; пЗТ=1,15; пЗТМ=1,25)) НР (143,95 руб.): 128% от ФОТ (112,46 руб.) СП (93,34 руб.): 83% от ФОТ (112,46 руб.) | 2 1+1 | 109,82 55,82 | 10,94 0,41 | 43.06 | 219.64 | 111.64 | 21,88 0,82 | 86.12 | 6.2238 | 12.45
36 | Коммерческое предложение ООО"ВЕЗА" №3135А от 04.01.2013г. | Клапан КПУ-1Н-Д-В-1250х600-1хф-МБ220-сн (шт.) | 1 | 7876,55 34380/1,18/3,81*1,03 |  |  | 7876.55
37 | Коммерческое предложение ООО"ВЕЗА" №3135А от 04.01.2013г. | Клапан КПУ-1Н-Д-В-400х500-1хф-МБ220-сн (шт.) | 2 | 6947,31 30324/1,18/3,81*1,03 |  |  | 13894.62
38 | Коммерческое предложение ООО"ВЕЗА" №3135А от 04.01.2013г. | Клапан КПУ-1Н-Д-В-800х500-1хф-МБ220-сн (шт.) | 1 | 7082,48 30914/1,18/3,81*1,03 |  |  | 7082.48
39 | Коммерческое предложение ООО"ВЕЗА" №3135А от 04.01.2013г. | Клапан КПУ-1Н-Д-В-500х500-1хф-МБ220-сн (шт.) | 1 | 7022,91 30654/1,18/3,81*1,03 |  |  | 7022.91
40 | Коммерческое предложение ООО"ВЕЗА" №3135А от 04.01.2013г. | Клапан КПД-4-03-500х500-1хф-МБ220-сн (шт.) | 4 | 3183,61 13896/1,18/3,81*1,03 |  |  | 12734.44
Раздел 3. Вентиляция.
41 | ФЕР20-06-002-05 Пр. Минрегион от 17.11.08 № 253 | Установка камер приточных типовых: без секции орошения производительностью до 63 тыс.м3/час (П8а) (1 камера) (МДС35 пр.1 т.1 п.2.Производство строительных и других работ в существующих зданиях и сооружениях, освобожденных от оборудования и других предметов, мешающих нормальному производству работ (пЗП=1,2; пЭМ=1,2 к расх.; пЗПМ=1,2; пЗТ=1,2; пЗТМ=1,2); МДС35-IV п.4.7.При ремонте и реконструкции зданий и сооружений работы, аналогичные технологическим процессам в новом строительстве (пЗП=1,15; пЭМ=1,25 к расх.; пЗПМ=1,25; пЗТ=1,15; пЗТМ=1,25)) НР (3173,58 руб.): 128% от ФОТ (2479,36 руб.) СП (2057,87 руб.): 83% от ФОТ (2479,36 руб.) | 1 | 3997,5 2444,12 | 844,67 35,24 | 708.71 | 3997.5 | 2444.12 | 844,67 35,24 | 708.71 | 266.2434 | 266.24
42 | Коммерческое предложение ООО"НЕД" №ND13-090065 от 30.01.2013г. | Приточная установка AIRNED-M30Р (правая) (компл.) | 1 | 227512,97 24221*41/1,18/3,81*1,03 |  |  | 227512.97
43 | ФЕРм10-02-016-06 И3-Пр. Минрегион от 25.07.11 №360 | Установка комплекта КИПиА (1 шт.) (МДС35 пр.1 т.2 п.1.Производство монтажных работ в существующих зданиях и сооружениях, освобожденных от оборудования и других предметов, мешающих нормальному производству работ (пЗП=1,2; пЭМ=1,2 к расх.; пЗПМ=1,2; пЗТ=1,2; пЗТМ=1,2)) НР (111,78 руб.): 80% от ФОТ (139,73 руб.) СП (83,84 руб.): 60% от ФОТ (139,73 руб.) | 1 | 230,25 134,41 | 47,52 5,32 | 48.32 | 230.25 | 134.41 | 47,52 5,32 | 48.32 | 12.12 | 12.12
44 | Коммерческое предложение ООО"НЕД" №ND13-090065 от 30.01.2013г. | Блок управления КИПиА (компл.) | 1 | 53879,46 5736*41/1,18/3,81*1,03 |  |  | 53879.46
45 | ФЕР20-06-002-01 Пр. Минрегион от 17.11.08 № 253 | Установка камер приточных типовых: без секции орошения производительностью до 10 тыс.м3/час (П8б) (1 камера) (МДС35 пр.1 т.1 п.2.Производство строительных и других работ в существующих зданиях и сооружениях, освобожденных от оборудования и других предметов, мешающих нормальному производству работ (пЗП=1,2; пЭМ=1,2 к расх.; пЗПМ=1,2; пЗТ=1,2; пЗТМ=1,2); МДС35-IV п.4.7.При ремонте и реконструкции зданий и сооружений работы, аналогичные технологическим процессам в новом строительстве (пЗП=1,15; пЭМ=1,25 к расх.; пЗПМ=1,25; пЗТ=1,15; пЗТМ=1,25)) НР (714,5 руб.): 128% от ФОТ (558,2 руб.) СП (463,31 руб.): 83% от ФОТ (558,2 руб.) | 1 | 910,27 553,74 | 159,54 4,46 | 196.99 | 910.27 | 553.74 | 159,54 4,46 | 196.99 | 60.3198 | 60.32
46 | Коммерческое предложение ООО"НЕД" №ND13-090065 от 30.01.2013г. | Приточная установка LITENED 60-35 (правая) (компл.) | 1 | 21998,9 2342*41/1,18/3,81*1,03 |  |  | 21998.9
47 | ФЕРм10-02-016-06 И3-Пр. Минрегион от 25.07.11 №360 | Установка комплекта КИПиА (1 шт.) (МДС35 пр.1 т.2 п.1.Производство монтажных работ в существующих зданиях и сооружениях, освобожденных от оборудования и других предметов, мешающих нормальному производству работ (пЗП=1,2; пЭМ=1,2 к расх.; пЗПМ=1,2; пЗТ=1,2; пЗТМ=1,2)) НР (111,78 руб.): 80% от ФОТ (139,73 руб.) СП (83,84 руб.): 60% от ФОТ (139,73 руб.) | 1 | 230,25 134,41 | 47,52 5,32 | 48.32 | 230.25 | 134.41 | 47,52 5,32 | 48.32 | 12.12 | 12.12
48 | Коммерческое предложение ООО"НЕД" №ND13-090065 от 30.01.2013г. | Блок управления КИПиА (компл.) | 1 | 21754,68 2316*41/1,18/3,81*1,03 |  |  | 21754.68
49 | ФЕР20-06-002-01 Пр. Минрегион от 17.11.08 № 253 | Установка камер приточных типовых: без секции орошения производительностью до 10 тыс.м3/час (П10) (1 камера) (МДС35 пр.1 т.1 п.2.Производство строительных и других работ в существующих зданиях и сооружениях, освобожденных от оборудования и других предметов, мешающих нормальному производству работ (пЗП=1,2; пЭМ=1,2 к расх.; пЗПМ=1,2; пЗТ=1,2; пЗТМ=1,2); МДС35-IV п.4.7.При ремонте и реконструкции зданий и сооружений работы, аналогичные технологическим процессам в новом строительстве (пЗП=1,15; пЭМ=1,25 к расх.; пЗПМ=1,25; пЗТ=1,15; пЗТМ=1,25)) НР (714,5 руб.): 128% от ФОТ (558,2 руб.) СП (463,31 руб.): 83% от ФОТ (558,2 руб.) | 1 | 910,27 553,74 | 159,54 4,46 | 196.99 | 910.27 | 553.74 | 159,54 4,46 | 196.99 | 60.3198 | 60.32
50 | Коммерческое предложение ООО"НЕД" №ND13-090065 от 30.01.2013г. | Приточная установка LITENED 70-40 (правая) (компл.) | 1 | 61779,15 6577*41/1,18/3,81*1,03 |  |  | 61779.15
51 | ФЕРм10-02-016-06 И3-Пр. Минрегион от 25.07.11 №360 | Установка комплекта КИПиА (1 шт.) (МДС35 пр.1 т.2 п.1.Производство монтажных работ в существующих зданиях и сооружениях, освобожденных от оборудования и других предметов, мешающих нормальному производству работ (пЗП=1,2; пЭМ=1,2 к расх.; пЗПМ=1,2; пЗТ=1,2; пЗТМ=1,2)) НР (111,78 руб.): 80% от ФОТ (139,73 руб.) СП (83,84 руб.): 60% от ФОТ (139,73 руб.) | 1 | 230,25 134,41 | 47,52 5,32 | 48.32 | 230.25 | 134.41 | 47,52 5,32 | 48.32 | 12.12 | 12.12
52 | Коммерческое предложение ООО"НЕД" №ND13-090065 от 30.01.2013г. | Блок управления КИПиА (компл.) | 1 | 29701,33 3162*41/1,18/3,81*1,03 |  |  | 29701.33
53 | ФЕР20-03-001-02 Пр. Минрегион от 17.11.08 № 253 | Установка вентиляторов радиальных массой: до 0,12 т (В1, В9) (1 вентилятор) (МДС35 пр.1 т.1 п.2.Производство строительных и других работ в существующих зданиях и сооружениях, освобожденных от оборудования и других предметов, мешающих нормальному производству работ (пЗП=1,2; пЭМ=1,2 к расх.; пЗПМ=1,2; пЗТ=1,2; пЗТМ=1,2); МДС35-IV п.4.7.При ремонте и реконструкции зданий и сооружений работы, аналогичные технологическим процессам в новом строительстве (пЗП=1,15; пЭМ=1,25 к расх.; пЗПМ=1,25; пЗТ=1,15; пЗТМ=1,25)) НР (545,59 руб.): 128% от ФОТ (426,24 руб.) СП (353,78 руб.): 83% от ФОТ (426,24 руб.) | 4 | 141,31 105,94 | 21,27 0,62 | 14.1 | 565.24 | 423.76 | 85,08 2,48 | 56.4 | 12.42 | 49.68
54 | Коммерческое предложение ООО"ВЕЗА" №3074А от 31.01.2013г. | Вентилятор радиальный ВРАН9-4,5-В-У2-1-1,1х1500-380-ПО (шт.) | 4 | 5474,87 23897/1,18/3,81*1,03 |  |  | 21899.48
55 | ФЕРм10-02-016-06 И3-Пр. Минрегион от 25.07.11 №360 | Монтаж шкафа автоматики (1 шт.) (МДС35 пр.1 т.2 п.1.Производство монтажных работ в существующих зданиях и сооружениях, освобожденных от оборудования и других предметов, мешающих нормальному производству работ (пЗП=1,2; пЭМ=1,2 к расх.; пЗПМ=1,2; пЗТ=1,2; пЗТМ=1,2)) НР (223,57 руб.): 80% от ФОТ (279,46 руб.) СП (167,68 руб.): 60% от ФОТ (279,46 руб.) | 2 | 230,25 134,41 | 47,52 5,32 | 48.32 | 460.5 | 268.82 | 95,04 10,64 | 96.64 | 12.12 | 24.24
56 | Коммерческое предложение ООО"ВЕЗА" №3074А от 31.01.2013г. | Шкаф автоматики ШСАУ-АВ(1,1) (шт.) | 2 | 7812,53 34100,55/1,18/3,81*1,03 |  |  | 15625.06
57 | ФЕР20-02-018-01 Пр. Минрегион от 17.11.08 № 253 | Установка вставок гибких к радиальным вентиляторам (1 м2) (МДС35 пр.1 т.1 п.2.Производство строительных и других работ в существующих зданиях и сооружениях, освобожденных от оборудования и других предметов, мешающих нормальному производству работ (пЗП=1,2; пЭМ=1,2 к расх.; пЗПМ=1,2; пЗТ=1,2; пЗТМ=1,2); МДС35-IV п.4.7.При ремонте и реконструкции зданий и сооружений работы, аналогичные технологическим процессам в новом строительстве (пЗП=1,15; пЭМ=1,25 к расх.; пЗПМ=1,25; пЗТ=1,15; пЗТМ=1,25)) НР (202,42 руб.): 128% от ФОТ (158,14 руб.) СП (131,26 руб.): 83% от ФОТ (158,14 руб.) | 2.28 | 74,32 69,36 | 1.31 | 3.65 | 169.45 | 158.14 | 2.99 | 8.32 | 7.935 | 18.09
58 | Коммерческое предложение ООО"ВЕЗА" №3074А от 31.01.2013г. | Гибкая вставка ВГ-Н-4,5-Н-У2 (шт.) | 4 | 153,49 1124/1,18/6,33*1,02 |  | 153,49 1124/1,18/6,33*1,02 | 613.96 |  |  | 613.96
59 | Коммерческое предложение ООО"ВЕЗА" №3074А от 31.01.2013г. | Гибкая вставка ВГ-В-4,5-Н-У2 (шт.) | 4 | 103,1 755/1,18/6,33*1,02 |  | 103,1 755/1,18/6,33*1,02 | 412.4 |  |  | 412.4
60 | ФЕР20-02-020-04 Пр. Минрегион от 17.11.08 № 253 | Установка виброизолятора: номер 41 (10 виброизоляторов) (МДС35 пр.1 т.1 п.2.Производство строительных и других работ в существующих зданиях и сооружениях, освобожденных от оборудования и других предметов, мешающих нормальному производству работ (пЗП=1,2; пЭМ=1,2 к расх.; пЗПМ=1,2; пЗТ=1,2; пЗТМ=1,2); МДС35-IV п.4.7.При ремонте и реконструкции зданий и сооружений работы, аналогичные технологическим процессам в новом строительстве (пЗП=1,15; пЭМ=1,25 к расх.; пЗПМ=1,25; пЗТ=1,15; пЗТМ=1,25)) НР (151,41 руб.): 128% от ФОТ (118,29 руб.) СП (98,18 руб.): 83% от ФОТ (118,29 руб.) | 1,6 16/10 | 139,19 73,93 | 2.61 | 62.65 | 222.7 | 118.29 | 4.18 | 100.23 | 7.452 | 11.92
61 | Коммерческое предложение ООО"ВЕЗА" №3074А от 31.01.2013г. | Виброизолятор ДО41 (шт.) | 16 | 38,24 280/1,18/6,33*1,02 |  | 38,24 280/1,18/6,33*1,02 | 611.84 |  |  | 611.84
62 | ФЕР20-03-001-01 Пр. Минрегион от 17.11.08 № 253 | Установка вентиляторов радиальных массой: до 0,05 т (В2-В7, В27, В28, В30, В32) (1 вентилятор) (МДС35 пр.1 т.1 п.2.Производство строительных и других работ в существующих зданиях и сооружениях, освобожденных от оборудования и других предметов, мешающих нормальному производству работ (пЗП=1,2; пЭМ=1,2 к расх.; пЗПМ=1,2; пЗТ=1,2; пЗТМ=1,2); МДС35-IV п.4.7.При ремонте и реконструкции зданий и сооружений работы, аналогичные технологическим процессам в новом строительстве (пЗП=1,15; пЭМ=1,25 к расх.; пЗПМ=1,25; пЗТ=1,15; пЗТМ=1,25)) НР (1976,32 руб.): 128% от ФОТ (1544 руб.) СП (1281,52 руб.): 83% от ФОТ (1544 руб.) | 20 | 101,1 76,99 | 10,01 0,21 | 14.1 | 2022 | 1539.8 | 200,2 4,20 | 282 | 9.0252 | 180.5
63 | Коммерческое предложение ООО"ВЕЗА" №3074А от 31.01.2013г. | Вентилятор радиальный ВРАН9-3,55-В-У2-1-0,25*1500-380 (шт.) | 20 | 4369,68 19073/1,18/3,81*1,03 |  |  | 87393.6
64 | ФЕРм10-02-016-06 И3-Пр. Минрегион от 25.07.11 №360 | Монтаж шкафа автоматики (1 шт.) (МДС35 пр.1 т.2 п.1.Производство монтажных работ в существующих зданиях и сооружениях, освобожденных от оборудования и других предметов, мешающих нормальному производству работ (пЗП=1,2; пЭМ=1,2 к расх.; пЗПМ=1,2; пЗТ=1,2; пЗТМ=1,2)) НР (1117,84 руб.): 80% от ФОТ (1397,3 руб.) СП (838,38 руб.): 60% от ФОТ (1397,3 руб.) | 10 | 230,25 134,41 | 47,52 5,32 | 48.32 | 2302.5 | 1344.1 | 475,2 53,20 | 483.2 | 12.12 | 121.2
65 | Коммерческое предложение ООО"ВЕЗА" №3074А от 31.01.2013г. | Шкаф автоматики ШСАУ-АВ(0,25) (шт.) | 10 | 7812,53 34100,55/1,18/3,81*1,03 |  |  | 78125.3
66 | ФЕР20-02-018-01 Пр. Минрегион от 17.11.08 № 253 | Установка вставок гибких к радиальным вентиляторам (1 м2) (МДС35 пр.1 т.1 п.2.Производство строительных и других работ в существующих зданиях и сооружениях, освобожденных от оборудования и других предметов, мешающих нормальному производству работ (пЗП=1,2; пЭМ=1,2 к расх.; пЗПМ=1,2; пЗТ=1,2; пЗТМ=1,2); МДС35-IV п.4.7.При ремонте и реконструкции зданий и сооружений работы, аналогичные технологическим процессам в новом строительстве (пЗП=1,15; пЭМ=1,25 к расх.; пЗПМ=1,25; пЗТ=1,15; пЗТМ=1,25)) НР (799,03 руб.): 128% от ФОТ (624,24 руб.) СП (518,12 руб.): 83% от ФОТ (624,24 руб.) | 9 | 74,32 69,36 | 1.31 | 3.65 | 668.88 | 624.24 | 11.79 | 32.85 | 7.935 | 71.42
67 | Коммерческое предложение ООО"ВЕЗА" №3074А от 31.01.2013г. | Гибкая вставка ВГ-Н-3,55-Н-У2 (шт.) | 20 | 111,57 817/1,18/6,33*1,02 |  | 111,57 817/1,18/6,33*1,02 | 2231.4 |  |  | 2231.4
68 | Коммерческое предложение ООО"ВЕЗА" №3074А от 31.01.2013г. | Гибкая вставка ВГ-В-3,55-Н-У2 (шт.) | 20 | 85,08 623/1,18/6,33*1,02 |  | 85,08 623/1,18/6,33*1,02 | 1701.6 |  |  | 1701.6
69 | ФЕР20-02-020-02 Пр. Минрегион от 17.11.08 № 253 | Установка виброизолятора: номер 39 (10 виброизоляторов) (МДС35 пр.1 т.1 п.2.Производство строительных и других работ в существующих зданиях и сооружениях, освобожденных от оборудования и других предметов, мешающих нормальному производству работ (пЗП=1,2; пЭМ=1,2 к расх.; пЗПМ=1,2; пЗТ=1,2; пЗТМ=1,2); МДС35-IV п.4.7.При ремонте и реконструкции зданий и сооружений работы, аналогичные технологическим процессам в новом строительстве (пЗП=1,15; пЭМ=1,25 к расх.; пЗПМ=1,25; пЗТ=1,15; пЗТМ=1,25)) НР (616,86 руб.): 128% от ФОТ (481,92 руб.) СП (399,99 руб.): 83% от ФОТ (481,92 руб.) | 8 80/10 | 97,48 60,24 | 1.31 | 35.93 | 779.84 | 481.92 | 10.48 | 287.44 | 6.072 | 48.58
70 | Коммерческое предложение ООО"ВЕЗА" №3074А от 31.01.2013г. | Виброизолятор ДО39 (шт.) | 80 | 26,63 195/1,18/6,33*1,02 |  | 26,63 195/1,18/6,33*1,02 | 2130.4 |  |  | 2130.4
71 | ФЕР20-03-001-02 Пр. Минрегион от 17.11.08 № 253 | Установка вентиляторов радиальных массой: до 0,12 т (В10, В23, В29) (1 вентилятор) (МДС35 пр.1 т.1 п.2.Производство строительных и других работ в существующих зданиях и сооружениях, освобожденных от оборудования и других предметов, мешающих нормальному производству работ (пЗП=1,2; пЭМ=1,2 к расх.; пЗПМ=1,2; пЗТ=1,2; пЗТМ=1,2); МДС35-IV п.4.7.При ремонте и реконструкции зданий и сооружений работы, аналогичные технологическим процессам в новом строительстве (пЗП=1,15; пЭМ=1,25 к расх.; пЗПМ=1,25; пЗТ=1,15; пЗТМ=1,25)) НР (818,38 руб.): 128% от ФОТ (639,36 руб.) СП (530,67 руб.): 83% от ФОТ (639,36 руб.) | 6 | 141,31 105,94 | 21,27 0,62 | 14.1 | 847.86 | 635.64 | 127,62 3,72 | 84.6 | 12.42 | 74.52
72 | Коммерческое предложение ООО"ВЕЗА" №3074А от 31.01.2013г. | Вентилятор радиальный ВРАН9-4-В-У2-1-0,55х1500-380-ПО (шт.) | 6 | 4796,49 20936/1,18/3,81*1,03 |  |  | 28778.94
73 | ФЕРм10-02-016-06 И3-Пр. Минрегион от 25.07.11 №360 | Монтаж шкафа автоматики (1 шт.) (МДС35 пр.1 т.2 п.1.Производство монтажных работ в существующих зданиях и сооружениях, освобожденных от оборудования и других предметов, мешающих нормальному производству работ (пЗП=1,2; пЭМ=1,2 к расх.; пЗПМ=1,2; пЗТ=1,2; пЗТМ=1,2)) НР (335,35 руб.): 80% от ФОТ (419,19 руб.) СП (251,51 руб.): 60% от ФОТ (419,19 руб.) | 3 | 230,25 134,41 | 47,52 5,32 | 48.32 | 690.75 | 403.23 | 142,56 15,96 | 144.96 | 12.12 | 36.36
74 | Коммерческое предложение ООО"ВЕЗА" №3074А от 31.01.2013г. | Шкаф автоматики ШСАУ-АВ(0,55) (шт.) | 3 | 7812,53 34100,55/1,18/3,81*1,03 |  |  | 23437.59
75 | ФЕР20-02-018-01 Пр. Минрегион от 17.11.08 № 253 | Установка вставок гибких к радиальным вентиляторам (1 м2) (МДС35 пр.1 т.1 п.2.Производство строительных и других работ в существующих зданиях и сооружениях, освобожденных от оборудования и других предметов, мешающих нормальному производству работ (пЗП=1,2; пЭМ=1,2 к расх.; пЗПМ=1,2; пЗТ=1,2; пЗТМ=1,2); МДС35-IV п.4.7.При ремонте и реконструкции зданий и сооружений работы, аналогичные технологическим процессам в новом строительстве (пЗП=1,15; пЭМ=1,25 к расх.; пЗПМ=1,25; пЗТ=1,15; пЗТМ=1,25)) НР (276,99 руб.): 128% от ФОТ (216,4 руб.) СП (179,61 руб.): 83% от ФОТ (216,4 руб.) | 3.12 | 74,32 69,36 | 1.31 | 3.65 | 231.88 | 216.4 | 4.09 | 11.39 | 7.935 | 24.76
76 | Коммерческое предложение ООО"ВЕЗА" №3074А от 31.01.2013г. | Гибкая вставка ВГ-Н-4-Н-У2 (шт.) | 6 | 133,69 979/1,18/6,33*1,02 |  | 133,69 979/1,18/6,33*1,02 | 802.14 |  |  | 802.14
77 | Коммерческое предложение ООО"ВЕЗА" №3074А от 31.01.2013г. | Гибкая вставка ВГ-В-4-Н-У2 (шт.) | 6 | 89,31 654/1,18/6,33*1,02 |  | 89,31 654/1,18/6,33*1,02 | 535.86 |  |  | 535.86
78 | ФЕР20-02-020-03 Пр. Минрегион от 17.11.08 № 253 | Установка виброизолятора: номер 40 (10 виброизоляторов) (МДС35 пр.1 т.1 п.2.Производство строительных и других работ в существующих зданиях и сооружениях, освобожденных от оборудования и других предметов, мешающих нормальному производству работ (пЗП=1,2; пЭМ=1,2 к расх.; пЗПМ=1,2; пЗТ=1,2; пЗТМ=1,2); МДС35-IV п.4.7.При ремонте и реконструкции зданий и сооружений работы, аналогичные технологическим процессам в новом строительстве (пЗП=1,15; пЭМ=1,25 к расх.; пЗПМ=1,25; пЗТ=1,15; пЗТМ=1,25)) НР (201,89 руб.): 128% от ФОТ (157,73 руб.) СП (130,92 руб.): 83% от ФОТ (157,73 руб.) | 2,4 24/10 | 112,2 65,72 | 1.31 | 45.17 | 269.28 | 157.73 | 3.14 | 108.41 | 6.624 | 15.9
79 | Коммерческое предложение ООО"ВЕЗА" №3074А от 31.01.2013г. | Виброизолятор ДО40 (шт.) | 24 | 31,82 233/1,18/6,33*1,02 |  | 31,82 233/1,18/6,33*1,02 | 763.68 |  |  | 763.68
80 | ФЕР20-03-001-01 Пр. Минрегион от 17.11.08 № 253 | Установка вентиляторов радиальных массой: до 0,05 т(В19, В20) (1 вентилятор) (МДС35 пр.1 т.1 п.2.Производство строительных и других работ в существующих зданиях и сооружениях, освобожденных от оборудования и других предметов, мешающих нормальному производству работ (пЗП=1,2; пЭМ=1,2 к расх.; пЗПМ=1,2; пЗТ=1,2; пЗТМ=1,2); МДС35-IV п.4.7.При ремонте и реконструкции зданий и сооружений работы, аналогичные технологическим процессам в новом строительстве (пЗП=1,15; пЭМ=1,25 к расх.; пЗПМ=1,25; пЗТ=1,15; пЗТМ=1,25)) НР (395,26 руб.): 128% от ФОТ (308,8 руб.) СП (256,3 руб.): 83% от ФОТ (308,8 руб.) | 4 | 101,1 76,99 | 10,01 0,21 | 14.1 | 404.4 | 307.96 | 40,04 0,84 | 56.4 | 9.0252 | 36.1
81 | Коммерческое предложение ООО"ВЕЗА" №3074А от 31.01.2013г. | Вентилятор радиальный ВРАН9-3,55-В-У2-1-2,2х3000-380-ПО (шт.) | 4 | 4697,29 20503/1,18/3,81*1,03 |  |  | 18789.16
82 | ФЕРм10-02-016-06 И3-Пр. Минрегион от 25.07.11 №360 | Монтаж шкафа автоматики (1 шт.) (МДС35 пр.1 т.2 п.1.Производство монтажных работ в существующих зданиях и сооружениях, освобожденных от оборудования и других предметов, мешающих нормальному производству работ (пЗП=1,2; пЭМ=1,2 к расх.; пЗПМ=1,2; пЗТ=1,2; пЗТМ=1,2)) НР (223,57 руб.): 80% от ФОТ (279,46 руб.) СП (167,68 руб.): 60% от ФОТ (279,46 руб.) | 2 | 230,25 134,41 | 47,52 5,32 | 48.32 | 460.5 | 268.82 | 95,04 10,64 | 96.64 | 12.12 | 24.24
83 | Коммерческое предложение ООО"ВЕЗА" №3074А от 31.01.2013г. | Шкаф автоматики ШСАУ-АВ(2,2) (шт.) | 2 | 7812,53 34100,55/1,18/3,81*1,03 |  |  | 15625.06
84 | ФЕР20-02-018-01 Пр. Минрегион от 17.11.08 № 253 | Установка вставок гибких к радиальным вентиляторам (1 м2) (МДС35 пр.1 т.1 п.2.Производство строительных и других работ в существующих зданиях и сооружениях, освобожденных от оборудования и других предметов, мешающих нормальному производству работ (пЗП=1,2; пЭМ=1,2 к расх.; пЗПМ=1,2; пЗТ=1,2; пЗТМ=1,2); МДС35-IV п.4.7.При ремонте и реконструкции зданий и сооружений работы, аналогичные технологическим процессам в новом строительстве (пЗП=1,15; пЭМ=1,25 к расх.; пЗПМ=1,25; пЗТ=1,15; пЗТМ=1,25)) НР (159,81 руб.): 128% от ФОТ (124,85 руб.) СП (103,63 руб.): 83% от ФОТ (124,85 руб.) | 1.8 | 74,32 69,36 | 1.31 | 3.65 | 133.78 | 124.85 | 2.36 | 6.57 | 7.935 | 14.28
85 | Коммерческое предложение ООО"ВЕЗА" №3074А от 31.01.2013г. | Гибкая вставка ВГ-Н-3,55-Н-У2 (шт.) | 4 | 111,57 817/1,18/6,33*1,02 |  | 111,57 817/1,18/6,33*1,02 | 446.28 |  |  | 446.28
86 | Коммерческое предложение ООО"ВЕЗА" №3074А от 31.01.2013г. | Гибкая вставка ВГ-В-3,55-Н-У2 (шт.) | 4 | 85,08 623/1,18/6,33*1,02 |  | 85,08 623/1,18/6,33*1,02 | 340.32 |  |  | 340.32
87 | ФЕР20-02-020-02 Пр. Минрегион от 17.11.08 № 253 | Установка виброизолятора: номер 39 (10 виброизоляторов) (МДС35 пр.1 т.1 п.2.Производство строительных и других работ в существующих зданиях и сооружениях, освобожденных от оборудования и других предметов, мешающих нормальному производству работ (пЗП=1,2; пЭМ=1,2 к расх.; пЗПМ=1,2; пЗТ=1,2; пЗТМ=1,2); МДС35-IV п.4.7.При ремонте и реконструкции зданий и сооружений работы, аналогичные технологическим процессам в новом строительстве (пЗП=1,15; пЭМ=1,25 к расх.; пЗПМ=1,25; пЗТ=1,15; пЗТМ=1,25)) НР (123,37 руб.): 128% от ФОТ (96,38 руб.) СП (80 руб.): 83% от ФОТ (96,38 руб.) | 1,6 16/10 | 97,48 60,24 | 1.31 | 35.93 | 155.97 | 96.38 | 2.1 | 57.49 | 6.072 | 9.72
88 | Коммерческое предложение ООО"ВЕЗА" №3074А от 31.01.2013г. | Виброизолятор ДО39 (шт.) | 16 | 26,63 195/1,18/6,33*1,02 |  | 26,63 195/1,18/6,33*1,02 | 426.08 |  |  | 426.08
89 | ФЕР20-03-001-01 Пр. Минрегион от 17.11.08 № 253 | Установка вентиляторов радиальных массой: до 0,05 т (В24, В31) (1 вентилятор) (МДС35 пр.1 т.1 п.2.Производство строительных и других работ в существующих зданиях и сооружениях, освобожденных от оборудования и других предметов, мешающих нормальному производству работ (пЗП=1,2; пЭМ=1,2 к расх.; пЗПМ=1,2; пЗТ=1,2; пЗТМ=1,2); МДС35-IV п.4.7.При ремонте и реконструкции зданий и сооружений работы, аналогичные технологическим процессам в новом строительстве (пЗП=1,15; пЭМ=1,25 к расх.; пЗПМ=1,25; пЗТ=1,15; пЗТМ=1,25)) НР (395,26 руб.): 128% от ФОТ (308,8 руб.) СП (256,3 руб.): 83% от ФОТ (308,8 руб.) | 4 | 101,1 76,99 | 10,01 0,21 | 14.1 | 404.4 | 307.96 | 40,04 0,84 | 56.4 | 9.0252 | 36.1
90 | Коммерческое предложение ООО"ВЕЗА" №3155 от 04.02.2013г. | ВРАН9-2,5-В-У2-1-0,37х3000-380-П90-0 (шт.) | 4 | 3307,79 14438/1,18/3,81*1,03 |  |  | 13231.16
91 | ФЕРм10-02-016-06 И3-Пр. Минрегион от 25.07.11 №360 | Монтаж шкафа автоматики (1 шт.) (МДС35 пр.1 т.2 п.1.Производство монтажных работ в существующих зданиях и сооружениях, освобожденных от оборудования и других предметов, мешающих нормальному производству работ (пЗП=1,2; пЭМ=1,2 к расх.; пЗПМ=1,2; пЗТ=1,2; пЗТМ=1,2)) НР (223,57 руб.): 80% от ФОТ (279,46 руб.) СП (167,68 руб.): 60% от ФОТ (279,46 руб.) | 2 | 230,25 134,41 | 47,52 5,32 | 48.32 | 460.5 | 268.82 | 95,04 10,64 | 96.64 | 12.12 | 24.24
92 | Коммерческое предложение ООО"ВЕЗА" №3155 от 04.02.2013г. | Шкаф автоматики ШСАУ-АВ(0,37) (шт.) | 2 | 7812,53 34100,55/1,18/3,81*1,03 |  |  | 15625.06
93 | ФЕР20-02-018-01 Пр. Минрегион от 17.11.08 № 253 | Установка вставок гибких к радиальным вентиляторам (1 м2) (МДС35 пр.1 т.1 п.2.Производство строительных и других работ в существующих зданиях и сооружениях, освобожденных от оборудования и других предметов, мешающих нормальному производству работ (пЗП=1,2; пЭМ=1,2 к расх.; пЗПМ=1,2; пЗТ=1,2; пЗТМ=1,2); МДС35-IV п.4.7.При ремонте и реконструкции зданий и сооружений работы, аналогичные технологическим процессам в новом строительстве (пЗП=1,15; пЭМ=1,25 к расх.; пЗПМ=1,25; пЗТ=1,15; пЗТМ=1,25)) НР (117,2 руб.): 128% от ФОТ (91,56 руб.) СП (75,99 руб.): 83% от ФОТ (91,56 руб.) | 1.32 | 74,32 69,36 | 1.31 | 3.65 | 98.1 | 91.56 | 1.73 | 4.81 | 7.935 | 10.47
94 | Коммерческое предложение ООО"ВЕЗА" №3155 от 04.02.2013г. | Гибкая вставка ВГ-Н-2,5-Н-У2 (шт.) | 4 | 87,12 638/1,18/6,33*1,02 |  | 87,12 638/1,18/6,33*1,02 | 348.48 |  |  | 348.48
95 | Коммерческое предложение ООО"ВЕЗА" №3155 от 04.02.2013г. | Гибкая вставка ВГ-В-2,5-Н-У2 (шт.) | 4 | 56,4 413/1,18/6,33*1,02 |  | 56,4 413/1,18/6,33*1,02 | 225.6 |  |  | 225.6
96 | ФЕР20-02-020-01 Пр. Минрегион от 17.11.08 № 253 | Установка виброизолятора: номер 38 (10 виброизоляторов) (МДС35 пр.1 т.1 п.2.Производство строительных и других работ в существующих зданиях и сооружениях, освобожденных от оборудования и других предметов, мешающих нормальному производству работ (пЗП=1,2; пЭМ=1,2 к расх.; пЗПМ=1,2; пЗТ=1,2; пЗТМ=1,2); МДС35-IV п.4.7.При ремонте и реконструкции зданий и сооружений работы, аналогичные технологическим процессам в новом строительстве (пЗП=1,15; пЭМ=1,25 к расх.; пЗПМ=1,25; пЗТ=1,15; пЗТМ=1,25)) НР (1037,31 руб.): 128% от ФОТ (810,4 руб.) СП (672,63 руб.): 83% от ФОТ (810,4 руб.) | 16 | 80,97 50,65 | 1.31 | 29.01 | 1295.52 | 810.4 | 20.96 | 464.16 | 5.106 | 81.7
97 | Коммерческое предложение ООО"ВЕЗА" №3155 от 04.02.2013г. | Виброизолятор ДО38 (шт.) | 16 | 24,58 180/1,18/6,33*1,02 |  | 24,58 180/1,18/6,33*1,02 | 393.28 |  |  | 393.28
98 | ФЕР20-03-001-02 Пр. Минрегион от 17.11.08 № 253 | Установка вентиляторов радиальных массой: до 0,12 т (В25) (1 вентилятор) (МДС35 пр.1 т.1 п.2.Производство строительных и других работ в существующих зданиях и сооружениях, освобожденных от оборудования и других предметов, мешающих нормальному производству работ (пЗП=1,2; пЭМ=1,2 к расх.; пЗПМ=1,2; пЗТ=1,2; пЗТМ=1,2); МДС35-IV п.4.7.При ремонте и реконструкции зданий и сооружений работы, аналогичные технологическим процессам в новом строительстве (пЗП=1,15; пЭМ=1,25 к расх.; пЗПМ=1,25; пЗТ=1,15; пЗТМ=1,25)) НР (272,79 руб.): 128% от ФОТ (213,12 руб.) СП (176,89 руб.): 83% от ФОТ (213,12 руб.) | 2 | 141,31 105,94 | 21,27 0,62 | 14.1 | 282.62 | 211.88 | 42,54 1,24 | 28.2 | 12.42 | 24.84
99 | Коммерческое предложение ООО"ВЕЗА" №3074А от 31.01.2013г. | Вентилятор радиальный ВРАН9-3,15-В-У2-1-1,1х3000-380-ПО-0 (шт.) | 2 | 3807,23 16618/1,18/3,81*1,03 |  |  | 7614.46
100 | ФЕРм10-02-016-06 И3-Пр. Минрегион от 25.07.11 №360 | Монтаж шкафа автоматики (1 шт.) (МДС35 пр.1 т.2 п.1.Производство монтажных работ в существующих зданиях и сооружениях, освобожденных от оборудования и других предметов, мешающих нормальному производству работ (пЗП=1,2; пЭМ=1,2 к расх.; пЗПМ=1,2; пЗТ=1,2; пЗТМ=1,2)) НР (111,78 руб.): 80% от ФОТ (139,73 руб.) СП (83,84 руб.): 60% от ФОТ (139,73 руб.) | 1 | 230,25 134,41 | 47,52 5,32 | 48.32 | 230.25 | 134.41 | 47,52 5,32 | 48.32 | 12.12 | 12.12
101 | Коммерческое предложение ООО"ВЕЗА" №3074А от 31.01.2013г. | Шкаф автоматики ШСАУ-АВ(1,1) (шт.) | 1 | 7812,53 34100,55/1,18/3,81*1,03 |  |  | 7812.53
102 | ФЕР20-02-018-01 Пр. Минрегион от 17.11.08 № 253 | Установка вставок гибких к радиальным вентиляторам (1 м2) (МДС35 пр.1 т.1 п.2.Производство строительных и других работ в существующих зданиях и сооружениях, освобожденных от оборудования и других предметов, мешающих нормальному производству работ (пЗП=1,2; пЭМ=1,2 к расх.; пЗПМ=1,2; пЗТ=1,2; пЗТМ=1,2); МДС35-IV п.4.7.При ремонте и реконструкции зданий и сооружений работы, аналогичные технологическим процессам в новом строительстве (пЗП=1,15; пЭМ=1,25 к расх.; пЗПМ=1,25; пЗТ=1,15; пЗТМ=1,25)) НР (71,91 руб.): 128% от ФОТ (56,18 руб.) СП (46,63 руб.): 83% от ФОТ (56,18 руб.) | 0.81 | 74,32 69,36 | 1.31 | 3.65 | 60.2 | 56.18 | 1.06 | 2.96 | 7.935 | 6.43
103 | Коммерческое предложение ООО"ВЕЗА" №3074А от 31.01.2013г. | Гибкая вставка ВГ-Н-3,15-Н-У2 (шт.) | 4 | 89,31 654/1,18/6,33*1,02 |  | 89,31 654/1,18/6,33*1,02 | 357.24 |  |  | 357.24
104 | Коммерческое предложение ООО"ВЕЗА" №3074А от 31.01.2013г. | Гибкая вставка ВГ-В-3,15-Н-У2 (шт.) | 4 | 80,71 591/1,18/6,33*1,02 |  | 80,71 591/1,18/6,33*1,02 | 322.84 |  |  | 322.84
105 | ФЕР20-02-020-02 Пр. Минрегион от 17.11.08 № 253 | Установка виброизолятора: номер 39 (10 виброизоляторов) (МДС35 пр.1 т.1 п.2.Производство строительных и других работ в существующих зданиях и сооружениях, освобожденных от оборудования и других предметов, мешающих нормальному производству работ (пЗП=1,2; пЭМ=1,2 к расх.; пЗПМ=1,2; пЗТ=1,2; пЗТМ=1,2); МДС35-IV п.4.7.При ремонте и реконструкции зданий и сооружений работы, аналогичные технологическим процессам в новом строительстве (пЗП=1,15; пЭМ=1,25 к расх.; пЗПМ=1,25; пЗТ=1,15; пЗТМ=1,25)) НР (616,86 руб.): 128% от ФОТ (481,92 руб.) СП (399,99 руб.): 83% от ФОТ (481,92 руб.) | 8 | 97,48 60,24 | 1.31 | 35.93 | 779.84 | 481.92 | 10.48 | 287.44 | 6.072 | 48.58
106 | Коммерческое предложение ООО"ВЕЗА" №3074А от 31.01.2013г. | Виброизолятор ДО39 (шт.) | 8 | 26,63 195/1,18/6,33*1,02 |  | 26,63 195/1,18/6,33*1,02 | 213.04 |  |  | 213.04
107 | ФЕР20-03-003-01 Пр. Минрегион от 17.11.08 № 253 | Установка вентиляторов крышных массой: до 0,1 т (В26) (1 вентилятор) (МДС35 пр.1 т.1 п.2.Производство строительных и других работ в существующих зданиях и сооружениях, освобожденных от оборудования и других предметов, мешающих нормальному производству работ (пЗП=1,2; пЭМ=1,2 к расх.; пЗПМ=1,2; пЗТ=1,2; пЗТМ=1,2); МДС35-IV п.4.7.При ремонте и реконструкции зданий и сооружений работы, аналогичные технологическим процессам в новом строительстве (пЗП=1,15; пЭМ=1,25 к расх.; пЗПМ=1,25; пЗТ=1,15; пЗТМ=1,25)) НР (109,93 руб.): 128% от ФОТ (85,88 руб.) СП (71,28 руб.): 83% от ФОТ (85,88 руб.) | 1 | 169,72 83,64 | 45,9 2,24 | 40.18 | 169.72 | 83.64 | 45,9 2,24 | 40.18 | 8.694 | 8.69
108 | Коммерческое предложение ООО"ВЕЗА" №3074А от 31.01.2013г. | Вентилятор крышной КРОС9-4-В-У1-0-0,55х1500-380 (шт.) | 1 | 5748,65 25092/1,18/3,81*1,03 |  |  | 5748.65
109 | ФЕРм10-02-016-06 И3-Пр. Минрегион от 25.07.11 №360 | Монтаж шкафа автоматики (1 шт.) (МДС35 пр.1 т.2 п.1.Производство монтажных работ в существующих зданиях и сооружениях, освобожденных от оборудования и других предметов, мешающих нормальному производству работ (пЗП=1,2; пЭМ=1,2 к расх.; пЗПМ=1,2; пЗТ=1,2; пЗТМ=1,2)) НР (111,78 руб.): 80% от ФОТ (139,73 руб.) СП (83,84 руб.): 60% от ФОТ (139,73 руб.) | 1 | 230,25 134,41 | 47,52 5,32 | 48.32 | 230.25 | 134.41 | 47,52 5,32 | 48.32 | 12.12 | 12.12
110 | Коммерческое предложение ООО"ВЕЗА" №3074А от 31.01.2013г. | Шкаф автоматики ШСАУ-В-3-0,55-П-1-0-УХЛ4 (шт.) | 1 | 4595,8 20060/1,18/3,81*1,03 |  |  | 4595.8
111 | ФЕР20-03-001-02 Пр. Минрегион от 17.11.08 № 253 | Установка вентиляторов радиальных массой: до 0,12 т (В33, В34) (1 вентилятор) (МДС35 пр.1 т.1 п.2.Производство строительных и других работ в существующих зданиях и сооружениях, освобожденных от оборудования и других предметов, мешающих нормальному производству работ (пЗП=1,2; пЭМ=1,2 к расх.; пЗПМ=1,2; пЗТ=1,2; пЗТМ=1,2); МДС35-IV п.4.7.При ремонте и реконструкции зданий и сооружений работы, аналогичные технологическим процессам в новом строительстве (пЗП=1,15; пЭМ=1,25 к расх.; пЗПМ=1,25; пЗТ=1,15; пЗТМ=1,25)) НР (545,59 руб.): 128% от ФОТ (426,24 руб.) СП (353,78 руб.): 83% от ФОТ (426,24 руб.) | 4 | 141,31 105,94 | 21,27 0,62 | 14.1 | 565.24 | 423.76 | 85,08 2,48 | 56.4 | 12.42 | 49.68
112 | Коммерческое предложение ООО"ВЕЗА" №3155 от 04.02.2013г. | Вентилятор радиальный ВРАН6-5,6-В-У2-1-2,2х1500-380-П90-0 (шт.) | 4 | 7013,52 30613/1,18/3,81*1,03 |  |  | 28054.08
113 | ФЕРм10-02-016-06 И3-Пр. Минрегион от 25.07.11 №360 | Монтаж шкафа автоматики (1 шт.) (МДС35 пр.1 т.2 п.1.Производство монтажных работ в существующих зданиях и сооружениях, освобожденных от оборудования и других предметов, мешающих нормальному производству работ (пЗП=1,2; пЭМ=1,2 к расх.; пЗПМ=1,2; пЗТ=1,2; пЗТМ=1,2)) НР (223,57 руб.): 80% от ФОТ (279,46 руб.) СП (167,68 руб.): 60% от ФОТ (279,46 руб.) | 2 | 230,25 134,41 | 47,52 5,32 | 48.32 | 460.5 | 268.82 | 95,04 10,64 | 96.64 | 12.12 | 24.24
114 | Коммерческое предложение ООО"ВЕЗА" №3155 от 04.02.2013г. | Шкаф автоматики ШСАУ-АВ(2,2) (шт.) | 2 | 7812,53 34100,55/1,18/3,81*1,03 |  |  | 15625.06
115 | ФЕР20-02-018-01 Пр. Минрегион от 17.11.08 № 253 | Установка вставок гибких к радиальным вентиляторам (1 м2) (МДС35 пр.1 т.1 п.2.Производство строительных и других работ в существующих зданиях и сооружениях, освобожденных от оборудования и других предметов, мешающих нормальному производству работ (пЗП=1,2; пЭМ=1,2 к расх.; пЗПМ=1,2; пЗТ=1,2; пЗТМ=1,2); МДС35-IV п.4.7.При ремонте и реконструкции зданий и сооружений работы, аналогичные технологическим процессам в новом строительстве (пЗП=1,15; пЭМ=1,25 к расх.; пЗПМ=1,25; пЗТ=1,15; пЗТМ=1,25)) НР (255,69 руб.): 128% от ФОТ (199,76 руб.) СП (165,8 руб.): 83% от ФОТ (199,76 руб.) | 2.88 | 74,32 69,36 | 1.31 | 3.65 | 214.04 | 199.76 | 3.77 | 10.51 | 7.935 | 22.85
116 | Коммерческое предложение ООО"ВЕЗА" №3155 от 04.02.2013г. | Гибкая вставка ВГ-Н-5,6-Н-У2 (шт.) | 4 | 242,12 1773/1,18/6,33*1,02 |  | 242,12 1773/1,18/6,33*1,02 | 968.48 |  |  | 968.48
117 | Коммерческое предложение ООО"ВЕЗА" №3155 от 04.02.2013г. | Гибкая вставка ВГ-В-5,6-Н-У2 (шт.) | 4 | 130,82 958/1,18/6,33*1,02 |  | 130,82 958/1,18/6,33*1,02 | 523.28 |  |  | 523.28
118 | ФЕР20-02-020-04 Пр. Минрегион от 17.11.08 № 253 | Установка виброизолятора: номер 41 (10 виброизоляторов) (МДС35 пр.1 т.1 п.2.Производство строительных и других работ в существующих зданиях и сооружениях, освобожденных от оборудования и других предметов, мешающих нормальному производству работ (пЗП=1,2; пЭМ=1,2 к расх.; пЗПМ=1,2; пЗТ=1,2; пЗТМ=1,2); МДС35-IV п.4.7.При ремонте и реконструкции зданий и сооружений работы, аналогичные технологическим процессам в новом строительстве (пЗП=1,15; пЭМ=1,25 к расх.; пЗПМ=1,25; пЗТ=1,15; пЗТМ=1,25)) НР (1514,09 руб.): 128% от ФОТ (1182,88 руб.) СП (981,79 руб.): 83% от ФОТ (1182,88 руб.) | 16 | 139,19 73,93 | 2.61 | 62.65 | 2227.04 | 1182.88 | 41.76 | 1002.4 | 7.452 | 119.23
119 | Коммерческое предложение ООО"ВЕЗА" №3155 от 04.02.2013г. | Виброизолятор ДО41 (шт.) | 16 | 38,24 280/1,18/6,33*1,02 |  | 38,24 280/1,18/6,33*1,02 | 611.84 |  |  | 611.84
120 | ФЕР20-03-002-01 Пр. Минрегион от 17.11.08 № 253 | Установка вентиляторов осевых массой: до 0,025 т (АВ1-АВ5) (1 вентилятор) (МДС35 пр.1 т.1 п.2.Производство строительных и других работ в существующих зданиях и сооружениях, освобожденных от оборудования и других предметов, мешающих нормальному производству работ (пЗП=1,2; пЭМ=1,2 к расх.; пЗПМ=1,2; пЗТ=1,2; пЗТМ=1,2); МДС35-IV п.4.7.При ремонте и реконструкции зданий и сооружений работы, аналогичные технологическим процессам в новом строительстве (пЗП=1,15; пЭМ=1,25 к расх.; пЗПМ=1,25; пЗТ=1,15; пЗТМ=1,25)) НР (339,52 руб.): 128% от ФОТ (265,25 руб.) СП (220,16 руб.): 83% от ФОТ (265,25 руб.) | 5 | 66,05 52,84 | 11,18 0,21 | 2.03 | 330.25 | 264.2 | 55,9 1,05 | 10.15 | 5.4924 | 27.46
121 | Коммерческое предложение ЛАДАФЛЕКТ №136 от 05.02.2013г. | Вентилятор осевой взрывозащ. FTDE-040-3-22 (шт.) | 5 | 3338,71 12350/3,81*1,03 |  |  | 16693.55
122 | ФЕРм08-01-102-01 Пр. Минрегион от 04.08.09 № 321 | Шкаф управления прим. (1 шкаф) (МДС35 пр.1 т.2 п.1.Производство монтажных работ в существующих зданиях и сооружениях, освобожденных от оборудования и других предметов, мешающих нормальному производству работ (пЗП=1,2; пЭМ=1,2 к расх.; пЗПМ=1,2; пЗТ=1,2; пЗТМ=1,2)) НР (172,43 руб.): 95% от ФОТ (181,5 руб.) СП (117,98 руб.): 65% от ФОТ (181,5 руб.) | 1 | 542,2 168,54 | 232,27 12,96 | 141.39 | 542.2 | 168.54 | 232,27 12,96 | 141.39 | 17.52 | 17.52
123 | Коммерческое предложение ЛАДАФЛЕКТ №136 от 05.02.2013г. | Шкаф управления ШРНМЛФ-05-2074УХЛ4 (шт.) | 1 | 10716,33 39640/3,81*1,03 |  |  | 10716.33
124 | ФЕР20-03-002-01 Пр. Минрегион от 17.11.08 № 253 | Установка вентиляторов осевых массой: до 0,025 т (АВ6, АВ7) (1 вентилятор) (МДС35 пр.1 т.1 п.2.Производство строительных и других работ в существующих зданиях и сооружениях, освобожденных от оборудования и других предметов, мешающих нормальному производству работ (пЗП=1,2; пЭМ=1,2 к расх.; пЗПМ=1,2; пЗТ=1,2; пЗТМ=1,2); МДС35-IV п.4.7.При ремонте и реконструкции зданий и сооружений работы, аналогичные технологическим процессам в новом строительстве (пЗП=1,15; пЭМ=1,25 к расх.; пЗПМ=1,25; пЗТ=1,15; пЗТМ=1,25)) НР (135,81 руб.): 128% от ФОТ (106,1 руб.) СП (88,06 руб.): 83% от ФОТ (106,1 руб.) | 2 | 66,05 52,84 | 11,18 0,21 | 2.03 | 132.1 | 105.68 | 22,36 0,42 | 4.06 | 5.4924 | 10.98
125 | Коммерческое предложение ЛАДАФЛЕКТ №136 от 05.02.2013г. | Вентилятор осевой взрывозащ. FTDE-040-6-11 (шт.) | 2 | 3911,84 14470/3,81*1,03 |  |  | 7823.68
126 | ФЕРм08-01-102-01 Пр. Минрегион от 04.08.09 № 321 | Шкаф управления прим. (1 шкаф) (МДС35 пр.1 т.2 п.1.Производство монтажных работ в существующих зданиях и сооружениях, освобожденных от оборудования и других предметов, мешающих нормальному производству работ (пЗП=1,2; пЭМ=1,2 к расх.; пЗПМ=1,2; пЗТ=1,2; пЗТМ=1,2)) НР (344,85 руб.): 95% от ФОТ (363 руб.) СП (235,95 руб.): 65% от ФОТ (363 руб.) | 2 | 542,2 168,54 | 232,27 12,96 | 141.39 | 1084.4 | 337.08 | 464,54 25,92 | 282.78 | 17.52 | 35.04
127 | Коммерческое предложение ЛАДАФЛЕКТ №136 от 05.02.2013г. | Шкаф управления ЯУВЛФ-5111-2074УХЛ4 (шт.) | 2 | 4360,6 16130/3,81*1,03 |  |  | 8721.2
128 | ФЕР20-03-002-01 Пр. Минрегион от 17.11.08 № 253 | Установка вентиляторов осевых массой: до 0,025 т (АВ8) (1 вентилятор) (МДС35 пр.1 т.1 п.2.Производство строительных и других работ в существующих зданиях и сооружениях, освобожденных от оборудования и других предметов, мешающих нормальному производству работ (пЗП=1,2; пЭМ=1,2 к расх.; пЗПМ=1,2; пЗТ=1,2; пЗТМ=1,2); МДС35-IV п.4.7.При ремонте и реконструкции зданий и сооружений работы, аналогичные технологическим процессам в новом строительстве (пЗП=1,15; пЭМ=1,25 к расх.; пЗПМ=1,25; пЗТ=1,15; пЗТМ=1,25)) НР (67,9 руб.): 128% от ФОТ (53,05 руб.) СП (44,03 руб.): 83% от ФОТ (53,05 руб.) | 1 | 66,05 52,84 | 11,18 0,21 | 2.03 | 66.05 | 52.84 | 11,18 0,21 | 2.03 | 5.4924 | 5.49
129 | Коммерческое предложение ЛАДАФЛЕКТ №136 от 05.02.2013г. | Вентилятор осевой взрывозащ. FTDE-050-3-16 (шт.) | 1 | 3898,32 14420/3,81*1,03 |  |  | 3898.32
130 | ФЕРм08-01-102-01 Пр. Минрегион от 04.08.09 № 321 | Шкаф управления прим. (1 шкаф) (МДС35 пр.1 т.2 п.1.Производство монтажных работ в существующих зданиях и сооружениях, освобожденных от оборудования и других предметов, мешающих нормальному производству работ (пЗП=1,2; пЭМ=1,2 к расх.; пЗПМ=1,2; пЗТ=1,2; пЗТМ=1,2)) НР (172,43 руб.): 95% от ФОТ (181,5 руб.) СП (117,98 руб.): 65% от ФОТ (181,5 руб.) | 1 | 542,2 168,54 | 232,27 12,96 | 141.39 | 542.2 | 168.54 | 232,27 12,96 | 141.39 | 17.52 | 17.52
131 | Коммерческое предложение ЛАДАФЛЕКТ №136 от 05.02.2013г. | Шкаф управления ЯУВЛФ-5111-2074УХЛ4 (шт.) | 1 | 4360,6 16130/3,81*1,03 |  |  | 4360.6
132 | ФЕР20-03-002-01 Пр. Минрегион от 17.11.08 № 253 | Установка вентиляторов осевых массой: до 0,025 т (АВ9) (1 вентилятор) (МДС35 пр.1 т.1 п.2.Производство строительных и других работ в существующих зданиях и сооружениях, освобожденных от оборудования и других предметов, мешающих нормальному производству работ (пЗП=1,2; пЭМ=1,2 к расх.; пЗПМ=1,2; пЗТ=1,2; пЗТМ=1,2); МДС35-IV п.4.7.При ремонте и реконструкции зданий и сооружений работы, аналогичные технологическим процессам в новом строительстве (пЗП=1,15; пЭМ=1,25 к расх.; пЗПМ=1,25; пЗТ=1,15; пЗТМ=1,25)) НР (67,9 руб.): 128% от ФОТ (53,05 руб.) СП (44,03 руб.): 83% от ФОТ (53,05 руб.) | 1 | 66,05 52,84 | 11,18 0,21 | 2.03 | 66.05 | 52.84 | 11,18 0,21 | 2.03 | 5.4924 | 5.49
133 | Коммерческое предложение ЛАДАФЛЕКТ №136 от 05.02.2013г. | Вентилятор осевой взрывозащ. FTDE-050-3-19 (шт.) | 1 | 3898,32 14420/3,81*1,03 |  |  | 3898.32
134 | ФЕРм08-01-102-01 Пр. Минрегион от 04.08.09 № 321 | Шкаф управления прим. (1 шкаф) (МДС35 пр.1 т.2 п.1.Производство монтажных работ в существующих зданиях и сооружениях, освобожденных от оборудования и других предметов, мешающих нормальному производству работ (пЗП=1,2; пЭМ=1,2 к расх.; пЗПМ=1,2; пЗТ=1,2; пЗТМ=1,2)) НР (172,43 руб.): 95% от ФОТ (181,5 руб.) СП (117,98 руб.): 65% от ФОТ (181,5 руб.) | 1 | 542,2 168,54 | 232,27 12,96 | 141.39 | 542.2 | 168.54 | 232,27 12,96 | 141.39 | 17.52 | 17.52
135 | Коммерческое предложение ЛАДАФЛЕКТ №136 от 05.02.2013г. | Шкаф управления ЯУВЛФ-5111-2074УХЛ4 (шт.) | 1 | 4360,6 16130/3,81*1,03 |  |  | 4360.6
136 | ФЕР20-03-002-01 Пр. Минрегион от 17.11.08 № 253 | Установка вентиляторов осевых массой: до 0,025 т (АВ10,АВ11) (1 вентилятор) (МДС35 пр.1 т.1 п.2.Производство строительных и других работ в существующих зданиях и сооружениях, освобожденных от оборудования и других предметов, мешающих нормальному производству работ (пЗП=1,2; пЭМ=1,2 к расх.; пЗПМ=1,2; пЗТ=1,2; пЗТМ=1,2); МДС35-IV п.4.7.При ремонте и реконструкции зданий и сооружений работы, аналогичные технологическим процессам в новом строительстве (пЗП=1,15; пЭМ=1,25 к расх.; пЗПМ=1,25; пЗТ=1,15; пЗТМ=1,25)) НР (135,81 руб.): 128% от ФОТ (106,1 руб.) СП (88,06 руб.): 83% от ФОТ (106,1 руб.) | 2 | 66,05 52,84 | 11,18 0,21 | 2.03 | 132.1 | 105.68 | 22,36 0,42 | 4.06 | 5.4924 | 10.98
137 | Коммерческое предложение ЛАДАФЛЕКТ №136 от 05.02.2013г. | Вентилятор осевой взрывозащ. FTDE-040-3-14 (шт.) | 2 | 3692,86 13660/3,81*1,03 |  |  | 7385.72
138 | ФЕРм08-01-102-01 Пр. Минрегион от 04.08.09 № 321 | Шкаф управления прим. (1 шкаф) (МДС35 пр.1 т.2 п.1.Производство монтажных работ в существующих зданиях и сооружениях, освобожденных от оборудования и других предметов, мешающих нормальному производству работ (пЗП=1,2; пЭМ=1,2 к расх.; пЗПМ=1,2; пЗТ=1,2; пЗТМ=1,2)) НР (172,43 руб.): 95% от ФОТ (181,5 руб.) СП (117,98 руб.): 65% от ФОТ (181,5 руб.) | 1 | 542,2 168,54 | 232,27 12,96 | 141.39 | 542.2 | 168.54 | 232,27 12,96 | 141.39 | 17.52 | 17.52
139 | Коммерческое предложение ЛАДАФЛЕКТ №136 от 05.02.2013г. | Шкаф управления ЯУВЛФ-5111-2474УХЛ4 (шт.) | 1 | 6908,57 25555/3,81*1,03 |  |  | 6908.57
140 | ФЕР20-03-002-01 Пр. Минрегион от 17.11.08 № 253 | Установка вентиляторов осевых массой: до 0,025 т (АВ12) (1 вентилятор) (МДС35 пр.1 т.1 п.2.Производство строительных и других работ в существующих зданиях и сооружениях, освобожденных от оборудования и других предметов, мешающих нормальному производству работ (пЗП=1,2; пЭМ=1,2 к расх.; пЗПМ=1,2; пЗТ=1,2; пЗТМ=1,2); МДС35-IV п.4.7.При ремонте и реконструкции зданий и сооружений работы, аналогичные технологическим процессам в новом строительстве (пЗП=1,15; пЭМ=1,25 к расх.; пЗПМ=1,25; пЗТ=1,15; пЗТМ=1,25)) НР (67,9 руб.): 128% от ФОТ (53,05 руб.) СП (44,03 руб.): 83% от ФОТ (53,05 руб.) | 1 | 66,05 52,84 | 11,18 0,21 | 2.03 | 66.05 | 52.84 | 11,18 0,21 | 2.03 | 5.4924 | 5.49
141 | Коммерческое предложение ЛАДАФЛЕКТ №136 от 05.02.2013г. | Вентилятор осевой взрывозащ. FTDE-040-6-29 (шт.) | 1 | 3557,69 13160/3,81*1,03 |  |  | 3557.69
142 | ФЕРм08-01-102-01 Пр. Минрегион от 04.08.09 № 321 | Шкаф управления прим. (1 шкаф) (МДС35 пр.1 т.2 п.1.Производство монтажных работ в существующих зданиях и сооружениях, освобожденных от оборудования и других предметов, мешающих нормальному производству работ (пЗП=1,2; пЭМ=1,2 к расх.; пЗПМ=1,2; пЗТ=1,2; пЗТМ=1,2)) НР (172,43 руб.): 95% от ФОТ (181,5 руб.) СП (117,98 руб.): 65% от ФОТ (181,5 руб.) | 1 | 542,2 168,54 | 232,27 12,96 | 141.39 | 542.2 | 168.54 | 232,27 12,96 | 141.39 | 17.52 | 17.52
143 | Коммерческое предложение ЛАДАФЛЕКТ №136 от 05.02.2013г. | Шкаф управления ЯУВЛФ-5111-2074УХЛ4 (шт.) | 1 | 4360,6 16130/3,81*1,03 |  |  | 4360.6
144 | ФЕР20-02-004-07 Пр. Минрегион от 17.11.08 № 253 | Установка клапанов: периметром до 2400 мм (1 клапан) (МДС35 пр.1 т.1 п.2.Производство строительных и других работ в существующих зданиях и сооружениях, освобожденных от оборудования и других предметов, мешающих нормальному производству работ (пЗП=1,2; пЭМ=1,2 к расх.; пЗПМ=1,2; пЗТ=1,2; пЗТМ=1,2); МДС35-IV п.4.7.При ремонте и реконструкции зданий и сооружений работы, аналогичные технологическим процессам в новом строительстве (пЗП=1,15; пЭМ=1,25 к расх.; пЗПМ=1,25; пЗТ=1,15; пЗТМ=1,25)) НР (393,83 руб.): 128% от ФОТ (307,68 руб.) СП (255,37 руб.): 83% от ФОТ (307,68 руб.) | 12 | 46,07 25,43 | 5,24 0,21 | 15.4 | 552.84 | 305.16 | 62,88 2,52 | 184.8 | 2.8704 | 34.44
145 | Коммерческое предложение ВЕЗА ДОН №3179 от 06.02.2013г. | Клапан ГЕРМИК-П-515х500-В-1*NF230А-S-1 (шт.) | 12 | 8724 38079/1,18/3,81*1,03 |  |  | 104688
146 | ФЕР20-02-005-01 Пр. Минрегион от 17.11.08 № 253 | Установка заслонок воздушных и клапанов воздушных КВР с ручным приводом: диаметром до 250 мм (1 шт.) (МДС35 пр.1 т.1 п.2.Производство строительных и других работ в существующих зданиях и сооружениях, освобожденных от оборудования и других предметов, мешающих нормальному производству работ (пЗП=1,2; пЭМ=1,2 к расх.; пЗПМ=1,2; пЗТ=1,2; пЗТМ=1,2); МДС35-IV п.4.7.При ремонте и реконструкции зданий и сооружений работы, аналогичные технологическим процессам в новом строительстве (пЗП=1,15; пЭМ=1,25 к расх.; пЗПМ=1,25; пЗТ=1,15; пЗТМ=1,25)) НР (38,66 руб.): 128% от ФОТ (30,2 руб.) СП (25,07 руб.): 83% от ФОТ (30,2 руб.) | 2 | 32,4 15,1 | 2.57 | 14.73 | 64.8 | 30.2 | 5.14 | 29.46 | 1.6836 | 3.37
147 | Коммерческое предложение ВЕЗА ДОН №3179 от 06.02.2013г. | Клапан РЕГУЛЯТОР-Л-160-В (шт.) | 1 | 549,62 2399/1,18/3,81*1,03 |  |  | 549.62
148 | Коммерческое предложение ВЕЗА ДОН №3179 от 06.02.2013г. | Клапан РЕГУЛЯТОР-Л-250-В (шт.) | 1 | 572,3 2498/1,18/3,81*1,03 |  |  | 572.3
149 | ФЕР20-02-005-02 Пр. Минрегион от 17.11.08 № 253 | Установка заслонок воздушных и клапанов воздушных КВР с ручным приводом: диаметром до 355 мм (1 шт.) (МДС35 пр.1 т.1 п.2.Производство строительных и других работ в существующих зданиях и сооружениях, освобожденных от оборудования и других предметов, мешающих нормальному производству работ (пЗП=1,2; пЭМ=1,2 к расх.; пЗПМ=1,2; пЗТ=1,2; пЗТМ=1,2); МДС35-IV п.4.7.При ремонте и реконструкции зданий и сооружений работы, аналогичные технологическим процессам в новом строительстве (пЗП=1,15; пЭМ=1,25 к расх.; пЗПМ=1,25; пЗТ=1,15; пЗТМ=1,25)) НР (237,11 руб.): 128% от ФОТ (185,24 руб.) СП (153,75 руб.): 83% от ФОТ (185,24 руб.) | 11 | 38,19 16,84 | 2.72 | 18.63 | 420.09 | 185.24 | 29.92 | 204.93 | 1.8768 | 20.64
150 | Коммерческое предложение ВЕЗА ДОН №3179 от 06.02.2013г. | Клапан РЕГУЛЯТОР-Л-280-В (шт.) | 2 | 604,37 2638/1,18/3,81*1,03 |  |  | 1208.74
151 | Коммерческое предложение ВЕЗА ДОН №3179 от 06.02.2013г. | Клапан РЕГУЛЯТОР-Л-315-В (шт.) | 1 | 604,37 2638/1,18/3,81*1,03 |  |  | 604.37
152 | Коммерческое предложение ВЕЗА ДОН №3179 от 06.02.2013г. | Клапан РЕГУЛЯТОР-Л-355-В (шт.) | 8 | 765,2 3340/1,18/3,81*1,03 |  |  | 6121.6
153 | ФЕР20-02-005-03 Пр. Минрегион от 17.11.08 № 253 | Установка заслонок воздушных и клапанов воздушных КВР с ручным приводом: диаметром до 560 мм (1 шт.) (МДС35 пр.1 т.1 п.2.Производство строительных и других работ в существующих зданиях и сооружениях, освобожденных от оборудования и других предметов, мешающих нормальному производству работ (пЗП=1,2; пЭМ=1,2 к расх.; пЗПМ=1,2; пЗТ=1,2; пЗТМ=1,2); МДС35-IV п.4.7.При ремонте и реконструкции зданий и сооружений работы, аналогичные технологическим процессам в новом строительстве (пЗП=1,15; пЭМ=1,25 к расх.; пЗПМ=1,25; пЗТ=1,15; пЗТМ=1,25)) НР (321,33 руб.): 128% от ФОТ (251,04 руб.) СП (208,36 руб.): 83% от ФОТ (251,04 руб.) | 12 | 51,41 20,92 | 3.09 | 27.4 | 616.92 | 251.04 | 37.08 | 328.8 | 2.3322 | 27.99
154 | Коммерческое предложение ВЕЗА ДОН №3179 от 06.02.2013г. | Клапан РЕГУЛЯТОР-Л-400-В (шт.) | 1 | 765,2 3340/1,18/3,81*1,03 |  |  | 765.2
155 | Коммерческое предложение ВЕЗА ДОН №3179 от 06.02.2013г. | Клапан РЕГУЛЯТОР-Л-450-В (шт.) | 1 | 881,13 3846/1,18/3,81*1,03 |  |  | 881.13
156 | Коммерческое предложение ВЕЗА ДОН №3179 от 06.02.2013г. | Клапан РЕГУЛЯТОР-Л-500-В (шт.) | 8 | 881,13 3846/1,18/3,81*1,03 |  |  | 7049.04
157 | Коммерческое предложение ВЕЗА ДОН №3179 от 06.02.2013г. | Клапан РЕГУЛЯТОР-Л-560-В (шт.) | 2 | 1639,46 7156/1,18/3,81*1,03 |  |  | 3278.92
158 | ФЕР20-02-006-02 Пр. Минрегион от 17.11.08 № 253 | Установка заслонок воздушных и клапанов воздушных КВР с электрическим или пневматическим приводом: диаметром до 355 мм (1 шт.) (МДС35 пр.1 т.1 п.2.Производство строительных и других работ в существующих зданиях и сооружениях, освобожденных от оборудования и других предметов, мешающих нормальному производству работ (пЗП=1,2; пЭМ=1,2 к расх.; пЗПМ=1,2; пЗТ=1,2; пЗТМ=1,2); МДС35-IV п.4.7.При ремонте и реконструкции зданий и сооружений работы, аналогичные технологическим процессам в новом строительстве (пЗП=1,15; пЭМ=1,25 к расх.; пЗПМ=1,25; пЗТ=1,15; пЗТМ=1,25)) НР (204,02 руб.): 128% от ФОТ (159,39 руб.) СП (132,29 руб.): 83% от ФОТ (159,39 руб.) | 7 | 36,05 22,77 | 3.18 | 10.1 | 252.35 | 159.39 | 22.26 | 70.7 | 2.5392 | 17.77
159 | Коммерческое предложение ВЕЗА ДОН №3179 от 06.02.2013г. | Клапан РЕГУЛЯТОР-Л-315-В-1*ЭПВ с эл.приводом (шт.) | 3 | 6320,49 27588/1,18/3,81*1,03 |  |  | 18961.47
160 | Коммерческое предложение ВЕЗА ДОН №3179 от 06.02.2013г. | Клапан РЕГУЛЯТОР-Л-355-В-1*ЭПВ с эл.приводом (шт.) | 4 | 6481,32 28290/1,18/3,81*1,03 |  |  | 25925.28
161 | ФЕР20-02-006-03 Пр. Минрегион от 17.11.08 № 253 | Установка заслонок воздушных и клапанов воздушных КВР с электрическим или пневматическим приводом: диаметром до 560 мм (1 шт.) (МДС35 пр.1 т.1 п.2.Производство строительных и других работ в существующих зданиях и сооружениях, освобожденных от оборудования и других предметов, мешающих нормальному производству работ (пЗП=1,2; пЭМ=1,2 к расх.; пЗПМ=1,2; пЗТ=1,2; пЗТМ=1,2); МДС35-IV п.4.7.При ремонте и реконструкции зданий и сооружений работы, аналогичные технологическим процессам в новом строительстве (пЗП=1,15; пЭМ=1,25 к расх.; пЗПМ=1,25; пЗТ=1,15; пЗТМ=1,25)) НР (36,44 руб.): 128% от ФОТ (28,47 руб.) СП (23,63 руб.): 83% от ФОТ (28,47 руб.) | 1 | 59,97 28,47 | 3.65 | 27.85 | 59.97 | 28.47 | 3.65 | 27.85 | 3.174 | 3.17
162 | Коммерческое предложение ВЕЗА ДОН №3179 от 06.02.2013г. | Клапан РЕГУЛЯТОР-Л-500-В-1*ЭПВ с эл.приводом (шт.) | 1 | 6597,01 28795/1,18/3,81*1,03 |  |  | 6597.01
163 | ФЕР20-02-004-01 Пр. Минрегион от 17.11.08 № 253 | Установка клапанов обратных: диаметром до 355 мм (1 клапан) (МДС35 пр.1 т.1 п.2.Производство строительных и других работ в существующих зданиях и сооружениях, освобожденных от оборудования и других предметов, мешающих нормальному производству работ (пЗП=1,2; пЭМ=1,2 к расх.; пЗПМ=1,2; пЗТ=1,2; пЗТМ=1,2); МДС35-IV п.4.7.При ремонте и реконструкции зданий и сооружений работы, аналогичные технологическим процессам в новом строительстве (пЗП=1,15; пЭМ=1,25 к расх.; пЗПМ=1,25; пЗТ=1,15; пЗТМ=1,25)) НР (548,35 руб.): 128% от ФОТ (428,4 руб.) СП (355,57 руб.): 83% от ФОТ (428,4 руб.) | 34 10+6+10+8 | 22,61 12,6 | 2.52 | 7.49 | 768.74 | 428.4 | 85.68 | 254.66 | 1.4214 | 48.33
164 | Коммерческое предложение ВЕЗА ДОН №3179 от 06.02.2013г. | Клапан обратный универсальный АЗЕ-101 диам. 200 мм (шт.) | 10 | 1196,83 5224/1,18/3,81*1,03 |  |  | 11968.3
165 | Коммерческое предложение ВЕЗА ДОН №3179 от 06.02.2013г. | Клапан обратный универсальный АЗЕ-101 диам. 250 мм (шт.) | 6 | 1210,81 5285/1,18/3,81*1,03 |  |  | 7264.86
166 | Коммерческое предложение ВЕЗА ДОН №3179 от 06.02.2013г. | Клапан обратный универсальный АЗЕ-101 диам. 315 мм (шт.) | 10 | 1309,32 5715/1,18/3,81*1,03 |  |  | 13093.2
167 | Коммерческое предложение ВЕЗА ДОН №3179 от 06.02.2013г. | Клапан обратный универсальный АЗЕ-101 диам. 355 мм (шт.) | 8 | 1347,12 5880/1,18/3,81*1,03 |  |  | 10776.96
168 | ФЕР20-02-004-02 Пр. Минрегион от 17.11.08 № 253 | Установка клапанов обратных: диаметром до 560 мм (1 клапан) (МДС35 пр.1 т.1 п.2.Производство строительных и других работ в существующих зданиях и сооружениях, освобожденных от оборудования и других предметов, мешающих нормальному производству работ (пЗП=1,2; пЭМ=1,2 к расх.; пЗПМ=1,2; пЗТ=1,2; пЗТМ=1,2); МДС35-IV п.4.7.При ремонте и реконструкции зданий и сооружений работы, аналогичные технологическим процессам в новом строительстве (пЗП=1,15; пЭМ=1,25 к расх.; пЗПМ=1,25; пЗТ=1,15; пЗТМ=1,25)) НР (220,35 руб.): 128% от ФОТ (172,15 руб.) СП (142,88 руб.): 83% от ФОТ (172,15 руб.) | 11 2+3+6 | 28,2 15,65 | 2.81 | 9.74 | 310.2 | 172.15 | 30.91 | 107.14 | 1.7664 | 19.43
169 | Коммерческое предложение ВЕЗА ДОН №3179 от 06.02.2013г. | Клапан обратный универсальный АЗЕ-101 диам. 400 мм (шт.) | 2 | 1461,68 6380/1,18/3,81*1,03 |  |  | 2923.36
170 | Коммерческое предложение ВЕЗА ДОН №3179 от 06.02.2013г. | Клапан обратный универсальный АЗЕ-101 диам. 450 мм (шт.) | 3 | 1523,53 6650/1,18/3,81*1,03 |  |  | 4570.59
171 | Коммерческое предложение ВЕЗА ДОН №3179 от 06.02.2013г. | Клапан обратный универсальный АЗЕ-101 диам. 500 мм (шт.) | 6 | 1717,12 7495/1,18/3,81*1,03 |  |  | 10302.72
172 | ФЕР20-02-004-03 Пр. Минрегион от 17.11.08 № 253 | Установка клапанов обратных: диаметром до 800 мм (1 клапан) (МДС35 пр.1 т.1 п.2.Производство строительных и других работ в существующих зданиях и сооружениях, освобожденных от оборудования и других предметов, мешающих нормальному производству работ (пЗП=1,2; пЭМ=1,2 к расх.; пЗПМ=1,2; пЗТ=1,2; пЗТМ=1,2); МДС35-IV п.4.7.При ремонте и реконструкции зданий и сооружений работы, аналогичные технологическим процессам в новом строительстве (пЗП=1,15; пЭМ=1,25 к расх.; пЗПМ=1,25; пЗТ=1,15; пЗТМ=1,25)) НР (32,82 руб.): 128% от ФОТ (25,64 руб.) СП (21,28 руб.): 83% от ФОТ (25,64 руб.) | 1 | 46,07 25,43 | 5,24 0,21 | 15.4 | 46.07 | 25.43 | 5,24 0,21 | 15.4 | 2.8704 | 2.87
173 | Коммерческое предложение ВЕЗА ДОН №3179 от 06.02.2013г. | Клапан обратный универсальный АЗЕ-101 диам. 630 мм (шт.) | 1 | 2199,39 9600/1,18/3,81*1,03 |  |  | 2199.39
174 | ФЕР20-02-004-04 Пр. Минрегион от 17.11.08 № 253 | Установка клапанов обратных: диаметром до 1000 мм (прим.) (1 клапан) (МДС35 пр.1 т.1 п.2.Производство строительных и других работ в существующих зданиях и сооружениях, освобожденных от оборудования и других предметов, мешающих нормальному производству работ (пЗП=1,2; пЭМ=1,2 к расх.; пЗПМ=1,2; пЗТ=1,2; пЗТМ=1,2); МДС35-IV п.4.7.При ремонте и реконструкции зданий и сооружений работы, аналогичные технологическим процессам в новом строительстве (пЗП=1,15; пЭМ=1,25 к расх.; пЗПМ=1,25; пЗТ=1,15; пЗТМ=1,25)) НР (103,83 руб.): 128% от ФОТ (81,12 руб.) СП (67,33 руб.): 83% от ФОТ (81,12 руб.) | 2 | 97,51 40,35 | 7,85 0,21 | 49.31 | 195.02 | 80.7 | 15,7 0,42 | 98.62 | 4.554 | 9.11
175 | Коммерческое предложение ВЕЗА ДОН №3179 от 06.02.2013г. | Клапан обратный универсальный КЛВ-В-1250-0 (шт.) | 2 | 2019,31 8814/1,18/3,81*1,03 |  |  | 4038.62
176 | ФЕР20-02-006-01 Пр. Минрегион от 17.11.08 № 253 | Установка заслонок воздушных и клапанов воздушных КВР с электрическим или пневматическим приводом: диаметром до 250 мм (1 шт.) (МДС35 пр.1 т.1 п.2.Производство строительных и других работ в существующих зданиях и сооружениях, освобожденных от оборудования и других предметов, мешающих нормальному производству работ (пЗП=1,2; пЭМ=1,2 к расх.; пЗПМ=1,2; пЗТ=1,2; пЗТМ=1,2); МДС35-IV п.4.7.При ремонте и реконструкции зданий и сооружений работы, аналогичные технологическим процессам в новом строительстве (пЗП=1,15; пЭМ=1,25 к расх.; пЗПМ=1,25; пЗТ=1,15; пЗТМ=1,25)) НР (671,59 руб.): 128% от ФОТ (524,68 руб.) СП (435,48 руб.): 83% от ФОТ (524,68 руб.) | 26 17+5+1+3 | 37,86 20,18 | 2.94 | 14.74 | 984.36 | 524.68 | 76.44 | 383.24 | 2.2494 | 58.48
177 | Коммерческое предложение ВЕЗА ДОН №3179 от 06.02.2013г. | Клапан КПУ-1Н-0-В-160-2*ф-3ПВ220-см (шт.) | 17 | 6369,28 27801/1,18/3,81*1,03 |  |  | 108277.76
178 | Коммерческое предложение ВЕЗА ДОН №3179 от 06.02.2013г. | Клапан КПУ-1Н-0-В-200-2*ф-3ПВ220-см (шт.) | 5 | 6369,28 27801/1,18/3,81*1,03 |  |  | 31846.4
179 | Коммерческое предложение ВЕЗА ДОН №3179 от 06.02.2013г. | Клапан КПУ-1Н-0-В-225-2*ф-3ПВ220-см (шт.) | 1 | 6419,46 28020/1,18/3,81*1,03 |  |  | 6419.46
180 | Коммерческое предложение ВЕЗА ДОН №3179 от 06.02.2013г. | Клапан КПУ-1Н-0-В-250-2*ф-3ПВ220-см (шт.) | 3 | 6419,46 28020/1,18/3,81*1,03 |  |  | 19258.38
181 | ФЕР20-02-006-02 Пр. Минрегион от 17.11.08 № 253 | Установка заслонок воздушных и клапанов воздушных КВР с электрическим или пневматическим приводом: диаметром до 355 мм (1 шт.) (МДС35 пр.1 т.1 п.2.Производство строительных и других работ в существующих зданиях и сооружениях, освобожденных от оборудования и других предметов, мешающих нормальному производству работ (пЗП=1,2; пЭМ=1,2 к расх.; пЗПМ=1,2; пЗТ=1,2; пЗТМ=1,2); МДС35-IV п.4.7.При ремонте и реконструкции зданий и сооружений работы, аналогичные технологическим процессам в новом строительстве (пЗП=1,15; пЭМ=1,25 к расх.; пЗПМ=1,25; пЗТ=1,15; пЗТМ=1,25)) НР (262,31 руб.): 128% от ФОТ (204,93 руб.) СП (170,09 руб.): 83% от ФОТ (204,93 руб.) | 9 3+2+4 | 36,05 22,77 | 3.18 | 10.1 | 324.45 | 204.93 | 28.62 | 90.9 | 2.5392 | 22.85
182 | Коммерческое предложение ВЕЗА ДОН №3179 от 06.02.2013г. | Клапан КПУ-1Н-0-В-280-2*ф-3ПВ220-см (шт.) | 3 | 6498,04 28363/1,18/3,81*1,03 |  |  | 19494.12
183 | Коммерческое предложение ВЕЗА ДОН №3179 от 06.02.2013г. | Клапан КПУ-1Н-0-В-315-2*ф-3ПВ220-см (шт.) | 2 | 6537,68 28536/1,18/3,81*1,03 |  |  | 13075.36
184 | Коммерческое предложение ВЕЗА ДОН №3179 от 06.02.2013г. | Клапан КПУ-1Н-0-В-355-2*ф-3ПВ220-см (шт.) | 4 | 6638,48 28976/1,18/3,81*1,03 |  |  | 26553.92
185 | ФЕР20-02-006-03 Пр. Минрегион от 17.11.08 № 253 | Установка заслонок воздушных и клапанов воздушных КВР с электрическим или пневматическим приводом: диаметром до 560 мм (1 шт.) (МДС35 пр.1 т.1 п.2.Производство строительных и других работ в существующих зданиях и сооружениях, освобожденных от оборудования и других предметов, мешающих нормальному производству работ (пЗП=1,2; пЭМ=1,2 к расх.; пЗПМ=1,2; пЗТ=1,2; пЗТМ=1,2); МДС35-IV п.4.7.При ремонте и реконструкции зданий и сооружений работы, аналогичные технологическим процессам в новом строительстве (пЗП=1,15; пЭМ=1,25 к расх.; пЗПМ=1,25; пЗТ=1,15; пЗТМ=1,25)) НР (364,42 руб.): 128% от ФОТ (284,7 руб.) СП (236,3 руб.): 83% от ФОТ (284,7 руб.) | 10 2+3+3+2 | 59,97 28,47 | 3.65 | 27.85 | 599.7 | 284.7 | 36.5 | 278.5 | 3.174 | 31.74
186 | Коммерческое предложение ВЕЗА ДОН №3179 от 06.02.2013г. | Клапан КПУ-1Н-0-В-400-2*ф-3ПВ220-см (шт.) | 2 | 7277,45 31765/1,18/3,81*1,03 |  |  | 14554.9
187 | Коммерческое предложение ВЕЗА ДОН №3179 от 06.02.2013г. | Клапан КПУ-1Н-0-В-450-2*ф-3ПВ220-см (шт.) | 3 | 7327,62 31984/1,18/3,81*1,03 |  |  | 21982.86
188 | Коммерческое предложение ВЕЗА ДОН №3179 от 06.02.2013г. | Клапан КПУ-1Н-0-В-500-2*ф-3ПВ220-см (шт.) | 3 | 7428,43 32424/1,18/3,81*1,03 |  |  | 22285.29
189 | Коммерческое предложение ВЕЗА ДОН №3179 от 06.02.2013г. | Клапан КПУ-1Н-0-В-560-2*ф-3ПВ220-см (шт.) | 2 | 7499,45 32734/1,18/3,81*1,03 |  |  | 14998.9
190 | ФЕР20-02-006-04 Пр. Минрегион от 17.11.08 № 253 | Установка заслонок воздушных и клапанов воздушных КВР с электрическим или пневматическим приводом: диаметром до 800 мм (1 шт.) (МДС35 пр.1 т.1 п.2.Производство строительных и других работ в существующих зданиях и сооружениях, освобожденных от оборудования и других предметов, мешающих нормальному производству работ (пЗП=1,2; пЭМ=1,2 к расх.; пЗПМ=1,2; пЗТ=1,2; пЗТМ=1,2); МДС35-IV п.4.7.При ремонте и реконструкции зданий и сооружений работы, аналогичные технологическим процессам в новом строительстве (пЗП=1,15; пЭМ=1,25 к расх.; пЗПМ=1,25; пЗТ=1,15; пЗТМ=1,25)) НР (271,49 руб.): 128% от ФОТ (212,1 руб.) СП (176,04 руб.): 83% от ФОТ (212,1 руб.) | 5 1+4 | 75,44 42,21 | 7,47 0,21 | 25.76 | 377.2 | 211.05 | 37,35 1,05 | 128.8 | 4.7058 | 23.53
191 | Коммерческое предложение ВЕЗА ДОН №3179 от 06.02.2013г. | Клапан КПУ-1Н-0-В-630-2*ф-3ПВ220-см (шт.) | 1 | 7561,08 33003/1,18/3,81*1,03 |  |  | 7561.08
192 | Коммерческое предложение ВЕЗА ДОН №3179 от 06.02.2013г. | Клапан КПУ-1Н-0-В-710-2*ф-3ПВ220-см (шт.) | 2 | 7813,09 34103/1,18/3,81*1,03 |  |  | 15626.18
193 | ФЕР20-02-006-09 Пр. Минрегион от 17.11.08 № 253 | Установка заслонок воздушных и клапанов воздушных КВР с электрическим или пневматическим приводом: периметром до 4000 мм (1 шт.) (МДС35 пр.1 т.1 п.2.Производство строительных и других работ в существующих зданиях и сооружениях, освобожденных от оборудования и других предметов, мешающих нормальному производству работ (пЗП=1,2; пЭМ=1,2 к расх.; пЗПМ=1,2; пЗТ=1,2; пЗТМ=1,2); МДС35-IV п.4.7.При ремонте и реконструкции зданий и сооружений работы, аналогичные технологическим процессам в новом строительстве (пЗП=1,15; пЭМ=1,25 к расх.; пЗПМ=1,25; пЗТ=1,15; пЗТМ=1,25)) НР (143,95 руб.): 128% от ФОТ (112,46 руб.) СП (93,34 руб.): 83% от ФОТ (112,46 руб.) | 2 1+1 | 109,82 55,82 | 10,94 0,41 | 43.06 | 219.64 | 111.64 | 21,88 0,82 | 86.12 | 6.2238 | 12.45
194 | Коммерческое предложение ВЕЗА ДОН №3179 от 06.02.2013г. | Клапан КПУ-1Н-0-В-800х800-2*ф-3ПВ220-см (шт.) | 1 | 7560,85 33002/1,18/3,81*1,03 |  |  | 7560.85
195 | Коммерческое предложение ВЕЗА ДОН №3179 от 06.02.2013г. | Клапан КПУ-1Н-0-В-900х900-2*ф-3ПВ220-см (шт.) | 1 | 7620,87 33264/1,18/3,81*1,03 |  |  | 7620.87
196 | ФЕР20-02-006-09 Пр. Минрегион от 17.11.08 № 253 | Установка заслонок воздушных и клапанов воздушных КВР с электрическим или пневматическим приводом: периметром до 5000 мм прим. (1 шт.) (МДС35 пр.1 т.1 п.2.Производство строительных и других работ в существующих зданиях и сооружениях, освобожденных от оборудования и других предметов, мешающих нормальному производству работ (пЗП=1,2; пЭМ=1,2 к расх.; пЗПМ=1,2; пЗТ=1,2; пЗТМ=1,2); МДС35-IV п.4.7.При ремонте и реконструкции зданий и сооружений работы, аналогичные технологическим процессам в новом строительстве (пЗП=1,15; пЭМ=1,25 к расх.; пЗПМ=1,25; пЗТ=1,15; пЗТМ=1,25)) НР (71,97 руб.): 128% от ФОТ (56,23 руб.) СП (46,67 руб.): 83% от ФОТ (56,23 руб.) | 1 | 109,82 55,82 | 10,94 0,41 | 43.06 | 109.82 | 55.82 | 10,94 0,41 | 43.06 | 6.2238 | 6.22
197 | Коммерческое предложение ВЕЗА ДОН №3179 от 06.02.2013г. | Клапан КПУ-1Н-0-В-1250х1250-2*ф-3ПВ220-см (шт.) | 1 | 15925,62 69513/1,18/3,81*1,03 |  |  | 15925.62
198 | ФЕР20-05-001-01 Пр. Минрегион от 17.11.08 № 253 | Установка фильтров ячейковых (1 м2 поверхности в свету) (МДС35 пр.1 т.1 п.2.Производство строительных и других работ в существующих зданиях и сооружениях, освобожденных от оборудования и других предметов, мешающих нормальному производству работ (пЗП=1,2; пЭМ=1,2 к расх.; пЗПМ=1,2; пЗТ=1,2; пЗТМ=1,2); МДС35-IV п.4.7.При ремонте и реконструкции зданий и сооружений работы, аналогичные технологическим процессам в новом строительстве (пЗП=1,15; пЭМ=1,25 к расх.; пЗПМ=1,25; пЗТ=1,15; пЗТМ=1,25)) НР (350,21 руб.): 128% от ФОТ (273,6 руб.) СП (227,09 руб.): 83% от ФОТ (273,6 руб.) | 5.094 | 268,33 53,71 | 10.05 | 204.57 | 1366.87 | 273.6 | 51.19 | 1042.08 | 5.7132 | 29.1
199 | Коммерческое предложение НПП ФОЛТЕР от 05.02.2013г. | Фильтр СКФ-0/2х1 П (Л) (шт.) | 3 | 5541,99 24190/1,18/3,81*1,03 |  |  | 16625.97
200 | Коммерческое предложение НПП ФОЛТЕР от 05.02.2013г. | ФяК7670у (шт.) | 3 | 339,28 1480,9/1,18/3,81*1,03 |  |  | 1017.84
201 | Коммерческое предложение НПП ФОЛТЕР от 05.02.2013г. | Фильтр СУФ-0/2х1 П (Л) (шт.) | 3 | 9948,56 43424/1,18/3,81*1,03 |  |  | 29845.68
202 | Коммерческое предложение НПП ФОЛТЕР от 05.02.2013г. | ЯУФ-0/01 (шт.) | 60 20*3 | 777,23 3392,5/1,18/3,81*1,03 |  |  | 46633.8
203 | ФЕР20-01-001-01 Пр. Минрегион от 17.11.08 № 253 | Прокладка воздуховодов из листовой, оцинкованной стали и алюминия класса Н (нормальные) толщиной: 0,5 мм, диаметром до 200 мм (100 м2 поверхности воздуховодов) (МДС35 пр.1 т.1 п.2.Производство строительных и других работ в существующих зданиях и сооружениях, освобожденных от оборудования и других предметов, мешающих нормальному производству работ (пЗП=1,2; пЭМ=1,2 к расх.; пЗПМ=1,2; пЗТ=1,2; пЗТМ=1,2); МДС35-IV п.4.7.При ремонте и реконструкции зданий и сооружений работы, аналогичные технологическим процессам в новом строительстве (пЗП=1,15; пЭМ=1,25 к расх.; пЗПМ=1,25; пЗТ=1,15; пЗТМ=1,25)) НР (4146,59 руб.): 128% от ФОТ (3239,52 руб.) СП (2688,8 руб.): 83% от ФОТ (3239,52 руб.) | 1,5918 159,18/100 | 2674,23 2024,6 | 214,98 10,53 | 434.65 | 4256.84 | 3222.76 | 342,21 16,76 | 691.87 | 231.6468 | 368.74
204 | ФССЦ-301-1771 Пр. Минрегион от 28.07.09 № 308 | Воздуховоды из листовой стали толщиной 0,5 мм, диаметром до 200 мм (м2) | 159.18 | 76.99 |  | 76.99 | 12255.27 |  |  | 12255.27
205 | ФЕР20-01-001-04 Пр. Минрегион от 17.11.08 № 253 | Прокладка воздуховодов из листовой, оцинкованной стали и алюминия класса Н (нормальные) толщиной: 0,6 мм, диаметром до 250 мм (100 м2 поверхности воздуховодов) (МДС35 пр.1 т.1 п.2.Производство строительных и других работ в существующих зданиях и сооружениях, освобожденных от оборудования и других предметов, мешающих нормальному производству работ (пЗП=1,2; пЭМ=1,2 к расх.; пЗПМ=1,2; пЗТ=1,2; пЗТМ=1,2); МДС35-IV п.4.7.При ремонте и реконструкции зданий и сооружений работы, аналогичные технологическим процессам в новом строительстве (пЗП=1,15; пЭМ=1,25 к расх.; пЗПМ=1,25; пЗТ=1,15; пЗТМ=1,25)) НР (2985,55 руб.): 128% от ФОТ (2332,46 руб.) СП (1935,94 руб.): 83% от ФОТ (2332,46 руб.) | 1,1461 114,61/100 | 2676,85 2024,6 | 217,61 10,53 | 434.64 | 3067.94 | 2320.39 | 249,4 12,07 | 498.15 | 231.6468 | 265.49
206 | ФССЦ-301-1774 Пр. Минрегион от 28.07.09 № 308 | Воздуховоды из листовой стали толщиной 0,6 мм, диаметром до 250 мм (м2) | 114.61 | 74.69 |  | 74.69 | 8560.22 |  |  | 8560.22
207 | ФЕР20-01-001-05 Пр. Минрегион от 17.11.08 № 253 | Прокладка воздуховодов из листовой, оцинкованной стали и алюминия класса Н (нормальные) толщиной: 0,6 мм, диаметром до 355 мм (100 м2 поверхности воздуховодов) (МДС35 пр.1 т.1 п.2.Производство строительных и других работ в существующих зданиях и сооружениях, освобожденных от оборудования и других предметов, мешающих нормальному производству работ (пЗП=1,2; пЭМ=1,2 к расх.; пЗПМ=1,2; пЗТ=1,2; пЗТМ=1,2); МДС35-IV п.4.7.При ремонте и реконструкции зданий и сооружений работы, аналогичные технологическим процессам в новом строительстве (пЗП=1,15; пЭМ=1,25 к расх.; пЗПМ=1,25; пЗТ=1,15; пЗТМ=1,25)) НР (7692,56 руб.): 128% от ФОТ (6009,81 руб.) СП (4988,14 руб.): 83% от ФОТ (6009,81 руб.) | 3,2269 322,69/100 | 2428,65 1853,69 | 176,88 8,72 | 398.08 | 7837.01 | 5981.67 | 570,77 28,14 | 1284.57 | 212.0922 | 684.4
208 | ФЕР20-01-001-06 Пр. Минрегион от 17.11.08 № 253 | Прокладка воздуховодов из листовой, оцинкованной стали и алюминия класса Н (нормальные) толщиной: 0,6 мм, диаметром до 450 мм (100 м2 поверхности воздуховодов) (МДС35 пр.1 т.1 п.2.Производство строительных и других работ в существующих зданиях и сооружениях, освобожденных от оборудования и других предметов, мешающих нормальному производству работ (пЗП=1,2; пЭМ=1,2 к расх.; пЗПМ=1,2; пЗТ=1,2; пЗТМ=1,2); МДС35-IV п.4.7.При ремонте и реконструкции зданий и сооружений работы, аналогичные технологическим процессам в новом строительстве (пЗП=1,15; пЭМ=1,25 к расх.; пЗПМ=1,25; пЗТ=1,15; пЗТМ=1,25)) НР (3531,81 руб.): 128% от ФОТ (2759,23 руб.) СП (2290,16 руб.): 83% от ФОТ (2759,23 руб.) | 1,7121 171,21/100 | 2153,78 1603,91 | 160,97 7,7 | 388.9 | 3687.49 | 2746.05 | 275,6 13,18 | 665.84 | 183.5124 | 314.19
209 | ФССЦ-301-1775 Пр. Минрегион от 28.07.09 № 308 | Воздуховоды из листовой стали толщиной 0,6 мм, диаметром до 450 мм (м2) | 493.9 | 64.85 |  | 64.85 | 32029.42 |  |  | 32029.42
210 | ФЕР20-01-001-07 Пр. Минрегион от 17.11.08 № 253 | Прокладка воздуховодов из листовой, оцинкованной стали и алюминия класса Н (нормальные) толщиной: 0,7 мм, диаметром от 500 до 560 мм (100 м2 поверхности воздуховодов) (МДС35 пр.1 т.1 п.2.Производство строительных и других работ в существующих зданиях и сооружениях, освобожденных от оборудования и других предметов, мешающих нормальному производству работ (пЗП=1,2; пЭМ=1,2 к расх.; пЗПМ=1,2; пЗТ=1,2; пЗТМ=1,2); МДС35-IV п.4.7.При ремонте и реконструкции зданий и сооружений работы, аналогичные технологическим процессам в новом строительстве (пЗП=1,15; пЭМ=1,25 к расх.; пЗПМ=1,25; пЗТ=1,15; пЗТМ=1,25)) НР (4203,26 руб.): 128% от ФОТ (3283,8 руб.) СП (2725,55 руб.): 83% от ФОТ (3283,8 руб.) | 2,0404 204,04/100 | 2198,41 1603,91 | 205,59 5,48 | 388.91 | 4485.64 | 3272.62 | 419,49 11,18 | 793.53 | 183.5124 | 374.44
211 | ФССЦ-301-1776 Пр. Минрегион от 28.07.09 № 308 | Воздуховоды из листовой стали толщиной 0,7 мм, диаметром от 500 до 560 мм (м2) | 204.04 | 68.09 |  | 68.09 | 13893.08 |  |  | 13893.08
212 | ФЕР20-01-001-08 Пр. Минрегион от 17.11.08 № 253 | Прокладка воздуховодов из листовой, оцинкованной стали и алюминия класса Н (нормальные) толщиной: 0,7 мм, диаметром до 800 мм (100 м2 поверхности воздуховодов) (МДС35 пр.1 т.1 п.2.Производство строительных и других работ в существующих зданиях и сооружениях, освобожденных от оборудования и других предметов, мешающих нормальному производству работ (пЗП=1,2; пЭМ=1,2 к расх.; пЗПМ=1,2; пЗТ=1,2; пЗТМ=1,2); МДС35-IV п.4.7.При ремонте и реконструкции зданий и сооружений работы, аналогичные технологическим процессам в новом строительстве (пЗП=1,15; пЭМ=1,25 к расх.; пЗПМ=1,25; пЗТ=1,15; пЗТМ=1,25)) НР (3870,62 руб.): 128% от ФОТ (3023,92 руб.) СП (2509,85 руб.): 83% от ФОТ (3023,92 руб.) | 2,4906 249,06/100 | 1803,13 1206,84 | 216,36 7,29 | 379.93 | 4490.88 | 3005.76 | 538,87 18,16 | 946.25 | 138.0828 | 343.91
213 | ФССЦ-301-1777 Пр. Минрегион от 28.07.09 № 308 | Воздуховоды из листовой стали толщиной 0,7 мм, диаметром до 800 мм (м2) | 249.06 | 61.11 |  | 61.11 | 15220.06 |  |  | 15220.06
214 | ФЕР20-01-001-18 Пр. Минрегион от 17.11.08 № 253 | Прокладка воздуховодов из листовой, оцинкованной стали и алюминия класса Н (нормальные) толщиной: 1,0 мм, диаметром от 900 до 1000 мм (100 м2 поверхности воздуховодов) (МДС35 пр.1 т.1 п.2.Производство строительных и других работ в существующих зданиях и сооружениях, освобожденных от оборудования и других предметов, мешающих нормальному производству работ (пЗП=1,2; пЭМ=1,2 к расх.; пЗПМ=1,2; пЗТ=1,2; пЗТМ=1,2); МДС35-IV п.4.7.При ремонте и реконструкции зданий и сооружений работы, аналогичные технологическим процессам в новом строительстве (пЗП=1,15; пЭМ=1,25 к расх.; пЗПМ=1,25; пЗТ=1,15; пЗТМ=1,25)) НР (652,7 руб.): 128% от ФОТ (509,92 руб.) СП (423,23 руб.): 83% от ФОТ (509,92 руб.) | 0,5197 51,97/100 | 1478,54 975,51 | 165,09 5,67 | 337.94 | 768.4 | 506.97 | 85,8 2,95 | 175.63 | 111.6144 | 58.01
215 | ФССЦ-301-1783 Пр. Минрегион от 28.07.09 № 308 | Воздуховоды из листовой стали толщиной 1,0 мм, диаметром до 1000 мм (м2) | 51.97 | 82.12 |  | 82.12 | 4267.78 |  |  | 4267.78
216 | ФЕР20-01-001-17 Пр. Минрегион от 17.11.08 № 253 | Прокладка воздуховодов из листовой, оцинкованной стали и алюминия класса Н (нормальные) толщиной: 1,2 мм, периметром до 7200 мм (прим.) (100 м2 поверхности воздуховодов) (МДС35 пр.1 т.1 п.2.Производство строительных и других работ в существующих зданиях и сооружениях, освобожденных от оборудования и других предметов, мешающих нормальному производству работ (пЗП=1,2; пЭМ=1,2 к расх.; пЗПМ=1,2; пЗТ=1,2; пЗТМ=1,2); МДС35-IV п.4.7.При ремонте и реконструкции зданий и сооружений работы, аналогичные технологическим процессам в новом строительстве (пЗП=1,15; пЭМ=1,25 к расх.; пЗПМ=1,25; пЗТ=1,15; пЗТМ=1,25)) НР (187,1 руб.): 128% от ФОТ (146,17 руб.) СП (121,32 руб.): 83% от ФОТ (146,17 руб.) | 0,252 25,2/100 | 1318,63 573,14 | 168,2 6,89 | 577.29 | 332.29 | 144.43 | 42,39 1,74 | 145.47 | 65.5776 | 16.53
217 | ФССЦ-301-1782 Пр. Минрегион от 28.07.09 № 308 | Воздуховоды из листовой стали толщиной 1,2 мм, периметром до 7200 мм (м2) | 25.2 | 82.68 |  | 82.68 | 2083.54 |  |  | 2083.54
218 | ФЕР20-01-001-01 Пр. Минрегион от 17.11.08 № 253 | Прокладка воздуховодов из листовой, оцинкованной стали и алюминия класса Н (нормальные) толщиной: 0,5 мм, диаметром до 200 мм (100 м2 поверхности воздуховодов) (МДС35 пр.1 т.1 п.2.Производство строительных и других работ в существующих зданиях и сооружениях, освобожденных от оборудования и других предметов, мешающих нормальному производству работ (пЗП=1,2; пЭМ=1,2 к расх.; пЗПМ=1,2; пЗТ=1,2; пЗТМ=1,2); МДС35-IV п.4.7.При ремонте и реконструкции зданий и сооружений работы, аналогичные технологическим процессам в новом строительстве (пЗП=1,15; пЭМ=1,25 к расх.; пЗПМ=1,25; пЗТ=1,15; пЗТМ=1,25)) НР (441,8 руб.): 128% от ФОТ (345,16 руб.) СП (286,48 руб.): 83% от ФОТ (345,16 руб.) | 0,1696 16,96/100 | 2674,23 2024,6 | 214,98 10,53 | 434.65 | 453.55 | 343.37 | 36,46 1,79 | 73.72 | 231.6468 | 39.29
219 | ФССЦ-301-1771 Пр. Минрегион от 28.07.09 № 308 | Воздуховоды из листовой стали толщиной 0,5 мм, диаметром до 200 мм (м2) | 16.96 | 76.99 |  | 76.99 | 1305.75 |  |  | 1305.75
220 | ФЕР20-01-001-04 Пр. Минрегион от 17.11.08 № 253 | Прокладка воздуховодов из листовой, оцинкованной стали и алюминия класса Н (нормальные) толщиной: 0,6 мм, диаметром до 250 мм (100 м2 поверхности воздуховодов) (МДС35 пр.1 т.1 п.2.Производство строительных и других работ в существующих зданиях и сооружениях, освобожденных от оборудования и других предметов, мешающих нормальному производству работ (пЗП=1,2; пЭМ=1,2 к расх.; пЗПМ=1,2; пЗТ=1,2; пЗТМ=1,2); МДС35-IV п.4.7.При ремонте и реконструкции зданий и сооружений работы, аналогичные технологическим процессам в новом строительстве (пЗП=1,15; пЭМ=1,25 к расх.; пЗПМ=1,25; пЗТ=1,15; пЗТМ=1,25)) НР (317,02 руб.): 128% от ФОТ (247,67 руб.) СП (205,57 руб.): 83% от ФОТ (247,67 руб.) | 0,1217 12,17/100 | 2676,85 2024,6 | 217,61 10,53 | 434.64 | 325.77 | 246.39 | 26,48 1,28 | 52.9 | 231.6468 | 28.19
221 | ФССЦ-301-1774 Пр. Минрегион от 28.07.09 № 308 | Воздуховоды из листовой стали толщиной 0,6 мм, диаметром до 250 мм (м2) | 12.17 | 74.69 |  | 74.69 | 908.98 |  |  | 908.98
222 | ФЕР20-01-001-05 Пр. Минрегион от 17.11.08 № 253 | Прокладка воздуховодов из листовой, оцинкованной стали и алюминия класса Н (нормальные) толщиной: 0,6 мм, диаметром до 355 мм (100 м2 поверхности воздуховодов) (МДС35 пр.1 т.1 п.2.Производство строительных и других работ в существующих зданиях и сооружениях, освобожденных от оборудования и других предметов, мешающих нормальному производству работ (пЗП=1,2; пЭМ=1,2 к расх.; пЗПМ=1,2; пЗТ=1,2; пЗТМ=1,2); МДС35-IV п.4.7.При ремонте и реконструкции зданий и сооружений работы, аналогичные технологическим процессам в новом строительстве (пЗП=1,15; пЭМ=1,25 к расх.; пЗПМ=1,25; пЗТ=1,15; пЗТМ=1,25)) НР (370,21 руб.): 128% от ФОТ (289,23 руб.) СП (240,06 руб.): 83% от ФОТ (289,23 руб.) | 0,1553 15,53/100 | 2428,65 1853,69 | 176,88 8,72 | 398.08 | 377.17 | 287.88 | 27,47 1,35 | 61.82 | 212.0922 | 32.94
223 | ФЕР20-01-001-06 Пр. Минрегион от 17.11.08 № 253 | Прокладка воздуховодов из листовой, оцинкованной стали и алюминия класса Н (нормальные) толщиной: 0,6 мм, диаметром до 450 мм (100 м2 поверхности воздуховодов) (МДС35 пр.1 т.1 п.2.Производство строительных и других работ в существующих зданиях и сооружениях, освобожденных от оборудования и других предметов, мешающих нормальному производству работ (пЗП=1,2; пЭМ=1,2 к расх.; пЗПМ=1,2; пЗТ=1,2; пЗТМ=1,2); МДС35-IV п.4.7.При ремонте и реконструкции зданий и сооружений работы, аналогичные технологическим процессам в новом строительстве (пЗП=1,15; пЭМ=1,25 к расх.; пЗПМ=1,25; пЗТ=1,15; пЗТМ=1,25)) НР (537,59 руб.): 128% от ФОТ (419,99 руб.) СП (348,59 руб.): 83% от ФОТ (419,99 руб.) | 0,2606 26,06/100 | 2153,78 1603,91 | 160,97 7,7 | 388.9 | 561.28 | 417.98 | 41,95 2,01 | 101.35 | 183.5124 | 47.82
224 | ФССЦ-301-1775 Пр. Минрегион от 28.07.09 № 308 | Воздуховоды из листовой стали толщиной 0,6 мм, диаметром до 450 мм (м2) | 41.59 | 64.85 |  | 64.85 | 2697.11 |  |  | 2697.11
225 | ФЕР20-01-001-07 Пр. Минрегион от 17.11.08 № 253 | Прокладка воздуховодов из листовой, оцинкованной стали и алюминия класса Н (нормальные) толщиной: 0,7 мм, диаметром от 500 до 560 мм (100 м2 поверхности воздуховодов) (МДС35 пр.1 т.1 п.2.Производство строительных и других работ в существующих зданиях и сооружениях, освобожденных от оборудования и других предметов, мешающих нормальному производству работ (пЗП=1,2; пЭМ=1,2 к расх.; пЗПМ=1,2; пЗТ=1,2; пЗТМ=1,2); МДС35-IV п.4.7.При ремонте и реконструкции зданий и сооружений работы, аналогичные технологическим процессам в новом строительстве (пЗП=1,15; пЭМ=1,25 к расх.; пЗПМ=1,25; пЗТ=1,15; пЗТМ=1,25)) НР (362,15 руб.): 128% от ФОТ (282,93 руб.) СП (234,83 руб.): 83% от ФОТ (282,93 руб.) | 0,1758 17,58/100 | 2198,41 1603,91 | 205,59 5,48 | 388.91 | 386.48 | 281.97 | 36,14 0,96 | 68.37 | 183.5124 | 32.26
226 | ФССЦ-301-1776 Пр. Минрегион от 28.07.09 № 308 | Воздуховоды из листовой стали толщиной 0,7 мм, диаметром от 500 до 560 мм (м2) | 17.58 | 68.09 |  | 68.09 | 1197.02 |  |  | 1197.02
227 | ФЕР20-01-001-08 Пр. Минрегион от 17.11.08 № 253 | Прокладка воздуховодов из листовой, оцинкованной стали и алюминия класса Н (нормальные) толщиной: 0,7 мм, диаметром до 800 мм (100 м2 поверхности воздуховодов) (МДС35 пр.1 т.1 п.2.Производство строительных и других работ в существующих зданиях и сооружениях, освобожденных от оборудования и других предметов, мешающих нормальному производству работ (пЗП=1,2; пЭМ=1,2 к расх.; пЗПМ=1,2; пЗТ=1,2; пЗТМ=1,2); МДС35-IV п.4.7.При ремонте и реконструкции зданий и сооружений работы, аналогичные технологическим процессам в новом строительстве (пЗП=1,15; пЭМ=1,25 к расх.; пЗПМ=1,25; пЗТ=1,15; пЗТМ=1,25)) НР (1030,84 руб.): 128% от ФОТ (805,34 руб.) СП (668,43 руб.): 83% от ФОТ (805,34 руб.) | 0,6633 66,33/100 | 1803,13 1206,84 | 216,36 7,29 | 379.93 | 1196.02 | 800.5 | 143,51 4,84 | 252.01 | 138.0828 | 91.59
228 | ФССЦ-301-1777 Пр. Минрегион от 28.07.09 № 308 | Воздуховоды из листовой стали толщиной 0,7 мм, диаметром до 800 мм (м2) | 66.33 | 61.11 |  | 61.11 | 4053.43 |  |  | 4053.43
229 | ФЕР20-01-001-18 Пр. Минрегион от 17.11.08 № 253 | Прокладка воздуховодов из листовой, оцинкованной стали и алюминия класса Н (нормальные) толщиной: 1,0 мм, диаметром от 900 до 1000 мм (100 м2 поверхности воздуховодов) (МДС35 пр.1 т.1 п.2.Производство строительных и других работ в существующих зданиях и сооружениях, освобожденных от оборудования и других предметов, мешающих нормальному производству работ (пЗП=1,2; пЭМ=1,2 к расх.; пЗПМ=1,2; пЗТ=1,2; пЗТМ=1,2); МДС35-IV п.4.7.При ремонте и реконструкции зданий и сооружений работы, аналогичные технологическим процессам в новом строительстве (пЗП=1,15; пЭМ=1,25 к расх.; пЗПМ=1,25; пЗТ=1,15; пЗТМ=1,25)) НР (429,9 руб.): 128% от ФОТ (335,86 руб.) СП (278,76 руб.): 83% от ФОТ (335,86 руб.) | 0,3423 34,23/100 | 1478,54 975,51 | 165,09 5,67 | 337.94 | 506.1 | 333.92 | 56,51 1,94 | 115.67 | 111.6144 | 38.21
230 | ФССЦ-301-1783 Пр. Минрегион от 28.07.09 № 308 | Воздуховоды из листовой стали толщиной 1,0 мм, диаметром до 1000 мм (м2) | 34.23 | 82.12 |  | 82.12 | 2810.97 |  |  | 2810.97
231 | ФЕР20-01-001-19 Пр. Минрегион от 17.11.08 № 253 | Прокладка воздуховодов из листовой, оцинкованной стали и алюминия класса Н (нормальные) толщиной: 1,0 мм, диаметром до 1250 мм (100 м2 поверхности воздуховодов) (МДС35 пр.1 т.1 п.2.Производство строительных и других работ в существующих зданиях и сооружениях, освобожденных от оборудования и других предметов, мешающих нормальному производству работ (пЗП=1,2; пЭМ=1,2 к расх.; пЗПМ=1,2; пЗТ=1,2; пЗТМ=1,2); МДС35-IV п.4.7.При ремонте и реконструкции зданий и сооружений работы, аналогичные технологическим процессам в новом строительстве (пЗП=1,15; пЭМ=1,25 к расх.; пЗПМ=1,25; пЗТ=1,15; пЗТМ=1,25)) НР (579,81 руб.): 128% от ФОТ (452,98 руб.) СП (375,97 руб.): 83% от ФОТ (452,98 руб.) | 0,5013 50,13/100 | 1441,72 897,95 | 165,09 5,67 | 378.68 | 722.73 | 450.14 | 82,76 2,84 | 189.83 | 102.741 | 51.5
232 | ФССЦ-301-1784 Пр. Минрегион от 28.07.09 № 308 | Воздуховоды из листовой стали толщиной 1,0 мм, диаметром до 1250 мм (м2) | 50.13 | 83.1 |  | 83.1 | 4165.8 |  |  | 4165.8
233 | ФЕР20-01-001-20 Пр. Минрегион от 17.11.08 № 253 | Прокладка воздуховодов из листовой, оцинкованной стали и алюминия класса Н (нормальные) толщиной: 1,2 мм, диаметром 1400 мм (100 м2 поверхности воздуховодов) (МДС35 пр.1 т.1 п.2.Производство строительных и других работ в существующих зданиях и сооружениях, освобожденных от оборудования и других предметов, мешающих нормальному производству работ (пЗП=1,2; пЭМ=1,2 к расх.; пЗПМ=1,2; пЗТ=1,2; пЗТМ=1,2); МДС35-IV п.4.7.При ремонте и реконструкции зданий и сооружений работы, аналогичные технологическим процессам в новом строительстве (пЗП=1,15; пЭМ=1,25 к расх.; пЗПМ=1,25; пЗТ=1,15; пЗТМ=1,25)) НР (275,66 руб.): 128% от ФОТ (215,36 руб.) СП (178,75 руб.): 83% от ФОТ (215,36 руб.) | 0,2857 28,57/100 | 1317,8 746,7 | 186,32 7,1 | 384.78 | 376.5 | 213.33 | 53,23 2,03 | 109.94 | 85.4358 | 24.41
234 | ФЕР20-01-001-21 Пр. Минрегион от 17.11.08 № 253 | Прокладка воздуховодов из листовой, оцинкованной стали и алюминия класса Н (нормальные) толщиной: 1,2 мм, диаметром 1600 мм (100 м2 поверхности воздуховодов) (МДС35 пр.1 т.1 п.2.Производство строительных и других работ в существующих зданиях и сооружениях, освобожденных от оборудования и других предметов, мешающих нормальному производству работ (пЗП=1,2; пЭМ=1,2 к расх.; пЗПМ=1,2; пЗТ=1,2; пЗТМ=1,2); МДС35-IV п.4.7.При ремонте и реконструкции зданий и сооружений работы, аналогичные технологическим процессам в новом строительстве (пЗП=1,15; пЭМ=1,25 к расх.; пЗПМ=1,25; пЗТ=1,15; пЗТМ=1,25)) НР (180,35 руб.): 128% от ФОТ (140,9 руб.) СП (116,95 руб.): 83% от ФОТ (140,9 руб.) | 0,201 20,1/100 | 1232,52 694,13 | 181,37 6,89 | 357.02 | 247.74 | 139.52 | 36,46 1,38 | 71.76 | 79.419 | 15.96
235 | ФССЦ-301-1785 Пр. Минрегион от 28.07.09 № 308 | Воздуховоды из листовой стали толщиной 1,2 мм, диаметром до 1600 мм (м2) | 48.67 | 104.15 |  | 104.15 | 5068.98 |  |  | 5068.98
236 | ФЕР26-02-008-01 Пр. Минрегион от 17.11.08 № 253 | Огнезащитное покрытие металлоконструкций воздуховодов приточно-вытяжных систем составом "Файрекс-300" с пределом огнестойкости: 0,5 часа (100 м2 обрабатываемой поверхности) (МДС35 пр.1 т.1 п.2.Производство строительных и других работ в существующих зданиях и сооружениях, освобожденных от оборудования и других предметов, мешающих нормальному производству работ (пЗП=1,2; пЭМ=1,2 к расх.; пЗПМ=1,2; пЗТ=1,2; пЗТМ=1,2); МДС35-IV п.4.7.При ремонте и реконструкции зданий и сооружений работы, аналогичные технологическим процессам в новом строительстве (пЗП=1,15; пЭМ=1,25 к расх.; пЗПМ=1,25; пЗТ=1,15; пЗТМ=1,25)) НР (8174,98 руб.): 100% от ФОТ (8174,98 руб.) СП (5722,49 руб.): 70% от ФОТ (8174,98 руб.) | 2,8766 287,66/100 | 30285,8 2841,89 | 1190.51 | 26253.4 | 87120.13 | 8174.98 | 3424.62 | 75520.53 | 328.923 | 946.18
237 | ФЕР20-02-002-01 Пр. Минрегион от 17.11.08 № 253 | Установка решеток жалюзийных площадью в свету: до 0,5 м2 (1 решетка) (МДС35 пр.1 т.1 п.2.Производство строительных и других работ в существующих зданиях и сооружениях, освобожденных от оборудования и других предметов, мешающих нормальному производству работ (пЗП=1,2; пЭМ=1,2 к расх.; пЗПМ=1,2; пЗТ=1,2; пЗТМ=1,2); МДС35-IV п.4.7.При ремонте и реконструкции зданий и сооружений работы, аналогичные технологическим процессам в новом строительстве (пЗП=1,15; пЭМ=1,25 к расх.; пЗПМ=1,25; пЗТ=1,15; пЗТМ=1,25)) НР (3563,93 руб.): 128% от ФОТ (2784,32 руб.) СП (2310,99 руб.): 83% от ФОТ (2784,32 руб.) | 154 36+15+11+20+48+4+3+3+14 | 25,72 18,08 | 3.56 | 4.08 | 3960.88 | 2784.32 | 548.24 | 628.32 | 2.0148 | 310.28
238 | ФССЦ-301-2576 И1-Пр. Минрегион от 04.03.10 №94 | Решетки вентиляционные алюминиевые "АРКТОС" типа АМН, размером 100х200 мм (шт.) (МДС35-IV п.4.7.При ремонте и реконструкции зданий и сооружений работы, аналогичные технологическим процессам в новом строительстве (пЗП=1,15; пЭМ=1,25 к расх.; пЗПМ=1,25; пЗТ=1,15; пЗТМ=1,25)) | 20 | 154.33 |  | 154.33 | 3086.6 |  |  | 3086.6
239 | ФССЦ-301-2577 И1-Пр. Минрегион от 04.03.10 №94 | Решетки вентиляционные алюминиевые "АРКТОС" типа АМН, размером 100х300 мм (шт.) | 48 | 183.43 |  | 183.43 | 8804.64 |  |  | 8804.64
240 | ФССЦ-301-2589 И1-Пр. Минрегион от 04.03.10 №94 | Решетки вентиляционные алюминиевые "АРКТОС" типа АМН, размером 200х300 мм (шт.) | 3 | 234.87 |  | 234.87 | 704.61 |  |  | 704.61
241 | ФССЦ-301-2590 И1-Пр. Минрегион от 04.03.10 №94 | Решетки вентиляционные алюминиевые "АРКТОС" типа АМН, размером 200х400 мм (шт.) | 3 | 271.76 |  | 271.76 | 815.28 |  |  | 815.28
242 | ФССЦ-301-2582 И1-Пр. Минрегион от 04.03.10 №94 | Решетки вентиляционные алюминиевые "АРКТОС" типа АМН, размером 150х300 мм (шт.) | 4 | 206.28 |  | 206.28 | 825.12 |  |  | 825.12
243 | ФССЦ-301-4444 И1-Пр. Минрегион от 03.08.10 №359 | Решетки вентиляционные наружные из оцинкованной стали марки РН, размером 600х600 мм (шт.) | 14 | 361.41 |  | 361.41 | 5059.74 |  |  | 5059.74
244 | Прайс-лист климат маркет "Воздух" | Вентиляционная решетка АМР 300х150 (шт.) | 36 | 140,19 870/6,33*1,02 |  | 140,19 870/6,33*1,02 | 5046.84 |  |  | 5046.84
245 | Прайс-лист климат маркет "Воздух" | Вентиляционная решетка АМР 600х300 (шт.) | 15 | 376,74 2338/6,33*1,02 |  | 376,74 2338/6,33*1,02 | 5651.1 |  |  | 5651.1
246 | Прайс-лист климат маркет "Воздух" | Вентиляционная решетка АМР 600х400 (шт.) | 11 | 428,46 2659/6,33*1,02 |  | 428,46 2659/6,33*1,02 | 4713.06 |  |  | 4713.06
247 | ФЕР20-02-008-01 Пр. Минрегион от 17.11.08 № 253 | Установка отсосов от оборудования (100 кг отсосов) (МДС35 пр.1 т.1 п.2.Производство строительных и других работ в существующих зданиях и сооружениях, освобожденных от оборудования и других предметов, мешающих нормальному производству работ (пЗП=1,2; пЭМ=1,2 к расх.; пЗПМ=1,2; пЗТ=1,2; пЗТМ=1,2); МДС35-IV п.4.7.При ремонте и реконструкции зданий и сооружений работы, аналогичные технологическим процессам в новом строительстве (пЗП=1,15; пЭМ=1,25 к расх.; пЗПМ=1,25; пЗТ=1,15; пЗТМ=1,25)) НР (272,26 руб.): 128% от ФОТ (212,7 руб.) СП (176,54 руб.): 83% от ФОТ (212,7 руб.) | 4.13 | 75,34 51,5 | 13.08 | 10.76 | 311.15 | 212.7 | 54.02 | 44.43 | 5.4786 | 22.63
248 | Прайс-лист ООО"ПРОМВЕНТИЛЯЦИЯ-СЕРВИС" | Панель равномерного всасывания 1П7,5 (шт.) | 10 | 466,53 2895,20/6,33*1,02 |  | 466,53 2895,20/6,33*1,02 | 4665.3 |  |  | 4665.3
249 | ФЕР20-02-001-04 Пр. Минрегион от 17.11.08 № 253 | Установка воздухораспределителей, предназначенных для подачи воздуха: в рабочую зону, массой до 100 кг (1 воздухораспределитель) (МДС35 пр.1 т.1 п.2.Производство строительных и других работ в существующих зданиях и сооружениях, освобожденных от оборудования и других предметов, мешающих нормальному производству работ (пЗП=1,2; пЭМ=1,2 к расх.; пЗПМ=1,2; пЗТ=1,2; пЗТМ=1,2); МДС35-IV п.4.7.При ремонте и реконструкции зданий и сооружений работы, аналогичные технологическим процессам в новом строительстве (пЗП=1,15; пЭМ=1,25 к расх.; пЗПМ=1,25; пЗТ=1,15; пЗТМ=1,25)) НР (1335,95 руб.): 128% от ФОТ (1043,71 руб.) СП (866,28 руб.): 83% от ФОТ (1043,71 руб.) | 29 17+12 | 75,78 35,58 | 14,81 0,41 | 25.39 | 2197.62 | 1031.82 | 429,49 11,89 | 736.31 | 4.0158 | 116.46
250 | Прайс-лист "АРКТОС" | Воздухораспределитель 1ВПТР 595х595 (шт.) | 17 | 674,36 135*31/6,33*1,02 |  | 674,36 135*31/6,33*1,02 | 11464.12 |  |  | 11464.12
251 | Прайс-лист "АРКТОС" | Воздухораспределитель 1ВПТР 900х900 (шт.) | 12 | 1769,45 10981/6,33*1,02 |  | 1769,45 10981/6,33*1,02 | 21233.4 |  |  | 21233.4
252 | ФЕР20-02-001-01 Пр. Минрегион от 17.11.08 № 253 | Установка воздухораспределителей, предназначенных для подачи воздуха: в рабочую зону, массой до 20 кг (1 воздухораспределитель) (МДС35 пр.1 т.1 п.2.Производство строительных и других работ в существующих зданиях и сооружениях, освобожденных от оборудования и других предметов, мешающих нормальному производству работ (пЗП=1,2; пЭМ=1,2 к расх.; пЗПМ=1,2; пЗТ=1,2; пЗТМ=1,2); МДС35-IV п.4.7.При ремонте и реконструкции зданий и сооружений работы, аналогичные технологическим процессам в новом строительстве (пЗП=1,15; пЭМ=1,25 к расх.; пЗПМ=1,25; пЗТ=1,15; пЗТМ=1,25)) НР (83,25 руб.): 128% от ФОТ (65,04 руб.) СП (53,98 руб.): 83% от ФОТ (65,04 руб.) | 4 | 29,42 16,26 | 6.05 | 7.11 | 117.68 | 65.04 | 24.2 | 28.44 | 1.8354 | 7.34
253 | ФССЦ-301-1055 И1-Пр. Минрегион от 04.03.10 №94 | Диффузоры потолочные пластиковые "АРКТОС" марки ДПУ универсальные ДПУ-М, диаметр 100 мм (шт.) | 4 | 88.41 |  | 88.41 | 353.64 |  |  | 353.64
254 | ФЕР20-02-017-07 Пр. Минрегион от 17.11.08 № 253 | Установка люков (1 шт.) (МДС35 пр.1 т.1 п.2.Производство строительных и других работ в существующих зданиях и сооружениях, освобожденных от оборудования и других предметов, мешающих нормальному производству работ (пЗП=1,2; пЭМ=1,2 к расх.; пЗПМ=1,2; пЗТ=1,2; пЗТМ=1,2); МДС35-IV п.4.7.При ремонте и реконструкции зданий и сооружений работы, аналогичные технологическим процессам в новом строительстве (пЗП=1,15; пЭМ=1,25 к расх.; пЗПМ=1,25; пЗТ=1,15; пЗТМ=1,25)) НР (3271,68 руб.): 128% от ФОТ (2556 руб.) СП (2121,48 руб.): 83% от ФОТ (2556 руб.) | 144 104+40 | 52,15 17,75 | 12.15 | 22.25 | 7509.6 | 2556 | 1749.6 | 3204 | 1.7388 | 250.39
255 | Прайс-лист "ВентСнаб М" | Лючок для замера параметров воздуха (шт.) | 104 | 16,6 103/6,33*1,02 |  | 16,6 103/6,33*1,02 | 1726.4 |  |  | 1726.4
256 | Прайс-лист "ВентСнаб М" | Лючок для чистки воздуховодов (шт.) | 40 | 77,67 482/6,33*1,02 |  | 77,67 482/6,33*1,02 | 3106.8 |  |  | 3106.8
257 | ФЕР20-01-001-10 Пр. Минрегион от 17.11.08 № 253 | Коробка из листовой, оцинкованной стали и алюминия класса Н (нормальные) толщиной: 0,7 мм, периметром от 1100 до 1600 мм (100 м2 поверхности воздуховодов) (МДС35 пр.1 т.1 п.2.Производство строительных и других работ в существующих зданиях и сооружениях, освобожденных от оборудования и других предметов, мешающих нормальному производству работ (пЗП=1,2; пЭМ=1,2 к расх.; пЗПМ=1,2; пЗТ=1,2; пЗТМ=1,2); МДС35-IV п.4.7.При ремонте и реконструкции зданий и сооружений работы, аналогичные технологическим процессам в новом строительстве (пЗП=1,15; пЭМ=1,25 к расх.; пЗПМ=1,25; пЗТ=1,15; пЗТМ=1,25)) НР (177 руб.): 128% от ФОТ (138,28 руб.) СП (114,77 руб.): 83% от ФОТ (138,28 руб.) | 0,0858 8,58/100 | 2153,78 1603,91 | 160,97 7,7 | 388.9 | 184.79 | 137.62 | 13,81 0,66 | 33.36 | 183.5124 | 15.75
258 | ФССЦ-301-1794 Пр. Минрегион от 28.07.09 № 308 | Коробка из оцинкованной стали толщиной 0,7 мм, периметром от 1100 до 1600 мм (м2) | 8.58 | 104.33 |  | 104.33 | 895.15 |  |  | 895.15
259 | ФЕР20-02-009-01 Пр. Минрегион от 17.11.08 № 253 | Установка зонтов над шахтами из листовой стали круглого сечения диаметром: 200 мм (1 зонт) (МДС35 пр.1 т.1 п.2.Производство строительных и других работ в существующих зданиях и сооружениях, освобожденных от оборудования и других предметов, мешающих нормальному производству работ (пЗП=1,2; пЭМ=1,2 к расх.; пЗПМ=1,2; пЗТ=1,2; пЗТМ=1,2); МДС35-IV п.4.7.При ремонте и реконструкции зданий и сооружений работы, аналогичные технологическим процессам в новом строительстве (пЗП=1,15; пЭМ=1,25 к расх.; пЗПМ=1,25; пЗТ=1,15; пЗТМ=1,25)) НР (7,62 руб.): 128% от ФОТ (5,95 руб.) СП (4,94 руб.): 83% от ФОТ (5,95 руб.) | 1 | 10,33 5,95 | 2.34 | 2.04 | 10.33 | 5.95 | 2.34 | 2.04 | 0.6486 | 0.65
260 | ФССЦ-301-0277 Пр. Минрегион от 28.07.09 № 308 | Зонты вентиляционных систем из листовой оцинкованной стали, круглые, диаметром шахты 200 мм (шт.) | 1 | 45.4 |  | 45.4 | 45.4 |  |  | 45.4
261 | ФЕР20-02-009-03 Пр. Минрегион от 17.11.08 № 253 | Установка зонтов над шахтами из листовой стали круглого сечения диаметром: 315 мм (1 зонт) (МДС35 пр.1 т.1 п.2.Производство строительных и других работ в существующих зданиях и сооружениях, освобожденных от оборудования и других предметов, мешающих нормальному производству работ (пЗП=1,2; пЭМ=1,2 к расх.; пЗПМ=1,2; пЗТ=1,2; пЗТМ=1,2); МДС35-IV п.4.7.При ремонте и реконструкции зданий и сооружений работы, аналогичные технологическим процессам в новом строительстве (пЗП=1,15; пЭМ=1,25 к расх.; пЗПМ=1,25; пЗТ=1,15; пЗТМ=1,25)) НР (31,14 руб.): 128% от ФОТ (24,33 руб.) СП (20,19 руб.): 83% от ФОТ (24,33 руб.) | 3 | 13,67 8,11 | 2.6 | 2.96 | 41.01 | 24.33 | 7.8 | 8.88 | 0.8832 | 2.65
262 | ФССЦ-301-0279 Пр. Минрегион от 28.07.09 № 308 | Зонты вентиляционных систем из листовой оцинкованной стали, круглые, диаметром шахты 315 мм (шт.) | 3 | 90.7 |  | 90.7 | 272.1 |  |  | 272.1
263 | ФЕР20-02-009-04 Пр. Минрегион от 17.11.08 № 253 | Установка зонтов над шахтами из листовой стали круглого сечения диаметром: 400 мм (1 зонт) (МДС35 пр.1 т.1 п.2.Производство строительных и других работ в существующих зданиях и сооружениях, освобожденных от оборудования и других предметов, мешающих нормальному производству работ (пЗП=1,2; пЭМ=1,2 к расх.; пЗПМ=1,2; пЗТ=1,2; пЗТМ=1,2); МДС35-IV п.4.7.При ремонте и реконструкции зданий и сооружений работы, аналогичные технологическим процессам в новом строительстве (пЗП=1,15; пЭМ=1,25 к расх.; пЗПМ=1,25; пЗТ=1,15; пЗТМ=1,25)) НР (11,99 руб.): 128% от ФОТ (9,37 руб.) СП (7,78 руб.): 83% от ФОТ (9,37 руб.) | 1 | 15,25 9,37 | 2.82 | 3.06 | 15.25 | 9.37 | 2.82 | 3.06 | 1.0212 | 1.02
264 | ФССЦ-301-0280 Пр. Минрегион от 28.07.09 № 308 | Зонты вентиляционных систем из листовой оцинкованной стали, круглые, диаметром шахты 400 мм (шт.) | 1 | 169.7 |  | 169.7 | 169.7 |  |  | 169.7
265 | ФЕР26-01-048-02 Пр. Минрегион от 17.11.08 № 253 | Установка сетки (100 м2 изолируемой поверхности) (МДС35 пр.1 т.1 п.2.Производство строительных и других работ в существующих зданиях и сооружениях, освобожденных от оборудования и других предметов, мешающих нормальному производству работ (пЗП=1,2; пЭМ=1,2 к расх.; пЗПМ=1,2; пЗТ=1,2; пЗТМ=1,2); МДС35-IV п.4.7.При ремонте и реконструкции зданий и сооружений работы, аналогичные технологическим процессам в новом строительстве (пЗП=1,15; пЭМ=1,25 к расх.; пЗПМ=1,25; пЗТ=1,15; пЗТМ=1,25)) НР (0,96 руб.): 100% от ФОТ (0,96 руб.) СП (0,67 руб.): 70% от ФОТ (0,96 руб.) | 0,0045 0,45/100 | 3058,98 213,06 | 73.23 | 2772.69 | 13.77 | 0.96 | 0.33 | 12.48 | 24.978 | 0.11
266 | ФЕР26-01-009-01 Пр. Минрегион от 17.11.08 № 253 | Изоляция трубопроводов: матами минераловатными марок 75, 100, плитами минераловатными на синтетическом связующем марки 75 прим. (1 м3 изоляции) (МДС35 пр.1 т.1 п.2.Производство строительных и других работ в существующих зданиях и сооружениях, освобожденных от оборудования и других предметов, мешающих нормальному производству работ (пЗП=1,2; пЭМ=1,2 к расх.; пЗПМ=1,2; пЗТ=1,2; пЗТМ=1,2); МДС35-IV п.4.7.При ремонте и реконструкции зданий и сооружений работы, аналогичные технологическим процессам в новом строительстве (пЗП=1,15; пЭМ=1,25 к расх.; пЗПМ=1,25; пЗТ=1,15; пЗТМ=1,25)) НР (4036,85 руб.): 100% от ФОТ (4036,85 руб.) СП (2825,8 руб.): 70% от ФОТ (4036,85 руб.) | 15,9 530*0,03 | 1660,58 253,89 | 85.73 | 1320.96 | 26403.22 | 4036.85 | 1363.11 | 21003.26 | 26.013 | 413.61
267 | ФССЦ-104-0009 Пр. Минрегион от 28.07.09 № 308 | Маты прошивные из минеральной ваты без обкладок М-100, толщина 60 мм (м3) | -24.49 | 542.4 |  | 542.4 | -13283.38 |  |  | -13283.38
268 | ФССЦ-104-0077 Пр. Минрегион от 28.07.09 № 308 | Стеклопластик рулонный марки РСТ-А-Л-В (1000 м2) | -0.035 | 22020 |  | 22020 | -770.7 |  |  | -770.7
269 | П/лист "Стройкомплекс" от06.02.2013г. | Техническая изоляция ISOTEC KIM-FL-30 (маты) (м3) | 16,377 530*0,03*1,03 | 702,59 5145/1,18/6,33*1,02 |  | 702,59 5145/1,18/6,33*1,02 | 11506.32 |  |  | 11506.32
Раздел 4. Теплоснабжение установок П8а и П8б.
270 | ФЕР16-06-001-01 Пр. Минрегион от 17.11.08 № 253 | Установка водосмесительного узла, поставляемых на место монтажа собранными в блоки прим. (1 узел) (МДС35 пр.1 т.1 п.2.Производство строительных и других работ в существующих зданиях и сооружениях, освобожденных от оборудования и других предметов, мешающих нормальному производству работ (пЗП=1,2; пЭМ=1,2 к расх.; пЗПМ=1,2; пЗТ=1,2; пЗТМ=1,2); МДС35-IV п.4.7.При ремонте и реконструкции зданий и сооружений работы, аналогичные технологическим процессам в новом строительстве (пЗП=1,15; пЭМ=1,25 к расх.; пЗПМ=1,25; пЗТ=1,15; пЗТМ=1,25)) НР (153,56 руб.): 128% от ФОТ (119,97 руб.) СП (99,58 руб.): 83% от ФОТ (119,97 руб.) | 1 | 2031,39 119,16 | 20,54 0,81 | 1891.69 | 2031.39 | 119.16 | 20,54 0,81 | 1891.69 | 13.1376 | 13.14
271 | П/лист "Вентиляция" от 06.02.2013г | Смесительный узел SMEX 40-2,5 (шт) | 1 | 5070,04 22130/1,18/3,81*1,03 |  |  | 5070.04
272 | ФЕР16-05-001-03 Пр. Минрегион от 17.11.08 № 253 | Установка вентилей, задвижек, затворов, клапанов обратных, кранов проходных на трубопроводах из стальных труб диаметром: до 100 мм (1 шт.) (МДС35 пр.1 т.1 п.2.Производство строительных и других работ в существующих зданиях и сооружениях, освобожденных от оборудования и других предметов, мешающих нормальному производству работ (пЗП=1,2; пЭМ=1,2 к расх.; пЗПМ=1,2; пЗТ=1,2; пЗТМ=1,2); МДС35-IV п.4.7.При ремонте и реконструкции зданий и сооружений работы, аналогичные технологическим процессам в новом строительстве (пЗП=1,15; пЭМ=1,25 к расх.; пЗПМ=1,25; пЗТ=1,15; пЗТМ=1,25)) НР (94,28 руб.): 128% от ФОТ (73,66 руб.) СП (61,14 руб.): 83% от ФОТ (73,66 руб.) | 2 | 185,08 36,42 | 13,25 0,41 | 135.41 | 370.16 | 72.84 | 26,5 0,82 | 270.82 | 4.0158 | 8.03
273 | П/лист Пульс цен от 03.02.2013г | Затвор дисковый диаметром 100 мм SYLAX (шт) | 2 | 1271,81 9313,36/1,18/6,33*1,02 |  | 1271,81 9313,36/1,18/6,33*1,02 | 2543.62 |  |  | 2543.62
274 | ФССЦ-302-1837 И5-Пр. Минрегион от 29.12.11 №629 | Кран шаровой латунный, резьбовой марки "Danfoss", диаметром 15 мм (шт.) | 4 | 28.58 |  | 28.58 | 114.32 |  |  | 114.32
275 | ФССЦ-302-1839 И1-Пр. Минрегион от 03.08.10 №359 | Кран шаровой латунный, резьбовой марки "Danfoss", диаметром 25 мм (шт.) | 3 | 63.17 |  | 63.17 | 189.51 |  |  | 189.51
276 | ФССЦ-302-1842 И1-Пр. Минрегион от 03.08.10 №359 | Кран шаровой латунный, резьбовой марки "Danfoss", диаметром 50 мм (шт.) | 4 | 201.16 |  | 201.16 | 804.64 |  |  | 804.64
277 | ФЕР16-05-001-01 Пр. Минрегион от 17.11.08 № 253 | Установка вентилей, задвижек, затворов, клапанов обратных, кранов проходных на трубопроводах из стальных труб диаметром: до 25 мм (1 шт.) (МДС35 пр.1 т.1 п.2.Производство строительных и других работ в существующих зданиях и сооружениях, освобожденных от оборудования и других предметов, мешающих нормальному производству работ (пЗП=1,2; пЭМ=1,2 к расх.; пЗПМ=1,2; пЗТ=1,2; пЗТМ=1,2); МДС35-IV п.4.7.При ремонте и реконструкции зданий и сооружений работы, аналогичные технологическим процессам в новом строительстве (пЗП=1,15; пЭМ=1,25 к расх.; пЗПМ=1,25; пЗТ=1,15; пЗТМ=1,25)) НР (23,55 руб.): 128% от ФОТ (18,4 руб.) СП (15,27 руб.): 83% от ФОТ (18,4 руб.) | 1 | 82,77 18,4 | 5.57 | 58.8 | 82.77 | 18.4 | 5.57 | 58.8 | 2.0286 | 2.03
278 | ФССЦ-301-0887 И1-Пр. Минрегион от 04.03.10 №94 | Клапан "Danfoss", диам. 25 мм прямой (шт.) | 1 | 410.36 |  | 410.36 | 410.36 |  |  | 410.36
279 | ФЕР20-05-001-01 Пр. Минрегион от 17.11.08 № 253 | Установка фильтров ячейковых (1 м2 поверхности в свету) (МДС35 пр.1 т.1 п.2.Производство строительных и других работ в существующих зданиях и сооружениях, освобожденных от оборудования и других предметов, мешающих нормальному производству работ (пЗП=1,2; пЭМ=1,2 к расх.; пЗПМ=1,2; пЗТ=1,2; пЗТМ=1,2); МДС35-IV п.4.7.При ремонте и реконструкции зданий и сооружений работы, аналогичные технологическим процессам в новом строительстве (пЗП=1,15; пЭМ=1,25 к расх.; пЗПМ=1,25; пЗТ=1,15; пЗТМ=1,25)) НР (0,69 руб.): 128% от ФОТ (0,54 руб.) СП (0,45 руб.): 83% от ФОТ (0,54 руб.) | 0.01 | 268,33 53,71 | 10.05 | 204.57 | 2.68 | 0.54 | 0.1 | 2.04 | 5.7132 | 0.06
280 | П/лист Тепломаркет от 03.02.2013г | Фильтр сетчатый FVF Danfoss диаметром 50 мм (шт) | 1 | 524,36 3839,85/1,18/6,33*1,02 |  | 524,36 3839,85/1,18/6,33*1,02 | 524.36 |  |  | 524.36
281 | ФЕР18-06-003-08 Пр. Минрегион от 17.11.08 № 253 | Установка воздухосборников наружным диаметром: 325 мм (1 шт.) (МДС35 пр.1 т.1 п.2.Производство строительных и других работ в существующих зданиях и сооружениях, освобожденных от оборудования и других предметов, мешающих нормальному производству работ (пЗП=1,2; пЭМ=1,2 к расх.; пЗПМ=1,2; пЗТ=1,2; пЗТМ=1,2); МДС35-IV п.4.7.При ремонте и реконструкции зданий и сооружений работы, аналогичные технологическим процессам в новом строительстве (пЗП=1,15; пЭМ=1,25 к расх.; пЗПМ=1,25; пЗТ=1,15; пЗТМ=1,25)) НР (99,15 руб.): 128% от ФОТ (77,46 руб.) СП (64,29 руб.): 83% от ФОТ (77,46 руб.) | 2 | 611,95 38,32 | 14,24 0,41 | 559.39 | 1223.9 | 76.64 | 28,48 0,82 | 1118.78 | 4.0296 | 8.06
282 | ФЕР18-06-003-10 Пр. Минрегион от 17.11.08 № 253 | Установка воздухоотводчиков (1 шт.) (МДС35 пр.1 т.1 п.2.Производство строительных и других работ в существующих зданиях и сооружениях, освобожденных от оборудования и других предметов, мешающих нормальному производству работ (пЗП=1,2; пЭМ=1,2 к расх.; пЗПМ=1,2; пЗТ=1,2; пЗТМ=1,2); МДС35-IV п.4.7.При ремонте и реконструкции зданий и сооружений работы, аналогичные технологическим процессам в новом строительстве (пЗП=1,15; пЭМ=1,25 к расх.; пЗПМ=1,25; пЗТ=1,15; пЗТМ=1,25)) НР (56,83 руб.): 128% от ФОТ (44,4 руб.) СП (36,85 руб.): 83% от ФОТ (44,4 руб.) | 2 | 117,38 21,79 | 12,51 0,41 | 83.08 | 234.76 | 43.58 | 25,02 0,82 | 166.16 | 2.2908 | 4.58
283 | ФЕР16-02-005-02 Пр. Минрегион от 17.11.08 № 253 | Прокладка трубопроводов отопления и водоснабжения из стальных электросварных труб диаметром: 50 мм (100 м трубопровода) (МДС35 пр.1 т.1 п.2.Производство строительных и других работ в существующих зданиях и сооружениях, освобожденных от оборудования и других предметов, мешающих нормальному производству работ (пЗП=1,2; пЭМ=1,2 к расх.; пЗПМ=1,2; пЗТ=1,2; пЗТМ=1,2); МДС35-IV п.4.7.При ремонте и реконструкции зданий и сооружений работы, аналогичные технологическим процессам в новом строительстве (пЗП=1,15; пЭМ=1,25 к расх.; пЗПМ=1,25; пЗТ=1,15; пЗТМ=1,25)) НР (105,37 руб.): 128% от ФОТ (82,32 руб.) СП (68,33 руб.): 83% от ФОТ (82,32 руб.) | 0,1 10/100 | 5150,3 819,31 | 174,26 3,86 | 4156.73 | 515.03 | 81.93 | 17,43 0,39 | 415.67 | 83.9454 | 8.39
284 | ФЕР16-02-005-05 Пр. Минрегион от 17.11.08 № 253 | Прокладка трубопроводов отопления и водоснабжения из стальных электросварных труб диаметром: 100 мм (в ИТП и венткамере) (100 м трубопровода) (МДС35 пр.1 т.1 п.2.Производство строительных и других работ в существующих зданиях и сооружениях, освобожденных от оборудования и других предметов, мешающих нормальному производству работ (пЗП=1,2; пЭМ=1,2 к расх.; пЗПМ=1,2; пЗТ=1,2; пЗТМ=1,2); МДС35-IV п.4.7.При ремонте и реконструкции зданий и сооружений работы, аналогичные технологическим процессам в новом строительстве (пЗП=1,15; пЭМ=1,25 к расх.; пЗПМ=1,25; пЗТ=1,15; пЗТМ=1,25)) НР (969,15 руб.): 128% от ФОТ (757,15 руб.) СП (628,43 руб.): 83% от ФОТ (757,15 руб.) | 0,7 70/100 | 9381,78 1074,14 | 297,71 7,5 | 8009.93 | 6567.25 | 751.9 | 208,4 5,25 | 5606.95 | 110.055 | 77.04
285 | ФЕР16-02-005-05 Пр. Минрегион от 17.11.08 № 253 | Прокладка трубопроводов отопления и водоснабжения из стальных электросварных труб диаметром: 100 мм (в сущ. вертик. шахте) (100 м трубопровода) (МДС35 пр.1 т.1 п.2.Производство строительных и других работ в существующих зданиях и сооружениях, освобожденных от оборудования и других предметов, мешающих нормальному производству работ (пЗП=1,2; пЭМ=1,2 к расх.; пЗПМ=1,2; пЗТ=1,2; пЗТМ=1,2); МДС35-IV п.4.7.При ремонте и реконструкции зданий и сооружений работы, аналогичные технологическим процессам в новом строительстве (пЗП=1,15; пЭМ=1,25 к расх.; пЗПМ=1,25; пЗТ=1,15; пЗТМ=1,25)) НР (719,94 руб.): 128% от ФОТ (562,45 руб.) СП (466,83 руб.): 83% от ФОТ (562,45 руб.) | 0,52 52/100 | 9381,78 1074,14 | 297,71 7,5 | 8009.93 | 4878.53 | 558.55 | 154,81 3,90 | 4165.17 | 110.055 | 57.23
286 | ФЕР16-02-005-05 Пр. Минрегион от 17.11.08 № 253 | Прокладка трубопроводов отопления и водоснабжения из стальных электросварных труб диаметром: 100 мм (в сущ. проходном канале, в подвале) (100 м трубопровода) (МДС35 пр.1 т.1 п.2.Производство строительных и других работ в существующих зданиях и сооружениях, освобожденных от оборудования и других предметов, мешающих нормальному производству работ (пЗП=1,2; пЭМ=1,2 к расх.; пЗПМ=1,2; пЗТ=1,2; пЗТМ=1,2); МДС35-IV п.4.7.При ремонте и реконструкции зданий и сооружений работы, аналогичные технологическим процессам в новом строительстве (пЗП=1,15; пЭМ=1,25 к расх.; пЗПМ=1,25; пЗТ=1,15; пЗТМ=1,25)) НР (3045,9 руб.): 128% от ФОТ (2379,61 руб.) СП (1975,08 руб.): 83% от ФОТ (2379,61 руб.) | 2,2 220/100 | 9381,78 1074,14 | 297,71 7,5 | 8009.93 | 20639.92 | 2363.11 | 654,96 16,50 | 17621.85 | 110.055 | 242.12
287 | ФЕР16-07-005-01 Пр. Минрегион от 17.11.08 № 253 | Гидравлическое испытание трубопроводов систем отопления, водопровода и горячего водоснабжения диаметром: до 50 мм (100 м трубопровода) (МДС35 пр.1 т.1 п.2.Производство строительных и других работ в существующих зданиях и сооружениях, освобожденных от оборудования и других предметов, мешающих нормальному производству работ (пЗП=1,2; пЭМ=1,2 к расх.; пЗПМ=1,2; пЗТ=1,2; пЗТМ=1,2); МДС35-IV п.4.7.При ремонте и реконструкции зданий и сооружений работы, аналогичные технологическим процессам в новом строительстве (пЗП=1,15; пЭМ=1,25 к расх.; пЗПМ=1,25; пЗТ=1,15; пЗТМ=1,25)) НР (10,3 руб.): 128% от ФОТ (8,05 руб.) СП (6,68 руб.): 83% от ФОТ (8,05 руб.) | 0,1 10/100 | 151,53 80,48 | 66.77 | 4.28 | 15.15 | 8.05 | 6.68 | 0.42 | 6.9138 | 0.69
288 | ФЕР16-07-005-02 Пр. Минрегион от 17.11.08 № 253 | Гидравлическое испытание трубопроводов систем отопления, водопровода и горячего водоснабжения диаметром: до 100 мм (100 м трубопровода) (МДС35 пр.1 т.1 п.2.Производство строительных и других работ в существующих зданиях и сооружениях, освобожденных от оборудования и других предметов, мешающих нормальному производству работ (пЗП=1,2; пЭМ=1,2 к расх.; пЗПМ=1,2; пЗТ=1,2; пЗТМ=1,2); МДС35-IV п.4.7.При ремонте и реконструкции зданий и сооружений работы, аналогичные технологическим процессам в новом строительстве (пЗП=1,15; пЭМ=1,25 к расх.; пЗПМ=1,25; пЗТ=1,15; пЗТМ=1,25)) НР (352,31 руб.): 128% от ФОТ (275,24 руб.) СП (228,45 руб.): 83% от ФОТ (275,24 руб.) | 3,42 (70+52+220)/100 | 158,36 80,48 | 66.77 | 11.11 | 541.59 | 275.24 | 228.35 | 38 | 6.9138 | 23.65
289 | ФЕР24-01-029-04 Пр. Минрегион от 17.11.08 № 253 | Установка сильфонных компенсаторов с несъемным кожухом диаметром труб: 100 мм (1 компенсатор) (МДС35 пр.1 т.1 п.2.Производство строительных и других работ в существующих зданиях и сооружениях, освобожденных от оборудования и других предметов, мешающих нормальному производству работ (пЗП=1,2; пЭМ=1,2 к расх.; пЗПМ=1,2; пЗТ=1,2; пЗТМ=1,2); МДС35-IV п.4.7.При ремонте и реконструкции зданий и сооружений работы, аналогичные технологическим процессам в новом строительстве (пЗП=1,15; пЭМ=1,25 к расх.; пЗПМ=1,25; пЗТ=1,15; пЗТМ=1,25)) НР (203,93 руб.): 130% от ФОТ (156,87 руб.) СП (139,61 руб.): 89% от ФОТ (156,87 руб.) | 3 | 4987,06 49,27 | 40,1 3,02 | 4897.69 | 14961.18 | 147.81 | 120,3 9,06 | 14693.07 | 4.692 | 14.08
290 | ФЕР22-03-001-05 Пр. Минрегион от 17.11.08 № 253 | Установка неподвижных и скользящих опор и балок прим. (1 т фасонных частей) (МДС35 пр.1 т.1 п.2.Производство строительных и других работ в существующих зданиях и сооружениях, освобожденных от оборудования и других предметов, мешающих нормальному производству работ (пЗП=1,2; пЭМ=1,2 к расх.; пЗПМ=1,2; пЗТ=1,2; пЗТМ=1,2); МДС35-IV п.4.7.При ремонте и реконструкции зданий и сооружений работы, аналогичные технологическим процессам в новом строительстве (пЗП=1,15; пЭМ=1,25 к расх.; пЗПМ=1,25; пЗТ=1,15; пЗТМ=1,25)) НР (710,14 руб.): 130% от ФОТ (546,26 руб.) СП (486,17 руб.): 89% от ФОТ (546,26 руб.) | 0,0728 (4*1,18+40*1,46+4*2,42)/1000 | 32779,66 5414,62 | 21016,88 2088,99 | 6348.16 | 2386.36 | 394.18 | 1530,03 152,08 | 462.15 | 488.244 | 35.54
291 | ФЕР18-07-001-04 Пр. Минрегион от 17.11.08 № 253 | Установка термометров в оправе прямых и угловых (1 компл.) (МДС35 пр.1 т.1 п.2.Производство строительных и других работ в существующих зданиях и сооружениях, освобожденных от оборудования и других предметов, мешающих нормальному производству работ (пЗП=1,2; пЭМ=1,2 к расх.; пЗПМ=1,2; пЗТ=1,2; пЗТМ=1,2); МДС35-IV п.4.7.При ремонте и реконструкции зданий и сооружений работы, аналогичные технологическим процессам в новом строительстве (пЗП=1,15; пЭМ=1,25 к расх.; пЗПМ=1,25; пЗТ=1,15; пЗТМ=1,25)) НР (25,73 руб.): 128% от ФОТ (20,1 руб.) СП (16,68 руб.): 83% от ФОТ (20,1 руб.) | 5 | 339,98 4,02 |  | 335.96 | 1699.9 | 20.1 |  | 1679.8 | 0.4278 | 2.14
292 | ФЕР18-07-001-02 Пр. Минрегион от 17.11.08 № 253 | Установка манометров: с трехходовым краном (1 компл.) (МДС35 пр.1 т.1 п.2.Производство строительных и других работ в существующих зданиях и сооружениях, освобожденных от оборудования и других предметов, мешающих нормальному производству работ (пЗП=1,2; пЭМ=1,2 к расх.; пЗПМ=1,2; пЗТ=1,2; пЗТМ=1,2); МДС35-IV п.4.7.При ремонте и реконструкции зданий и сооружений работы, аналогичные технологическим процессам в новом строительстве (пЗП=1,15; пЭМ=1,25 к расх.; пЗПМ=1,25; пЗТ=1,15; пЗТМ=1,25)) НР (23,12 руб.): 128% от ФОТ (18,06 руб.) СП (14,99 руб.): 83% от ФОТ (18,06 руб.) | 6 | 227,55 3,01 |  | 224.54 | 1365.3 | 18.06 |  | 1347.24 | 0.3036 | 1.82
293 | ФССЦ-301-1224 Пр. Минрегион от 28.07.09 № 308 | Крепления для трубопроводов: кронштейны, планки, хомуты (кг) | 130 | 11.98 |  | 11.98 | 1557.4 |  |  | 1557.4
Изоляционные работы
294 | ФЕР13-03-002-15 И8-Пр. Минрегиона от 29.06.12 №262 | Огрунтовка металлических поверхностей за один раз битумной грунтовкой (100 м2 окрашиваемой поверхности) (МДС35 пр.1 т.1 п.2.Производство строительных и других работ в существующих зданиях и сооружениях, освобожденных от оборудования и других предметов, мешающих нормальному производству работ (пЗП=1,2; пЭМ=1,2 к расх.; пЗПМ=1,2; пЗТ=1,2; пЗТМ=1,2); МДС35-IV п.4.7.При ремонте и реконструкции зданий и сооружений работы, аналогичные технологическим процессам в новом строительстве (пЗП=1,15; пЭМ=1,25 к расх.; пЗПМ=1,25; пЗТ=1,15; пЗТМ=1,25)) НР (62,87 руб.): 90% от ФОТ (69,85 руб.) СП (48,9 руб.): 70% от ФОТ (69,85 руб.) | 1,18 118/100 | 170,41 59,04 | 16,76 0,15 | 94.61 | 201.08 | 69.67 | 19,78 0,18 | 111.63 | 5.3958 | 6.37
295 | ФЕР26-01-003-01 Пр. Минрегион от 17.11.08 № 253 | Изоляция трубопроводов цилиндрами и полуцилиндрами из минеральной ваты на синтетическом связующем (1 м3 изоляции) (МДС35 пр.1 т.1 п.2.Производство строительных и других работ в существующих зданиях и сооружениях, освобожденных от оборудования и других предметов, мешающих нормальному производству работ (пЗП=1,2; пЭМ=1,2 к расх.; пЗПМ=1,2; пЗТ=1,2; пЗТМ=1,2); МДС35-IV п.4.7.При ремонте и реконструкции зданий и сооружений работы, аналогичные технологическим процессам в новом строительстве (пЗП=1,15; пЭМ=1,25 к расх.; пЗПМ=1,25; пЗТ=1,15; пЗТМ=1,25)) НР (1081,25 руб.): 100% от ФОТ (1081,25 руб.) СП (756,88 руб.): 70% от ФОТ (1081,25 руб.) | 4.54 | 2198,27 238,16 | 56.13 | 1903.98 | 9980.15 | 1081.25 | 254.83 | 8644.07 | 25.944 | 117.79
296 | ФЕР26-01-052-01 Пр. Минрегион от 17.11.08 № 253 | Покрытие поверхности изоляции трубопроводов: стеклопластиками РСТ, тканями стеклянными (100 м2 поверхности покрытия изоляции) (МДС35 пр.1 т.1 п.2.Производство строительных и других работ в существующих зданиях и сооружениях, освобожденных от оборудования и других предметов, мешающих нормальному производству работ (пЗП=1,2; пЭМ=1,2 к расх.; пЗПМ=1,2; пЗТ=1,2; пЗТМ=1,2); МДС35-IV п.4.7.При ремонте и реконструкции зданий и сооружений работы, аналогичные технологическим процессам в новом строительстве (пЗП=1,15; пЭМ=1,25 к расх.; пЗПМ=1,25; пЗТ=1,15; пЗТМ=1,25)) НР (2883,55 руб.): 100% от ФОТ (2883,55 руб.) СП (2018,49 руб.): 70% от ФОТ (2883,55 руб.) | 2,05 205/100 | 9117,84 1406,61 | 114.69 | 7596.54 | 18691.57 | 2883.55 | 235.11 | 15572.91 | 147.9084 | 303.21
Итого прямые затраты по смете в ценах 2001г. | [6 empty] | 2303432.68 | 80608.4 | 21276,17 744,11 | 429619.41 |  | 8863.08
Накладные расходы | [6 empty] | 94959.07
Сметная прибыль | [6 empty] | 62908.07
Итоги по смете:
Итого Строительные работы | [6 empty] | 677004.5 |  |  |  |  | 8388.96
Итого Монтажные работы | [6 empty] | 18178.5 |  |  |  |  | 474.12
Итого Оборудование | [6 empty] | 1766116.82
Итого | [6 empty] | 2461299.82 |  |  |  |  | 8863.08
В том числе:
Материалы | [6 empty] | 429619.41
Машины и механизмы | [6 empty] | 21276.17
ФОТ | [6 empty] | 81352.51
Оборудование | [6 empty] | 1766116.82
Накладные расходы | [6 empty] | 94959.07
Сметная прибыль | [6 empty] | 62908.07
ВСЕГО по смете | [6 empty] | 2461299.82 |  |  |  |  | 8863.08
Составил: ___________________________Е.Ю.Ершова
(должность, подпись, расшифровка)
Проверил: ___________________________Н.Н.Игнатова
(должность, подпись, расшифровка)