## Локальная смета
СОГЛАСОВАНО: | [10 empty] | УТВЕРЖДАЮ:
______________ | [10 empty] | ______________
" _____ " ________________ 2012 г. | [10 empty] | "______ " _______________2012 г.
"Техническое перевооружение производства лакокрасочных покрытий"
(наименование стройки)
ЛОКАЛЬНЫЙ СМЕТНЫЙ РАСЧЕТ № 02-01-08
(локальная смета)
на | Сжатый воздух
(наименование работ и затрат, наименование объекта)
Основание: 78-01.12-ТП-2012-ВС.С
| Сметная стоимость _______________________________________________________________________________________________ |  | ___________________________88,768 |  | тыс. руб.
| строительных работ _______________________________________________________________________________________________ |  | _______________________________________________________________________________________________5,132 |  | тыс. руб.
| монтажных работ _______________________________________________________________________________________________ |  | _______________________________________________________________________________________________52,403 |  | тыс. руб.
| оборудования _______________________________________________________________________________________________ |  | _______________________________________________________________________________________________31,233 |  | тыс. руб.
| Средства на оплату труда _______________________________________________________________________________________________ |  | ___________________________7,516 |  | тыс. руб.
| Сметная трудоемкость _______________________________________________________________________________________________ |  | _______________________________________________________________________________________________773,99 |  | чел.час
Составлен в базисных ценах по состоянию на 01.01.2001г
№ пп | Шифр и номер позиции норматива | Наименование работ и затрат, единица измерения | Количество | Стоимость единицы, руб. |  |  | Общая стоимость, руб. |  |  |  |  | Затраты труда рабочих, чел.-ч, не занятых обслуживанием машин |  | Общая масса обору-дования, т
|  |  |  | всего | эксплуатации машин | мате-риалы | обору-дования | Всего | оплаты труда | эксплуатации машин | мате-риалы
|  |  |  | оплаты труда | в т.ч. оплаты труда |  |  |  |  | в т.ч. оплаты труда |  | на единицу | всего
1 | 2 | 3 | 4 | 5 | 6 | 7 | 8 | 9 | 10 | 11 | 12 | 13 | 14 | 15
Раздел 1. Сжатый воздух
1 | ФЕРм37-01-002-01 Пр. Минрегион от 04.08.09 № 321 | Монтаж оборудования без механизмов в помещении, масса оборудования: 0,03 т (1 шт.) (МДС35 пр.1 т.2 п.1.Производство монтажных работ в существующих зданиях и сооружениях, освобожденных от оборудования и других предметов, мешающих нормальному производству работ (пЗП=1,2; пЭМ=1,2 к расх.; пЗПМ=1,2; пЗТ=1,2; пЗТМ=1,2)) НР (1122,8 руб.): 80% от ФОТ (1403,5 руб.) СП (842,1 руб.): 60% от ФОТ (1403,5 руб.) | 7 | 496,32 200,5 | 49.98 | 245.84 |  | 3474.24 | 1403.5 | 349.86 | 1720.88 | 21.84 | 152.88
2 | Прайс-лист "ЭнергоПитер" | Воздушный ресивер типа Р Р35.294 (шт.) (МДС 81-35.2004 п.4.60.Транспортные расходы (пПЗ=1,06 (пЗП=1,06; пЭМ=1,06; пМР=1,06))) | 7 | 1650,43 7000/1,18/3,81 |  |  | 11553.01 | 11553.01
блок подготовки воздуха в составе:
3 | ФЕРм12-12-038-01 Пр. Минрегион от 04.08.09 № 321 | Фильтр стальной фланцевый на условное давление до 2,5 МПа, диаметр условного прохода: 15-25 мм (100 шт.) (МДС35 пр.1 т.2 п.1.Производство монтажных работ в существующих зданиях и сооружениях, освобожденных от оборудования и других предметов, мешающих нормальному производству работ (пЗП=1,2; пЭМ=1,2 к расх.; пЗПМ=1,2; пЗТ=1,2; пЗТМ=1,2)) НР (181,29 руб.): 80% от ФОТ (226,61 руб.) СП (135,97 руб.): 60% от ФОТ (226,61 руб.) | 0,19 19/100 | 1601,78 1189,03 | 291,73 3,62 | 121.02 |  | 304.34 | 225.92 | 55,43 0,69 | 22.99 | 123.6 | 23.48
4 | Коммерческое предложение ООО "ЭС ЭМ СИ Пневматик" | Фильтр AF20-F02 (шт.) (МДС 81-35.2004 п.4.60.Транспортные расходы (пПЗ=1,06 (пЗП=1,06; пЭМ=1,06; пМР=1,06))) | 19 | 450,99 1621/3,81 |  |  | 8568.81 | 8568.81
5 | ФЕР19-01-005-01 Пр. Минрегион от 17.11.08 № 253 | Установка регуляторов давления газа диаметром: до 50 мм (1 регулятор) (МДС35-IV п.4.7.При ремонте и реконструкции зданий и сооружений работы, аналогичные технологическим процессам в новом строительстве (пЗП=1,15; пЭМ=1,25 к расх.; пЗПМ=1,25; пЗТ=1,15; пЗТМ=1,25); МДС35 пр.1 т.1 п.1.Производство строительных работ по возведению конструктивных элементов промышленных зданий и сооружений (фундаменты, элементы каркаса, стены, перекрытия и др.) внутри строящихся зданий при возведенной коробке здания, в случаях, когда это обосновано ПОС (пЗП=1,2; пЭМ=1,2 к расх.; пЗПМ=1,2; пЗТ=1,2; пЗТМ=1,2)) НР (1343,19 руб.): 128% от ФОТ (1049,37 руб.) СП (870,98 руб.): 83% от ФОТ (1049,37 руб.) | 19 | 153,58 55,23 | 13.85 | 84.5 |  | 2918.02 | 1049.37 | 263.15 | 1605.5 | 5.658 | 107.5
6 | Коммерческое предложение ООО "ЭС ЭМ СИ Пневматик" | Регулятор давления ARG20-F02G1 (шт.) (МДС 81-35.2004 п.4.60.Транспортные расходы (пПЗ=1,06 (пЗП=1,06; пЭМ=1,06; пМР=1,06))) | 19 | 584,81 2102/3,81 |  |  | 11111.39 | 11111.39
Монтажные изделия:
7 | Коммерческое предложение ООО "ЭС ЭМ СИ Пневматик" | Крепежный угольник AF20P-050AS (шт.) (транспортные расходы (пПЗ=2% (пЗП=2%; пЭМ=2% к расх.; пЗПМ=2%; пМР=2% к расх.; пЗТ=2%; пЗТМ=2%))) | 38 | 13,64 79/5.91 |  | 13,64 79/5.91 |  | 518.32 |  |  | 518.32
8 | Коммерческое предложение ООО "ЭС ЭМ СИ Пневматик" | Крепежный угольник ARG20P-270AS (шт.) (транспортные расходы (пПЗ=2% (пЗП=2%; пЭМ=2% к расх.; пЗПМ=2%; пМР=2% к расх.; пЗТ=2%; пЗТМ=2%))) | 38 | 37,28 216/5.91 |  | 37,28 216/5.91 |  | 1416.64 |  |  | 1416.64
9 | Коммерческое предложение ООО "ЭС ЭМ СИ Пневматик" | Устройство автом.отвода конденсата AD27 (шт.) (транспортные расходы (пПЗ=2% (пЗП=2%; пЭМ=2% к расх.; пЗПМ=2%; пМР=2% к расх.; пЗТ=2%; пЗТМ=2%))) | 19 | 147,39 854/5.91 |  | 147,39 854/5.91 |  | 2800.41 |  |  | 2800.41
10 | Коммерческое предложение ООО "ЭС ЭМ СИ Пневматик" | Фильтрующий элемент AF/AW20 AFD20P-060AS (шт.) (транспортные расходы (пПЗ=2% (пЗП=2%; пЭМ=2% к расх.; пЗПМ=2%; пМР=2% к расх.; пЗТ=2%; пЗТМ=2%))) | 19 | 111,5 646/5.91 |  | 111,5 646/5.91 |  | 2118.5 |  |  | 2118.5
11 | Коммерческое предложение ООО "ЭС ЭМ СИ Пневматик" | Гайка для панельного монтажа ARG20P-260S (шт.) (транспортные расходы (пПЗ=2% (пЗП=2%; пЭМ=2% к расх.; пЗПМ=2%; пМР=2% к расх.; пЗТ=2%; пЗТМ=2%))) | 38 | 18,46 107/5.91 |  | 18,46 107/5.91 |  | 701.48 |  |  | 701.48
12 | Коммерческое предложение ООО "ЭС ЭМ СИ Пневматик" | Mанометр для ARG GB2-10AS (шт.) (транспортные расходы (пПЗ=2% (пЗП=2%; пЭМ=2% к расх.; пЗПМ=2%; пМР=2% к расх.; пЗТ=2%; пЗТМ=2%))) | 19 | 88,88 515/5.91 |  | 88,88 515/5.91 |  | 1688.72 |  |  | 1688.72
13 | ФЕРм12-14-002-01 Пр. Минрегион от 04.08.09 № 321 | Вентиль латунный запорный холодный низкого давления, диаметр условного прохода: 20 мм (100 шт.) (МДС35 пр.1 т.2 п.1.Производство монтажных работ в существующих зданиях и сооружениях, освобожденных от оборудования и других предметов, мешающих нормальному производству работ (пЗП=1,2; пЭМ=1,2 к расх.; пЗПМ=1,2; пЗТ=1,2; пЗТМ=1,2)) НР (406,65 руб.): 80% от ФОТ (508,31 руб.) СП (304,99 руб.): 60% от ФОТ (508,31 руб.) | 0,19 19/100 | 3580,48 2643,58 | 521,72 31,75 | 415.18 |  | 680.29 | 502.28 | 99,13 6,03 | 78.88 | 274.8 | 52.21
14 | ФССЦ-302-1832 И1-Пр. Минрегион от 04.03.10 №94 | Кран шаровой муфтовый 11Б27П1, диаметром 20 мм (шт.) | 19 | 24.68 |  | 24.68 |  | 468.92 |  |  | 468.92
15 | ФЕРм12-14-001-01 Пр. Минрегион от 04.08.09 № 321 | Вентиль латунный запорный теплый низкого давления, диаметр условного прохода: 25 мм (100 шт.) (МДС35 пр.1 т.2 п.1.Производство монтажных работ в существующих зданиях и сооружениях, освобожденных от оборудования и других предметов, мешающих нормальному производству работ (пЗП=1,2; пЭМ=1,2 к расх.; пЗПМ=1,2; пЗТ=1,2; пЗТМ=1,2)) НР (85,11 руб.): 80% от ФОТ (106,39 руб.) СП (63,83 руб.): 60% от ФОТ (106,39 руб.) | 0,04 4/100 | 3507,32 2643,58 | 266,18 16,2 | 597.56 |  | 140.29 | 105.74 | 10,65 0,65 | 23.9 | 274.8 | 10.99
16 | ФССЦ-302-1833 И1-Пр. Минрегион от 04.03.10 №94 | Кран шаровой муфтовый 11Б27П1, диаметром 25 мм (шт.) | 4 | 33.28 |  | 33.28 |  | 133.12 |  |  | 133.12
17 | ФЕРм12-14-001-02 Пр. Минрегион от 04.08.09 № 321 | Вентиль латунный запорный теплый низкого давления, диаметр условного прохода: 40 мм (100 шт.) (МДС35 пр.1 т.2 п.1.Производство монтажных работ в существующих зданиях и сооружениях, освобожденных от оборудования и других предметов, мешающих нормальному производству работ (пЗП=1,2; пЭМ=1,2 к расх.; пЗПМ=1,2; пЗТ=1,2; пЗТМ=1,2)) НР (314,55 руб.): 80% от ФОТ (393,19 руб.) СП (235,91 руб.): 60% от ФОТ (393,19 руб.) | 0,1 10/100 | 5495,45 3901,87 | 492,44 29,98 | 1101.14 |  | 549.55 | 390.19 | 49,24 3,00 | 110.12 | 405.6 | 40.56
18 | ФССЦ-302-1835 И1-Пр. Минрегион от 04.03.10 №94 | Кран шаровой муфтовый 11Б27П1, диаметром 40 мм (шт.) | 10 | 126.94 |  | 126.94 |  | 1269.4 |  |  | 1269.4
19 | ФЕРм12-01-001-01 Пр. Минрегион от 04.08.09 № 321 | Трубопровод из водогазопроводных труб с фитингами на резьбе, диаметр условного прохода: 15-25 мм (100 м) (МДС35 пр.1 т.2 п.1.Производство монтажных работ в существующих зданиях и сооружениях, освобожденных от оборудования и других предметов, мешающих нормальному производству работ (пЗП=1,2; пЭМ=1,2 к расх.; пЗПМ=1,2; пЗТ=1,2; пЗТМ=1,2)) НР (1085,89 руб.): 80% от ФОТ (1357,36 руб.) СП (814,42 руб.): 60% от ФОТ (1357,36 руб.) | 1 100/100 | 1645,87 1316,02 | 297,52 41,34 | 32.33 |  | 1645.87 | 1316.02 | 297,52 41,34 | 32.33 | 136.8 | 136.8
20 | ФССЦ-103-0050 Пр. Минрегион от 28.07.09 № 308 | Трубы стальные сварные водогазопроводные с резьбой оцинкованные обыкновенные, диаметр условного прохода 20 мм, толщина стенки 2,8 мм (м) | 100 | 25.1 |  | 25.1 |  | 2510 |  |  | 2510
21 | ФЕРм12-01-001-01 Пр. Минрегион от 04.08.09 № 321 | Трубопровод из водогазопроводных труб с фитингами на резьбе, диаметр условного прохода: 15-25 мм (100 м) (МДС35 пр.1 т.2 п.1.Производство монтажных работ в существующих зданиях и сооружениях, освобожденных от оборудования и других предметов, мешающих нормальному производству работ (пЗП=1,2; пЭМ=1,2 к расх.; пЗПМ=1,2; пЗТ=1,2; пЗТМ=1,2)) НР (325,77 руб.): 80% от ФОТ (407,21 руб.) СП (244,33 руб.): 60% от ФОТ (407,21 руб.) | 0,3 30/100 | 1645,87 1316,02 | 297,52 41,34 | 32.33 |  | 493.76 | 394.81 | 89,26 12,40 | 9.69 | 136.8 | 41.04
22 | ФССЦ-103-0051 Пр. Минрегион от 28.07.09 № 308 | Трубы стальные сварные водогазопроводные с резьбой оцинкованные обыкновенные, диаметр условного прохода 25 мм, толщина стенки 3,2 мм (м) | 30 | 31.2 |  | 31.2 |  | 936 |  |  | 936
23 | ФЕРм12-01-001-02 Пр. Минрегион от 04.08.09 № 321 | Трубопровод из водогазопроводных труб с фитингами на резьбе, диаметр условного прохода: 32-50 мм (100 м) (МДС35 пр.1 т.2 п.1.Производство монтажных работ в существующих зданиях и сооружениях, освобожденных от оборудования и других предметов, мешающих нормальному производству работ (пЗП=1,2; пЭМ=1,2 к расх.; пЗПМ=1,2; пЗТ=1,2; пЗТМ=1,2)) НР (1088,34 руб.): 80% от ФОТ (1360,43 руб.) СП (816,26 руб.): 60% от ФОТ (1360,43 руб.) | 0,5 50/100 | 3246,31 2632,03 | 557,9 88,82 | 56.38 |  | 1623.16 | 1316.02 | 278,95 44,41 | 28.19 | 273.6 | 136.8
24 | ФССЦ-103-0053 Пр. Минрегион от 28.07.09 № 308 | Трубы стальные сварные водогазопроводные с резьбой оцинкованные обыкновенные, диаметр условного прохода 40 мм, толщина стенки 3,5 мм (м) | 50 | 63.1 |  | 63.1 |  | 3155 |  |  | 3155
25 | ФЕРм12-01-163-01 Пр. Минрегион от 04.08.09 № 321 | Трубопровод из винипластовых труб с применением готовых деталей, диаметр труб наружный: 20-50 мм (10 м) (МДС35 пр.1 т.2 п.1.Производство монтажных работ в существующих зданиях и сооружениях, освобожденных от оборудования и других предметов, мешающих нормальному производству работ (пЗП=1,2; пЭМ=1,2 к расх.; пЗПМ=1,2; пЗТ=1,2; пЗТМ=1,2)) НР (302,4 руб.): 80% от ФОТ (378 руб.) СП (226,8 руб.): 60% от ФОТ (378 руб.) | 3 30/10 | 157,7 125,83 | 25,81 0,17 | 6.06 |  | 473.1 | 377.49 | 77,43 0,51 | 18.18 | 13.08 | 39.24
26 | ФССЦ-301-0607 Пр. Минрегион от 28.07.09 № 308 | Рукава резинотканевые напорно-всасывающие для воды давлением 1 МПа (10 кгс/см2), диаметром 20 мм (аналог) (м) | 30 | 39.8 |  | 39.8 |  | 1194 |  |  | 1194
27 | ФССЦ-103-1368 И1-Пр. Минрегион от 03.08.10 №359 | Соединение фланцевое, марка "Friatherm starr PVC-C", с цветными буксами и муфтой для склейки, диаметром 20 мм, рабочим давлением 25 атм. (аналог) (шт.) | 19 | 146.81 |  | 146.81 |  | 2789.39 |  |  | 2789.39
28 | ФССЦ-301-1208 И1-Пр. Минрегион от 03.08.10 №359 | Хомут для шлангов OASE диаметром 3/4" (аналог) (шт.) | 38 | 20.15 |  | 20.15 |  | 765.7 |  |  | 765.7
29 | Прайс-листООО "СтальСнаб" | Опора для крепления труб 18 (25, 32, 38, 45)-ТХ-АС10 (шт.) (транспортные расходы (пПЗ=2% (пЗП=2%; пЭМ=2% к расх.; пЗПМ=2%; пМР=2% к расх.; пЗТ=2%; пЗТМ=2%))) | 67 | 54,08 396/1,18/6,33 |  | 54,08 396/1,18/6,33 |  | 3623.36 |  |  | 3623.36
30 | Прайс-лист СЗЗМК-Северо-Западный завод металлоконструкций | Подвес 57У-01 ОСТ 34-10-725-93 (шт.) (транспортные расходы (пПЗ=2% (пЗП=2%; пЭМ=2% к расх.; пЗПМ=2%; пМР=2% к расх.; пЗТ=2%; пЗТМ=2%))) | 55 | 73,75 540/1,18/6,33 |  | 73,75 540/1,18/6,33 |  | 4056.25 |  |  | 4056.25
31 | ФЕРм12-01-001-02 Пр. Минрегион от 04.08.09 № 321 | Трубопровод из водогазопроводных труб с фитингами на резьбе, диаметр условного прохода: 32-50 мм (100 м) (МДС35 пр.1 т.2 п.1.Производство монтажных работ в существующих зданиях и сооружениях, освобожденных от оборудования и других предметов, мешающих нормальному производству работ (пЗП=1,2; пЭМ=1,2 к расх.; пЗПМ=1,2; пЗТ=1,2; пЗТМ=1,2)) НР (32,65 руб.): 80% от ФОТ (40,81 руб.) СП (24,49 руб.): 60% от ФОТ (40,81 руб.) | 0,015 1,5/100 | 3246,31 2632,03 | 557,9 88,82 | 56.38 |  | 48.69 | 39.48 | 8,37 1,33 | 0.84 | 273.6 | 4.1
32 | ФССЦ-103-0052 Пр. Минрегион от 28.07.09 № 308 | Трубы стальные сварные водогазопроводные с резьбой оцинкованные обыкновенные, диаметр условного прохода 32 мм, толщина стенки 3,2 мм (м) | 1.5 | 40.5 |  | 40.5 |  | 60.75 |  |  | 60.75
33 | ФЕРм12-14-063-03 Пр. Минрегион от 04.08.09 № 321 | Клапан латунный высокого давления, диаметр условного прохода: 20 мм (100 шт.) (МДС35 пр.1 т.2 п.1.Производство монтажных работ в существующих зданиях и сооружениях, освобожденных от оборудования и других предметов, мешающих нормальному производству работ (пЗП=1,2; пЭМ=1,2 к расх.; пЗПМ=1,2; пЗТ=1,2; пЗТМ=1,2)) НР (227,6 руб.): 80% от ФОТ (284,5 руб.) СП (170,7 руб.): 60% от ФОТ (284,5 руб.) | 0,07 7/100 | 6843,87 3901,87 | 2775,77 162,49 | 166.23 |  | 479.07 | 273.13 | 194,3 11,37 | 11.64 | 405.6 | 28.39
34 | Прайс-лист ООО "КИП-Сервис" | Клапан латунный SCE238C004 (шт.) (транспортные расходы (пПЗ=2% (пЗП=2%; пЭМ=2% к расх.; пЗПМ=2%; пМР=2% к расх.; пЗТ=2%; пЗТМ=2%))) | 7 | 461,62 3380.44/1,18/6,33 |  | 461,62 3380.44/1,18/6,33 |  | 3231.34 |  |  | 3231.34
Итого прямые затраты по разделу в ценах 2001г. | [7 empty] | 77500.89 | 7393.95 | 1773,29 121,73 | 37100.44 |  | 773.99
Накладные расходы | [7 empty] | 6516.24
Сметная прибыль | [7 empty] | 4750.77
Итоги по разделу 1 Сжатый воздух :
Итого Строительные работы | [7 empty] | 5132.19 |  |  |  |  | 107.5
Итого Монтажные работы | [7 empty] | 52402.5 |  |  |  |  | 666.49
Итого Оборудование | [7 empty] | 31233.21
Итого | [7 empty] | 88767.9 |  |  |  |  | 773.99
В том числе:
Материалы | [7 empty] | 37100.44
Машины и механизмы | [7 empty] | 1773.29
ФОТ | [7 empty] | 7515.68
Оборудование | [7 empty] | 31233.21
Накладные расходы | [7 empty] | 6516.24
Сметная прибыль | [7 empty] | 4750.77
Итого по разделу 1 Сжатый воздух | [7 empty] | 88767.9 |  |  |  |  | 773.99
ИТОГИ ПО СМЕТЕ:
Итого прямые затраты по смете в ценах 2001г. | [7 empty] | 77500.89 | 7393.95 | 1773,29 121,73 | 37100.44 |  | 773.99
Накладные расходы | [7 empty] | 6516.24
Сметная прибыль | [7 empty] | 4750.77
Итоги по смете:
Итого Строительные работы | [7 empty] | 5132.19 |  |  |  |  | 107.5
Итого Монтажные работы | [7 empty] | 52402.5 |  |  |  |  | 666.49
Итого Оборудование | [7 empty] | 31233.21
Итого | [7 empty] | 88767.9 |  |  |  |  | 773.99
В том числе:
Материалы | [7 empty] | 37100.44
Машины и механизмы | [7 empty] | 1773.29
ФОТ | [7 empty] | 7515.68
Оборудование | [7 empty] | 31233.21
Накладные расходы | [7 empty] | 6516.24
Сметная прибыль | [7 empty] | 4750.77
ВСЕГО по смете | [7 empty] | 88767.9 |  |  |  |  | 773.99
Составил: ___________________________И.В.Пономаренко
(должность, подпись, расшифровка)
Проверил: ___________________________В.В.Ткаченко
(должность, подпись, расшифровка)