## Локальная смета
Приложение №1 заявке № 34/2 "30" января 2013 г.
УТВЕРЖДАЮ:
Генеральный директор ЗАО "Далур"
_________________А.А. Дементьев
"____" _______________2013 г.
ЗАО "Далур"
(наименование стройки)
ЛОКАЛЬНЫЙ СМЕТНЫЙ РАСЧЕТ № 22/2013
(локальная смета)
| на | Склад серной кислоты (4 стальных резервуара по 200м3) на ЦПП. (Утепление кислотопроводов) Текущий ремонт
Основание: проект №
|  | Сметная стоимость _______________________________________________________________________________________________ |  |  | ___________________________257,411 |  | тыс. руб.
|  | строительных работ _______________________________________________________________________________________________ |  |  | _______________________________________________________________________________________________155,128 |  | тыс. руб.
|  | монтажных работ _______________________________________________________________________________________________ |  |  | _______________________________________________________________________________________________51,645 |  | тыс. руб.
|  | Средства на оплату труда _______________________________________________________________________________________________ |  |  | ___________________________10,658 |  | тыс. руб.
|  | Сметная трудоемкость _______________________________________________________________________________________________ |  |  | _______________________________________________________________________________________________164,18 |  | чел.час
Составлен(а) в текущих (прогнозных) ценах по состоянию на ___4кв.2012г.__
№ пп | Обосно- вание | Наименование работ и затрат | Ед. изм. | Кол. | Стоимость единицы, руб. |  |  | Обоснова-ние, индекс | Общая стоимость, руб. |  |  |  | Затр.тр.раб-х не занятых обслуж.машин
[5 empty] | Всего | Экспл. маш. | Мат-ы |  | Всего | в т.ч. оплата труда | Экспл. маш. | Мат-ы | Обслуж-х машины
[5 empty] | оплата труда | в т.ч. оплата труда |  |  |  |  | в т.ч. оплата труда |  | на ед-цу | всего
1 | 2 | 3 | 4 | 5 | 6 | 7 | 8 | 9 | 10 | 11 | 12 | 13 | 14 | 15
Раздел 1. Теплоизоляция трубопроводов
1 | ФЕРр66-24-1 Пр. Минрегион от 13.10.08 № 207 | Разборка тепловой изоляции: из плит, сегментов и скорлуп | 100 м2 наружной площади разобранной изоляции | 0.035 | 110.52 |  |  |  | 4 | 4 |  |  | 13.3 | 0.47
110.52
2 | ФЕР26-01-017-01 И4-Пр. Минрегион от 13.07.11 №339 | Изоляция трубопроводов диаметром 108мм изделиями из вспененного каучука ("Армофлекс"), вспененного полиэтилена ("Термофлекс"): трубками | 10 м трубопровода | 17 | 147.32 | 22.63 | 89.77 |  | 2504 | 594 | 385 | 1525 | 3.52 | 59.84
|  | 147,32 = 2 101,83 - 1,438 x 269,51 - 11 x 142,45 |  |  | 34.92
3 | Прайс | Трубки "Thermaflex", внутренний диаметр 110 мм, толщина 20 мм Цена 271,7/1,18*1,122/5,73 | м | 187 | 45,09 271,7/1,18*1,122/5,73 |  | 45,09 271,7/1,18*1,122/5,73 |  | 8432 |  |  | 8432
4 | ФЕРм08-03-526-01 В ред. пр. № 321 Минрегиона РФ | Автомат одно-, двух-, трехполюсный, устанавливаемый на конструкции: на стене или колонне, на ток до 25 А | 1 шт. | 3 | 255.97 | 1.13 | 240 |  | 768 | 45 | 3 | 720 | 1.56 | 4.68
14.84
5 | ФЕРм08-03-601-01 В ред. пр. № 321 Минрегиона РФ | Щиток лабораторный | 1 шт. | 1 | 90.15 | 5.39 | 40.32 |  | 90 | 44 | 5 | 41 | 4.48 | 4.48
[5 empty] | 44.44 | 0.27 | [6 empty] | 0.02 | 0.02
6 | ФЕРм08-02-390-01 Изм. Прик.Минрег. от 21.12.10 №747 | Короба пластмассовые: шириной до 40 мм | 100 м | 0.1 | 237.65 | 31.2 | 51.53 |  | 24 | 15 | 3 | 6 | 16.29 | 1.63
[5 empty] | 154.92 | 0.12 | [6 empty] | 0.01
7 | ФЕРм08-02-411-01 Изм. Прик.Минрег. от 21.12.10 №747 | Рукав металлический наружным диаметром: до 48 мм | 100 м | 0.7 | 3085.01 | 207.45 | 2551.38 |  | 2160 | 228 | 145 | 1787 | 34.7 | 24.29
[5 empty] | 326.18 | 2.97 |  |  |  |  | 2 |  | 0.22 | 0.15
8 | ФЕРм08-02-412-01 Изм. Прик.Минрег. от 21.12.10 №747 | Затягивание провода в проложенные трубы и металлические рукава первого одножильного или многожильного в общей оплетке, суммарное сечение до 2,5 мм2 | 100 м | 0.7 | 257.87 | 2.42 | 202.72 |  | 181 | 37 | 2 | 142 | 5.61 | 3.93
[5 empty] | 52.73 | 0.14 | [6 empty] | 0.01 | 0.01
9 | ФЕРм08-02-146-01 В ред. пр. № 321 Минрегиона РФ | Кабель до 35 кВ с креплением накладными скобами, масса 1 м кабеля: до 0,5 кг | 100 м кабеля | 2 | 1327.26 | 1185.85 |  |  | 2655 | 283 | 2372 |  | 14.7 | 29.4
[5 empty] | 141.41 | 106.26 |  |  |  |  | 213 |  | 8.36 | 16.72
10 | ФЕРм08-03-545-01 В ред. пр. № 321 Минрегиона РФ | Коробка (ящик) с зажимами для кабелей и проводов сечением до 6 мм2, устанавливаемая на конструкции на стене или колонне, количество зажимов: до 10 | 1 шт. | 3 | 147.32 | 2.1 | 114.11 |  | 442 | 93 | 6 | 343 | 3.31 | 9.93
31.11
11 | ФЕРм08-02-163-01 В ред. пр. № 321 Минрегиона РФ | Заделка концевая с термоусаживающимися полиэтиленовыми перчатками для 3-4-жильного кабеля с бумажной изоляцией напряжением до 1 кВ, сечение одной жилы: до 35 мм2 | 1 шт. | 3 | 21.28 | 2.42 | 5.68 |  | 64 | 40 | 7 | 17 | 1.37 | 4.11
[5 empty] | 13.18 | 0.14 | [6 empty] | 0.01 | 0.03
Итого прямые затраты по разделу в ценах 2001г. | [8 empty] | 17324 | 1383 | 2928 | 13013 |  | 142.76
[11 empty] | 215 |  |  | 16.93
Итого прямые затраты по разделу с учетом коэффициентов к итогам | [8 empty] | 104653 | 9117 | 20972 | 74564 |  | 164.18
[11 empty] | 1541 |  |  | 21.16
Накладные расходы | [8 empty] | 10314
Сметная прибыль | [8 empty] | 6709
Итого по разделу 1 Теплоизоляция трубопроводов | [8 empty] | 121676 |  |  |  |  | 164.18
21.16
Раздел 2. Материалы в текущих ценах
12 | прайс | Кабель саморегулирующий | м | 200 | 350 |  | 350 |  | 70000 |  |  | 70000
13 | прайс | Кабель канал 10х20 | м | 10 | 28 |  | 28 |  | 280 |  |  | 280
14 | прайс | Заделки концевые | м | 3 | 320 |  | 320 |  | 960 |  |  | 960
15 | прайс | Коробка соединительная | м | 3 | 145 |  | 145 |  | 435 |  |  | 435
16 | прайс | труба гофрированная д16 | м | 70 | 9 |  | 9 |  | 630 |  |  | 630
17 | прайс | Кабель ВВГ нг 3х2,5 | м | 70 | 35 |  | 35 |  | 2450 |  |  | 2450
18 | прайс | Бокс ЩМП | шт | 1 | 250 |  | 250 |  | 250 |  |  | 250
19 | прайс | Выключатель автоматический ВА 47-29 | шт | 3 | 83 |  | 83 |  | 249 |  |  | 249
20 | прайс | стеклолента рулон | шт | 1 | 590 |  | 590 |  | 590 |  |  | 590
Итого прямые затраты по разделу в ценах 2001г. | [8 empty] | 75844 |  |  | 75844
Итого прямые затраты по разделу с учетом коэффициентов к итогам (Транспорт материалов МАТ=12,2% (Поз. 12-20)) | [8 empty] | 85097 |  |  | 85097
Итого по разделу 2 Материалы в текущих ценах | [8 empty] | 85097
ИТОГИ ПО СМЕТЕ:
Итого прямые затраты по смете в ценах 2001г. | [8 empty] | 93168 | 1383 | 2928 | 88857 |  | 142.76
[11 empty] | 215 |  |  | 16.93
Итого прямые затраты по смете с учетом коэффициентов к итогам | [8 empty] | 189750 | 9117 | 20972 | 159661 |  | 164.18
[11 empty] | 1541 |  |  | 21.16
В том числе, справочно:
При ремонте и реконструкции зданий и сооружений работы, аналогичные технологическим процессам в новом строительстве ОЗП=1,15; ЭМ=1,25; ЗПМ=1,25; ТЗ=1,15; ТЗМ=1,25 (Поз. 1-11) | [8 empty] | 940 | 207 | 732 |  |  | 21.414
[11 empty] | 54 |  |  | 4.2325
Транспорт материалов МАТ=12,2% (Поз. 12-20) | [8 empty] | 9253 |  |  | 9253
Перевод в текущие цены 4 кв. 2012г. Минрегион России ПЗ=5,73 (ОЗП=5,73; ЭМ=5,73; ЗПМ=5,73; МАТ=5,73) (Поз. 1-11) | [8 empty] | 86389 | 7525 | 17312 | 61551
1272
Накладные расходы | [8 empty] | 10314
В том числе, справочно:
74% ФОТ (от 29) (Поз. 1) | [8 empty] | 21
95% ФОТ (от 6715) (Поз. 4-11) | [8 empty] | 6379
100% ФОТ (от 3914) (Поз. 2-3) | [8 empty] | 3914
Сметная прибыль | [8 empty] | 6709
В том числе, справочно:
50% ФОТ (от 29) (Поз. 1) | [8 empty] | 15
65% ФОТ (от 6715) (Поз. 4-11) | [8 empty] | 4365
70%*0,85 ФОТ (от 3914) (Поз. 2-3) | [8 empty] | 2329
Итоги по смете:
Итого Строительные работы | [8 empty] | 155128 |  |  |  |  | 69.36
Итого Монтажные работы | [8 empty] | 51645 |  |  |  |  | 94.82
21.16
Итого | [8 empty] | 206773 |  |  |  |  | 164.18
21.16
В том числе:
Материалы | [8 empty] | 159661
Машины и механизмы | [8 empty] | 20972
ФОТ | [8 empty] | 10658
Накладные расходы | [8 empty] | 10314
Сметная прибыль | [8 empty] | 6709
Зимнее удорожание 3% | [8 empty] | 6203
Перевозка рабочих 2,5% | [8 empty] | 5169
Итого | [8 empty] | 218145
НДС 18% | [8 empty] | 39266.1
ВСЕГО по смете | [8 empty] | 257411.1 |  |  |  |  | 164.18
21.16
Составила: ___________________________Хабичева Г.С.
(должность, подпись, расшифровка)