## ТЗ
Приложение № 1 к Тому 2 "Техническая часть"
№ п/п | Наименование | Основные технические характеристики товара | Ссылка на прилагаемый нормативный документ, который устанавливает технические требования к поставке товаров (ГОСТ, чертеж, ТУ, иной нормативный документ) | Ед. изм. | Количество | Срок поставки |  | Объем гарантий и гарантийный срок
[6 empty] | МАРТ | АПРЕЛЬ
1 | ПАРОНИТ МАСЛОБЕНЗОСТОЙКИЙ ПМБ Т= 2 ММ | марка - ПМБ ГОСТ - 481-80 Толщина - 2мм размер - листа 1500х1000мм | ГОСТ481-80 | кг | 46 | 29 | 17 | В соответствии с разделом 11 тома 2 "Техническая часть"
2 | ПАРОНИТ МАСЛОБЕНЗОСТОЙКИЙ ПМБ | Т= 1 ММ лист 800х1000мм вес 1,3кг | ГОСТ481-80 | кг | 5.2 | 5.2 | 0
3 | ПАРОНИТ МАСЛОБЕНЗОСТОЙКИЙ ПМБ | Т= 1,5ММ лист 1500х1700мм вес 7 кг | ГОСТ 481-80 | кг | 20 | 15 | 5
4 | ПАРОНИТ МАСЛОБЕНЗОСТОЙКИЙ ПМБ Т= 2,5 ММ лист 1500х1700мм вес8кг | марка - ПМБ ГОСТ - 481-80 Толщина - 2,5мм размер - листа 1500х1000мм | ГОСТ481-80 | кг | 32 | 20 | 12
5 | ПАРОНИТ МАСЛОБЕНЗОСТОЙКИЙ ПМБТ= 3ММ лист 1500х1700мм вес 9кг | марка - ПМБ ГОСТ - 481-80 Толщина - 3мм размер листа - 1500х1000мм | ГОСТ481-80 | кг | 110 | 81 | 29
6 | ПАРОНИТ ОБЩЕГО НАЗНАЧЕНИЯ ПОН | Т= 0,5ММ лист 1500х1700мм 2,6кг | ГОСТ481-80 | кг | 21 | 21 | 0
7 | ПАРОНИТ ОБЩЕГО НАЗНАЧЕНИЯ ПОН Т= 0,8ММ лист 1500х1700мм вес 3,9кг | марка - ПОН"Б" ГОСТ - 481-80 Толщина - 0,8мм | ГОСТ481-80 | кг | 20 | 20 | 0
8 | ПАРОНИТ ОБЩЕГО НАЗНАЧЕНИЯ ПОН Т= 1 ММ лист 1000х1700мм вес 4кг | Длина - 1700мм Рабочая среда - пресная перегретая вода,насыщенный и перегретый пар,тяжелые и легкие нефтепродукты ширина - 1500мм температура - рабочей среды до +450С Толщина - 1,0мм | ГОСТ - 481-80 | кг | 55 | 43 | 12
9 | ПАРОНИТ ОБЩЕГО НАЗНАЧЕНИЯ ПОН Т= 1,5ММ лист 1500х1700мм вес 7,5кг | марка - ПОН"Б" Толщина - 1,5мм | ГОСТ - 481-80 | кг | 45 | 25 | 20
10 | ПАРОНИТ ОБЩЕГО НАЗНАЧЕНИЯ ПОН Т= 2ММ лист 1000х1700мм вес 5кг | марка - ПОН"Б" Длина - 1700мм Рабочая среда - пресная перегретая вода,насыщенный и перегретый пар,тяжелые и легкие нефтепродукты ширина - 1500мм температура - рабочей среды до +450С Толщина - 2,0мм | ГОСТ481-80 | кг | 149 | 104 | 45
11 | ПАРОНИТ ОБЩЕГО НАЗНАЧЕНИЯ ПОН Т= 4ММ лист | Длина - 1700мм Рабочая среда - пресная перегретая вода,насыщенный и перегретый пар,тяжелые и легкие нефтепродукты ширина - 1500мм температура - рабочей среды до +450С Толщина - 4,0мм | ГОСТ481-80 | кг | 65 | 65 | 0
12 | ПАРОНИТ ОБЩЕГО НАЗНАЧЕНИЯ ПОНТ= 3ММ лист 1500х1600мм вес 13кг | марка - ПОН"Б" Длина - 1700мм Рабочая среда - пресная перегретая вода,насыщенный и перегретый пар,тяжелые и легкие нефтепродукты ширина - 1500мм температура - рабочей среды до + 450С Толщина - 3мм | ГОСТ - 481-80 | кг | 783 | 534 | 249