## Локальная смета
УТВЕРЖДАЮ:
И о директора ДАПФ ОАО"ППГХО"
С А Иванов
"______ " _______________201_ г.
ТЭЦ
(наименование стройки)
ЛОКАЛЬНЫЙ СМЕТНЫЙ РАСЧЕТ № 41-2012
(локальная смета)
на | ТЭЦ Капитальный ремонт ОРУ -110 КВ Масляные выключатели У-110 ячеек 109,110,124 инв №72120240
(наименование работ и затрат, наименование объекта)
Основание: Дефектная ведомость
| Сметная стоимость монтажных работ _______________________________________________________________________________________________ |  | ___________________________1193,801 |  | тыс. руб.
| Средства на оплату труда _______________________________________________________________________________________________ |  | ___________________________373,469 |  | тыс. руб.
| Сметная трудоемкость _______________________________________________________________________________________________ |  | _______________________________________________________________________________________________2457,21 |  | чел.час
| Трудозатраты механизаторов _______________________________________________________________________________________________ |  | _______________________________________________________________________________________________302,49 |  | чел.час
Составлен(а) в текущих (прогнозных) ценах по состоянию на ____3кв___2011_ г.
№ пп | Шифр и номер позиции норматива | Наименование работ и затрат, единица измерения | Количество | Стоимость единицы, руб. |  | Общая стоимость, руб. |  |  | Затраты труда рабочих, чел.-ч, не занятых обслуживанием машин
|  |  |  | всего | эксплуатации машин | Всего | оплаты труда | эксплуатация машин
|  |  |  | оплаты труда | в т.ч. оплаты труда |  |  | в т.ч. оплаты труда | на единицу | всего
1 | 2 | 3 | 4 | 5 | 6 | 7 | 8 | 9 | 10 | 11
Раздел 1. Новый Раздел
1 | ТЕРм08-01-009-04 | Разборка Выключатель масляный, напряжение 110 кВ: типа У-110 (компл. (3 фазы)) КОЭФ. К ПОЗИЦИИ: Демонтаж оборудования, которое подлежит дальнейшему использованию, без надобности хранения (перемещается в цеху на другое место установки и т.п.) ОЗП=0,6; ЭМ=0,6 к расх.; ЗПМ=0,6; МАТ=0 к расх.; ТЗ=0,6; ТЗМ=0,6; 2. Производство монтажных работ в существующих зданиях и сооружениях в стесненных условиях: с наличием в зоне производства работ действующего технологического оборудования (станков, установок, кранов и т.п.) или загромождающих предметов (лабораторное оборудование, мебель и т. п.), или движения транспорта по внутрицеховым путям. ОЗП=1,35; ЭМ=1,35 к расх.; ЗПМ=1,35; ТЗ=1,35; ТЗМ=1,35; 5. Производство монтажных работ вблизи объектов, находящихся под высоким напряжением, в том числе в охранной зоне действующей воздушной линии электропередачи ОЗП=1,2; ЭМ=1,2 к расх.; ЗПМ=1,2; ТЗ=1,2; ТЗМ=1,2 | 3 | 8498,37 2653,79 | 5844,58 379,69 | 25495 | 7961 | 17534 1139 | 307.15 | 921.45
2 | ТЕРм08-01-009-04 | Установка Выключатель масляный, напряжение 110 кВ: типа У-110 (компл. (3 фазы)) КОЭФ. К ПОЗИЦИИ: 2. Производство монтажных работ в существующих зданиях и сооружениях в стесненных условиях: с наличием в зоне производства работ действующего технологического оборудования (станков, установок, кранов и т.п.) или загромождающих предметов (лабораторное оборудование, мебель и т. п.), или движения транспорта по внутрицеховым путям. ОЗП=1,35; ЭМ=1,35 к расх.; ЗПМ=1,35; ТЗ=1,35; ТЗМ=1,35; 5. Производство монтажных работ вблизи объектов, находящихся под высоким напряжением, в том числе в охранной зоне действующей воздушной линии электропередачи ОЗП=1,2; ЭМ=1,2 к расх.; ЗПМ=1,2; ТЗ=1,2; ТЗМ=1,2 | 3 | 14572,01 4422,98 | 9740,95 632,83 | 43716 | 13269 | 29223 1898 | 511.92 | 1535.76
Итого прямые затраты по смете в ценах 2001г. | [5 empty] | 69211 | 21230 | 46757 3037 |  | 2457.21
Итого прямые затраты по смете с учетом индексов, в текущих ценах | [5 empty] | 514982 | 326730 | 182352 46739 |  | 2457.21
Накладные расходы | [5 empty] | 302510
Сметная прибыль | [5 empty] | 194204
Итоги по смете:
Электромонтажные работы на других объектах | [5 empty] | 1011696 |  |  |  | 2457.21
Итого | [5 empty] | 1011696 |  |  |  | 2457.21
В том числе:
Материалы | [5 empty] | 5900
Машины и механизмы | [5 empty] | 182352
ФОТ | [5 empty] | 373469
Накладные расходы | [5 empty] | 302510
Сметная прибыль | [5 empty] | 194204
НДС 18% | [5 empty] | 182105.28
ВСЕГО по смете | [5 empty] | 1193801.28 |  |  |  | 2457.21
| Главный специалист отдела ЭО ДАПФ ОАО "ППГХО" |  |  |  | В Н Бороздич
| Ведущий инженер по проектно-сметной работе ДАПФ ОАО "ППГХО" |  |  |  | М В Карпова