## НМЦ
г. Лесной ФГУП "Комбинат "Электрохимприбор"
Расчет начальной (максимальной) цены
Выполнение работ по ремонту ствола дымовой трубы ФГУП "Комбинат"Электрохимприбор"
Составлен в ценах по состоянию на 01.01.2000 г. с переводом в текущие цены (ред.2009года) | [7 empty] | руб.
№ п/п | Наименование объекта |  | № инвентарный | № обосновывающего расчета | Сметная стоимость в базисных ценах на 01.01.2000 | Текущая стоимость на момент определения начальной (максимальной) цены | Текущая стоимость на момент определения начальной (максимальной) цены с учетом непредвиденных расходов 2% | Наименование видов работ
| пр-во, цех, отд. | № здания
1 | 024 | Котельная с дымовыми трубами | 9607001 | 97гн-13 | 181108 | 1006960 | 1027099 | ремонт ствола
[6 empty] | ИТОГО | 1027099
[6 empty] | НДС 18% | 184877.82
[6 empty] | Всего с НДС | 1211976.82
| Начальник отдела капитального строительства | [6 empty] | В.В.Моляков
| Инженер по проектно-сметной работе 2 кат. | [6 empty] | Л.Г.Бушманова
Отдел 028

## 97гн-13
СОГЛАСОВАНО: | [11 empty] | УТВЕРЖДАЮ:
_________________ | [11 empty] | _________________Е.В.Гордеев
" _____ " ________________ 2013 г. | [11 empty] | "____" ______________2013 г.
ФГУП"Комбинат"Электрохимприбор"024
(наименование стройки)
ЛОКАЛЬНЫЙ СМЕТНЫЙ РАСЧЕТ № 97гн-13
(локальная смета)
|  | на | Ремонт ствола дымовой трубы здания котельной. Инв.№9607001.
(наименование работ и затрат, наименование объекта)
Основание: Дефектная ведомость
|  |  | Сметная стоимость _______________________________________________________________________________________________ | [5 empty] | ___________________________1027,099 |  | тыс. руб.
|  |  | строительных работ _______________________________________________________________________________________________ | [5 empty] | _______________________________________________________________________________________________1006,293 |  | тыс. руб.
|  |  | монтажных работ _______________________________________________________________________________________________ | [5 empty] | _______________________________________________________________________________________________0,667 |  | тыс. руб.
|  |  | Средства на оплату труда _______________________________________________________________________________________________ | [5 empty] | ___________________________37,953 |  | тыс. руб.
|  |  | Сметная трудоемкость _______________________________________________________________________________________________ | [5 empty] | _______________________________________________________________________________________________2541,26 |  | чел.час
Составлен(а) в текущих (прогнозных) ценах по состоянию на ( редакция 2009г,)01.01.2013
№ пп | Обоснование | Наименование | Ед. изм. | Кол. | Стоимость единицы, руб. |  |  |  | Общая стоимость, руб. |  |  |  | Т/з осн. раб.на ед. | Т/з осн. раб. Всего | Т/з мех. на ед. | Т/з мех. Всего
[5 empty] | Всего | В том числе |  |  | Всего | В том числе
[6 empty] | Осн.З/п | Эк.Маш | З/пМех |  | Осн.З/п | Эк.Маш | З/пМех
1 | 2 | 3 | 4 | 5 | 6 | 7 | 8 | 9 | 10 | 11 | 12 | 13 | 14 | 15 | 16 | 17
Раздел 1. Новый Раздел
1 | ТЕР45-11-003-02 | Перетяжка металлических деталей труб скрепляющие кольца КОЭФ. К ПОЗИЦИИ: ОЗП=0,8; ЭМ=0,8 к расх.; ЗПМ=0,8; МАТ=0 к расх.; ТЗ=0,8; ТЗМ=0,8 | 1 т деталей | 4.9 | 1547.18 | 985.22 | 561.96 | 225.04 | 7581 | 4828 | 2753 | 1103 | 71.6 | 350.84 | 15.42 | 75.56
2 | ТЕР45-11-003-02 | Установка дополнительных металлических деталей труб скрепляющие кольца | 1 т деталей | 0.146 | 1933.97 | 1231.52 | 702.45 | 281.3 | 282 | 180 | 102 | 41 | 89.5 | 13.07 | 19.28 | 2.81
3 | ТСЦ-101-1463 | Шпильки черные стяжные диаметром 24 мм длиной 400 мм | т | 0.0175 | 7198 |  |  |  | 126
4 | ТСЦ-201-0772прим. | Звенья стяжного кольца массой не более 50 кг с преобладанием толстолистовой стали без отверстий и сборосварочных операций | т | 0.1285 | 9115.17 |  |  |  | 1171
Ствол
5 | ТЕР13-06-003-01 | Очистка поверхности оголовка щетками КОЭФ. К ПОЗИЦИИ: 3.9.2 При выполнении работ с лесов, подмостей, люлек, лестниц внутри аппаратов и емкостей при диаметре (ширине), свыше 4 м: подготовительных работ ОЗП=1,1; ТЗ=1,1 | 1 м2 очищаемой поверхности | 4.5 | 11.89 | 11.89 |  |  | 54 | 54 |  |  | 0.99 | 4.46
6 | ТЕР13-06-004-01 | Обеспыливание поверхности оголовка КОЭФ. К ПОЗИЦИИ: 3.9.2 При выполнении работ с лесов, подмостей, люлек, лестниц внутри аппаратов и емкостей при диаметре (ширине), свыше 4 м: подготовительных работ ОЗП=1,1; ТЗ=1,1 | 1 м2 обеспыливаемой поверхности | 4.5 | 2.71 | 1.32 | 1.39 |  | 12 | 6 | 6 |  | 0.11 | 0.5
7 | ТЕР11-01-011-01 | Устройство отлива толщиной 20 мм (общая 50мм)КТ трон-3 Т500(тиксотропный ремонтный состав) 515,46 = 1 959,54 - 2,04 x 707,88 | 100 м2 стяжки | 0.045 | 515.46 | 442.12 | 56.26 | 19.84 | 23 | 20 | 3 | 1 | 39.51 | 1.78 | 1.27 | 0.06
8 | ТЕР11-01-011-02 | Устройство стяжек на каждые 5 мм изменения толщины стяжки добавлять или исключать к расценке 11-01-011-01 15,36 = 376,38 - 0,51 x 707,88 КОЭФ. К ПОЗИЦИИ: ПЗ=6 (ОЗП=6; ЭМ=6 к расх.; ЗПМ=6; МАТ=6 к расх.; ТЗ=6; ТЗМ=6) | 100 м2 стяжки | 0.045 | 92.16 | 33.6 | 58.56 | 19.68 | 4 | 2 | 2 | 1 | 3 | 0.14 | 1.26 | 0.06
9 | Прайс 52р/кг | КТ трон-3 Т500(токсотропный ремонтный состав) расход 2100 кг/м3 Ц: 52/1.18/5.56*1.02 | кг | 289,17 0.1377*2100 | 8.08 |  |  |  | 2336
10 | ТЕРр53-14-1 | Заделка трещин в кирпичных стенах КТ трон-3 Т500(тиксотропный ремонтный состав) 34,28 = 47,74 - 0,02 x 673,20 | 10 м трещин | 5.01 | 34.28 | 34.23 |  |  | 172 | 171 |  |  | 2.71 | 13.58
11 | Прайс 52р/кг | КТ трон-3 Т500(токсотропный ремонтный состав) 52/1.18/5.56*1.02 | кг | 4 | 8.08 |  |  |  | 32
Футеровка
12 | ТЕРр54-2-1 | Разборка мачты крана-укосины | 1 шт. | 1 | 313.58 | 19.23 | 294.35 | 20.93 | 314 | 19 | 295 | 21 | 1.58 | 1.58 | 1.15 | 1.15
13 | ТЕР46-03-017-07 | Заделка кирпичом гнезд 501,63 = 914,25 - 0,41 x 1 006,39 | 1 м3 заделки | 0.35 | 501.63 | 332.41 | 19.27 |  | 176 | 116 | 7 |  | 28.88 | 10.11
14 | ТСЦ-404-0007 | Кирпич керамический одинарный, размером 250х120х65 мм, марка 150 | 1000 шт. | 0.1435 | 1141.94 |  |  |  | 164
15 | ТЕРр53-14-1 | Заделка трещин в кирпичных стенах цементным раствором | 10 м трещин | 1.55 | 47.74 | 34.23 |  |  | 74 | 53 |  |  | 2.71 | 4.2
16 | ТЕР13-06-003-01 | Очистка поверхности отливов на ярусах футеровки щетками КОЭФ. К ПОЗИЦИИ: 3.9.1 При выполнении работ с лесов, подмостей, люлек, лестниц внутри аппаратов и емкостей при диаметре (ширине), до 4 м: подготовительных работ ОЗП=1,2; ТЗ=1,2 | 1 м2 очищаемой поверхности | 8.5 | 12.97 | 12.97 |  |  | 110 | 110 |  |  | 1.08 | 9.18
17 | ТЕР13-06-004-01 | Обеспыливание поверхности отливов на ярусах футеровки КОЭФ. К ПОЗИЦИИ: 3.9.1 При выполнении работ с лесов, подмостей, люлек, лестниц внутри аппаратов и емкостей при диаметре (ширине), до 4 м: подготовительных работ ОЗП=1,2; ТЗ=1,2 | 1 м2 обеспыливаемой поверхности | 8.5 | 2.83 | 1.44 | 1.39 |  | 24 | 12 | 12 |  | 0.12 | 1.02
18 | ТЕР11-01-011-01 | Устройство отливов на ярусах футеровки толщиной 20 мм(общая 50мм) КТ трон-3 Т500(тиксотропный ремонтный состав) 515,46 = 1 959,54 - 2,04 x 707,88 | 100 м2 стяжки | 0.085 | 515.46 | 442.12 | 56.26 | 19.84 | 44 | 38 | 5 | 2 | 39.51 | 3.36 | 1.27 | 0.11
19 | ТЕР11-01-011-02 | Устройство стяжек на каждые 5 мм изменения толщины стяжки добавлять или исключать к расценке 11-01-011-01 15,36 = 376,38 - 0,51 x 707,88 КОЭФ. К ПОЗИЦИИ: ПЗ=6 (ОЗП=6; ЭМ=6 к расх.; ЗПМ=6; МАТ=6 к расх.; ТЗ=6; ТЗМ=6) | 100 м2 стяжки | 0.085 | 92.16 | 33.6 | 58.56 | 19.68 | 8 | 3 | 5 | 2 | 3 | 0.26 | 1.26 | 0.11
20 | Прайс 52р/кг | КТ трон-3 Т500(токсотропный ремонтный состав) 52/1.18/5.56*1.02 | кг | 793 | 8.08 |  |  |  | 6407
21 | ТЕР45-12-006-01 | Футеровка дымовых труб торкрет- раствором КТ трон-3 Т500(тиксотропный ремонтный состав) с отм.+60м до отм.+48.6м 2 575,92 = 3 872,01 - 0,036 x 7 586,25 - 0,24 x 2 936,92 - 0,2 x 740,20 - 0,6 x 283,46 | 10 м2 поверхности | 5.6 | 2575.92 | 687.74 | 1888.19 | 193.01 | 14425 | 3851 | 10574 | 1081 | 46.5 | 260.4 | 12.64 | 70.78
22 | Прайс 52р/кг | КТ трон-3 Т500(токсотропный ремонтный состав) 52/1.18/5.56*1.02 | кг | 2685 | 8.08 |  |  |  | 21695
23 | ТЕР08-07-002-01 | Установка и разборка внутренних трубчатых инвентарных лесов при высоте помещений до 6 м | 100 м2 горизонтальной проекции | 0.5 | 1461.43 | 854.33 | 19.65 |  | 731 | 427 | 10 |  | 70.2 | 35.1
24 | ТЕР08-07-002-02 | Установка и разборка внутренних трубчатых инвентарных лесов на каждые последующие 4 м высоты помещений добавлять к расценке 08-07-002-01 | 100 м2 горизонтальной проекции | 9.3 | 990.86 | 606.07 | 12.01 |  | 9215 | 5636 | 112 |  | 49.8 | 463.14
Светофорная площадка на отм.+55м
25 | ТЕР45-11-003-05 | Демонтаж металлических деталей труб светофорные площадки с ограждениями КОЭФ. К ПОЗИЦИИ: Демонтаж (разборка) металлических конструкций ОЗП=0,7; ЭМ=0,7 к расх.; ЗПМ=0,7; МАТ=0 к расх.; ТЗ=0,7; ТЗМ=0,7 | 1 т деталей | 1.006 | 1189.03 | 583.02 | 606.01 | 253.28 | 1196 | 587 | 609 | 255 | 42.37 | 42.62 | 17.36 | 17.46
26 | ТЕР45-11-003-05 | Установка металлических деталей труб светофорные площадки с ограждениями | 1 т деталей | 1.006 | 1698.62 | 832.89 | 865.73 | 361.83 | 1709 | 838 | 871 | 364 | 60.53 | 60.89 | 24.8 | 24.95
27 | ТСЦ-201-0728 | Площадки кольцевые с ограждениями | т | 1.006 | 11363 |  |  |  | 11431
АК3 металлоконструкций
28 | ТЕР13-06-003-01 | Очистка поверхности металлоконструкций щетками КОЭФ. К ПОЗИЦИИ: 3.9.2 При выполнении работ с лесов, подмостей, люлек, лестниц внутри аппаратов и емкостей при диаметре (ширине), свыше 4 м: подготовительных работ ОЗП=1,1; ТЗ=1,1 | 1 м2 очищаемой поверхности | 270 | 11.89 | 11.89 |  |  | 3210 | 3210 |  |  | 0.99 | 267.3
29 | ТЕР13-06-004-01 | Обеспыливание поверхности менталлоконструкций КОЭФ. К ПОЗИЦИИ: 3.9.2 При выполнении работ с лесов, подмостей, люлек, лестниц внутри аппаратов и емкостей при диаметре (ширине), свыше 4 м: подготовительных работ ОЗП=1,1; ТЗ=1,1 | 1 м2 обеспыливаемой поверхности | 270 | 2.71 | 1.32 | 1.39 |  | 732 | 356 | 376 |  | 0.11 | 29.7
30 | ТЕР13-07-001-02 | Обезжиривание поверхностей диаметром до 500 мм уайт-спиритом КОЭФ. К ПОЗИЦИИ: 3.9.2 При выполнении работ с лесов, подмостей, люлек, лестниц внутри аппаратов и емкостей при диаметре (ширине), свыше 4 м: обезжиривания поверхностей ОЗП=1,1; ТЗ=1,1 | 100 м2 обезжириваемой поверхности | 2.7 | 364.95 | 123.06 | 2.97 | 0.16 | 985 | 332 | 8 |  | 9.99 | 26.97 | 0.01 | 0.03
31 | ТЕР13-03-004-17 | Окраска металлических огрунтованных поверхностей органосиликатной композицией ОС-12-03 за 2 раза КОЭФ. К ПОЗИЦИИ: ПЗ=2 (ОЗП=2; ЭМ=2 к расх.; ЗПМ=2; МАТ=2 к расх.; ТЗ=2; ТЗМ=2); 3.13 Окраска и огрунтовка решетчатых поверхностей ОЗП=1,1; ЭМ=1,1 к расх.; ЗПМ=1,1; МАТ=1,1 к расх.; ТЗ=1,1; ТЗМ=1,1 | 100 м2 окрашиваемой поверхности | 2.7 | 2616.42 | 71.41 | 27.13 | 0.35 | 7064 | 193 | 73 | 1 | 5.59 | 15.09 | 0.02 | 0.05
32 | ТЕР08-07-001-03 | Установка и разборка наружных инвентарных лесов высотой до 16 м подвесных | 100 м2 вертикальной проекции для наружных лесов | 5.5 | 1350.86 | 793.48 | 8.73 |  | 7430 | 4364 | 48 |  | 65.2 | 358.6
33 | ТЕР08-07-001-04 | На каждые последующие 4 м высоты наружных инвентарных лесов добавлять к расценкам 08-07-001-01, 08-07-001-02 | 100 м2 вертикальной проекции для наружных лесов | 8.2 | 202.73 | 80.32 | 2.18 |  | 1662 | 659 | 18 |  | 6.6 | 54.12
Светоограждение
34 | ТЕРр67-8-2 | Смена светильников с люминесцентными лампами 2 215,94 = 44 699,94 - 100 x 424,84 | 100 шт. | 0.02 | 2215.94 | 2212.72 | 3.22 | 1.25 | 44 | 44 |  |  | 163.3 | 3.27 | 0.08
35 | ТЕРр67-4-5 | Демонтаж светильников для люминесцентных ламп | 100 шт. | -0.02 | 205.2 | 201.98 | 3.22 | 1.25 | -4 | -4 |  |  | 17.89 | -0.36 | 0.08
36 | Прайс | Светосигнальный прибор 3ОМ Ц:1711/1.18/5.56*1.02 | шт. | 2 | 266.01 |  |  |  | 532
Итого прямые затраты по смете в ценах 2001г. | [8 empty] | 101171 | 26105 | 15889 | 2872 |  | 2030.92 |  | 193.13
Итого прямые затраты по смете с учетом коэффициентов к итогам | [8 empty] | 115167 | 34061 | 21929 | 3892 |  | 2541.26 |  | 250.56
В том числе, справочно:
Районный к-т 4,3% (Поз. 1, 25, 2-4, 9, 11, 14, 20-22, 26-27, 5-6, 16-17, 28-31, 36-37, 7-8, 18-19, 10, 15, 12-13, 23-24, 32-35) | [8 empty] | 1247 | 1123 | 123 | 123
При ремонте и реконструкции зданий и сооружений работы, аналогичные технологическим процессам в новом строительстве ОЗП=1,15; ЭМ=1,25; ЗПМ=1,25; ТЗ=1,15; ТЗМ=1,25 (Поз. 2-4, 9, 11, 14, 20-22, 26-27, 5-6, 16-17, 28-31, 36-37, 7-8, 18-19, 23-24) | [8 empty] | 5447 | 2389 | 3056 | 389 |  | 178.854 |  | 24.74
3. Производство ремонтных и других работ на открытых и полуоткрытых производственных площадках в стесненных условиях ОЗП=1,15; ЭМ=1,15; ЗПМ=1,15; ТЗ=1,15; ТЗМ=1,15 (Поз. 1, 25, 2-4, 9, 11, 14, 20-22, 26-27, 5-6, 16-17, 28-31, 36-37, 7-8, 18-19, 10, 15, 12-13, 23-24, 32-35) | [8 empty] | 7302 | 4443 | 2860 | 508 |  | 331.4655 |  | 32.682
Накладные расходы | [8 empty] | 41366
В том числе, справочно:
85% ФОТ (от 96) (Поз. 12, 34-35) | [8 empty] | 82
86% ФОТ (от 269) (Поз. 10, 15) | [8 empty] | 231
90% ФОТ (от 5896) (Поз. 5-6, 16-17, 28-31, 36-37) | [8 empty] | 5306
105% ФОТ (от 17068) (Поз. 1-4, 9, 11, 14, 20-22, 25-27) | [8 empty] | 17921
110% ФОТ (от 139) (Поз. 13) | [8 empty] | 153
122% ФОТ (от 14389) (Поз. 23-24, 32-33) | [8 empty] | 17555
123% ФОТ (от 96) (Поз. 7-8, 18-19) | [8 empty] | 118
Сметная прибыль | [8 empty] | 24575
В том числе, справочно:
65% ФОТ (от 48) (Поз. 34-35) | [8 empty] | 31
70% ФОТ (от 269) (Поз. 10, 15) | [8 empty] | 188
70%*0.85 ФОТ (от 6035) (Поз. 5-6, 16-17, 28-31, 36-37, 13) | [8 empty] | 3591
75%*0.85 ФОТ (от 17164) (Поз. 1-4, 9, 11, 14, 20-22, 25-27, 7-8, 18-19) | [8 empty] | 10942
80% ФОТ (от 48) (Поз. 12) | [8 empty] | 38
80%*0.85 ФОТ (от 14389) (Поз. 23-24, 32-33) | [8 empty] | 9785
Итоги по смете:
Итоги по Строительным работам
Итого | [8 empty] | 180988 |  |  |  |  | 2537.91 |  | 250.56
180 988 * 5.56 | [8 empty] | 1006293
Итоги по Монтажным работам
Итого | [8 empty] | 120 |  |  |  |  | 3.35
120 * 5.56 | [8 empty] | 667
Итого | [8 empty] | 1006960 |  |  |  |  | 2541.26 |  | 250.56
Справочно, в ценах 2001г.:
Материалы | [8 empty] | 59177
Машины и механизмы | [8 empty] | 21929
ФОТ | [8 empty] | 37953
Накладные расходы | [8 empty] | 41366
Сметная прибыль | [8 empty] | 24575
Непредвиденные затраты 2% | [8 empty] | 20139
ВСЕГО по смете | [8 empty] | 1027099 |  |  |  |  | 2541.26 |  | 250.56
инженер по проектно-сметной работе: ___________________________Г.Ф.Овчинникова 14.06.13
(должность, подпись, расшифровка)
Проверил:инженер по технадзору отд.072: ___________________________Н.М.Нелюбина
(должность, подпись, расшифровка)
Руководитель группы тезнадзора:: ___________________________С.Г.Соболев
(должность, подпись, расшифровка)