## Локальная смета
УТВЕРЖДАЮ:
И.о.директора ДАПФ
_________________С.А.Иванов
"____" ______________201_ г.
ТЭЦ
(наименование стройки)
ЛОКАЛЬНЫЙ СМЕТНЫЙ РАСЧЕТ № 44-12
(локальная смета)
|  | на | КР. Здание ОВК. Ремонт межпанельных швов ограждающих конструкций здания снаружи ув/о 1-5 У-Г Г-Н на отм. +9,00 м.
(наименование работ и затрат, наименование объекта)
Основание: дефектная ведомость
|  |  | Сметная стоимость строительных работ _______________________________________________________________________________________________ | [5 empty] | ___________________________464,942 |  | тыс. руб.
|  |  | Средства на оплату труда _______________________________________________________________________________________________ | [5 empty] | ___________________________118,962 |  | тыс. руб.
|  |  | Сметная трудоемкость _______________________________________________________________________________________________ | [5 empty] | _______________________________________________________________________________________________866,19 |  | чел.час
Составлен(а) в текущих (прогнозных) ценах по состоянию на 1 кв.2012 г.
№ пп | Обоснование | Наименование | Ед. изм. | Кол. | Стоимость единицы, руб. |  |  |  | Общая стоимость, руб. |  |  |  | Т/з осн. раб.на ед. | Т/з осн. раб. Всего | Т/з мех. на ед. | Т/з мех. Всего
[5 empty] | Всего | В том числе |  |  | Всего | В том числе
[6 empty] | Осн.З/п | Эк.Маш | З/пМех |  | Осн.З/п | Эк.Маш | З/пМех
1 | 2 | 3 | 4 | 5 | 6 | 7 | 8 | 9 | 10 | 11 | 12 | 13 | 14 | 15 | 16 | 17
Раздел 1.
1 | ТЕРр53-21-06 | Ремонт и восстановление герметизации горизонтальных и вертикальных стыков стеновых панелей: монтажной пеной типа "Makroflex", "Soudal", "Neo Flex", "Chemlux", "Paso" и т.п. 2 075,85 = 2 670,14 + 16 x 72,66 - 20,9 x 84,06 ИНДЕКС К ПОЗИЦИИ(справочно): 1-2012 Индекс пересчета в текущие цены для 2 тер. зоны ОЗП=15,83; ЭМ=4,07; ЗПМ=15,83; МАТ=5,08 НР (16143 руб.): 86%*0,85 от ФОТ СП (12384 руб.): 70%*0,8 от ФОТ | 100м | 4.38 | 2075.85 | 257.48 | 660.41 | 61.41 | 9092 | 1128 | 2893 | 269 | 29.36 | 128.6 | 11.82 | 51.77
2 | ТЕР07-05-039-07 | Устройство герметизации горизонтальных и вертикальных стыков стеновых панелей мастикой герметизирующей типа Макроизол Расход мастики: 431*0,1*2 856,83 = 2 822,41 - 9,14 x 53,95 - 0,0762 x 19 323,94 ИНДЕКС К ПОЗИЦИИ(справочно): 1-2012 Индекс пересчета в текущие цены для 2 тер. зоны ОЗП=15,83; ЭМ=4,07; ЗПМ=15,83; МАТ=5,08 НР (28390 руб.): 155% от ФОТ СП (15569 руб.): 100%*0.85 от ФОТ | 100м | 4.31 | 856.83 | 164.26 | 692.57 | 63.67 | 3693 | 708 | 2985 | 274 | 20.13 | 86.76 | 6.93 | 29.87
3 | ЧСИ 4в п.1140 прим. | Мастики, пасты: БПХ Техномаст (холод) КОЭФ. К ПОЗИЦИИ: Транспортные расходы МАТ=1,09 ИНДЕКС К ПОЗИЦИИ(справочно): 1-2012 Индекс пересчета в текущие цены для 2 тер. зоны ОЗП=15,83; ЭМ=4,07; ЗПМ=15,83; МАТ=5,08 | кг | 86.2 | 23.16 |  |  |  | 1996
4 | ТЕР08-07-001-02 | Установка и разборка наружных инвентарных лесов высотой до 16 м трубчатых для прочих отделочных работ ИНДЕКС К ПОЗИЦИИ(справочно): 1-2012 Индекс пересчета в текущие цены для 2 тер. зоны ОЗП=15,83; ЭМ=4,07; ЗПМ=15,83; МАТ=5,08 НР (81608 руб.): 122%*0.85 от ФОТ СП (42373 руб.): 80%*(0.85*0.8) от ФОТ | 100м2 | 12.75 | 728.17 | 338 | 5.39 |  | 9284 | 4310 | 69 |  | 43.5 | 554.63 | 0.07 | 0.89
5 | 311-01-148-01 | Мусор строительный с погрузкой экскаваторами емкостью ковша погрузка ИНДЕКС К ПОЗИЦИИ(справочно): 1-2012 Индекс пересчета в текущие цены для 2 тер. зоны ОЗП=15,83; ЭМ=4,07; ЗПМ=15,83; МАТ=5,08 НР (63 руб.): 100% от ФОТ СП (38 руб.): 60% от ФОТ | тонна | 1.2 | 3.36 | 3.36 | 0.3 |  | 4 | 4 |  |  |  |  | 0.02 | 0.02
6 | 310-3006-1 | Перевозка грузов автомобилями-самосвалами грузоподъемностью 10 т работающих вне карьера: расстояние перевозки 6 км; нормативное время пробега 0,701 час; класс груза 1 ИНДЕКС К ПОЗИЦИИ(справочно): 1-2012 Индекс пересчета в текущие цены для 2 тер. зоны ОЗП=15,83; ЭМ=4,07; ЗПМ=15,83; МАТ=5,08 НР 0% от ФОТ СП 0% от ФОТ | 1 т | 1.2 | 10.15 |  | 10.15 |  | 12 |  | 12
Итого прямые затраты по смете в ценах 2001г. | [8 empty] | 24081 | 6150 | 5959 | 543 |  | 769.99 |  | 82.55
Итого прямые затраты по смете с учетом коэффициентов к итогам | [8 empty] | 25597 | 6903 | 6722 | 612 |  | 866.19 |  | 90.24
В том числе, справочно:
При ремонте и реконструкции зданий и сооружений работы, аналогичные технологическим процессам в новом строительстве ОЗП=1,15; ЭМ=1,25; ЗПМ=1,25; ТЗ=1,15; ТЗМ=1,25 (Поз. 2-4) | [8 empty] | 1516 | 753 | 764 | 68 |  | 96.2085 |  | 7.69
Итого прямые затраты по смете с учетом индексов, в текущих ценах | [8 empty] | 197451 | 109274 | 27359 | 9688 |  | 866.19 |  | 90.24
Накладные расходы | [8 empty] | 126204
Сметная прибыль | [8 empty] | 70364
Итого | [8 empty] | 394019 |  |  |  |  | 866.19 |  | 90.24
В том числе:
Материалы | [8 empty] | 60818
Машины и механизмы | [8 empty] | 27359
ФОТ | [8 empty] | 118962
Накладные расходы | [8 empty] | 126204
Сметная прибыль | [8 empty] | 70364
НДС 18% | [8 empty] | 70923.42
ВСЕГО по смете | [8 empty] | 464942.42 |  |  |  |  | 866.19 |  | 90.24
Составили: ведущий инженер ЗиС ДАПФ ___________________ Сырцева Д.А
начальник сметного отдела ДАПФ _______________ Якунина И.Г.