## Лист1
Приложение 17 к Договору
График финансирования на 20____ год
№ п/п | Kод по KKS, MCS | Наименование оборудования | Тип, марка, модель, шифр | Техническая характеристика | № ТУ, чертежа, технических требований и др. | Класс безопаснос- ти /Группа /Категория сейсмостой- кости | Кате- гория обеспе- чения качест- ва | Мате- риал | Еди- ница изме- рения | Количество |  | Масса не более, кг |  | Климати- ческое исполне- ние и категория размеще- ния | Условия хранения | Место установки (здание, отметка) | Срок поставки оборудования | Общая стоимость, рублей с НДС | Аванс (30%) в соответствии с п. 9.1.1 договора, рублей с НДС. | Окончательный платеж (70%) в соответствии с п.п. 9.1.2 и 9.1.3 договора, рублей с НДС.
[10 empty] | на 1 блок | на 2 блок | Едини- цы | Общая | Тип атмосфе- ры | Тип атмосфе- ры
1 | 2 | 3 | 4 | 4а | 5 | 6 | 7 | 8 | 9 | 10 | 10а | 11 | 12 | 13 | 14 | 15 | 17 | 18
8.5.1 | 10SMB24AE001 20SMB24AE001 | Таль электрическая передвижная, канатная в комплекте с токоподводом и узлами его крепления | 50 M 732 H35 V1-2/1 E N 20 (исполнение 6) или наналог | Грузоподъемность - 6,3 т, высота подъема - 35 м | Каталог М "ПОДЕМ" | 4/-/III | QA4 | сборный | шт | 1 | 1 | 1248 | 2496 | УХЛ4.2 II | 9(ОЖ1) II | UBA +33,650
8.5.2 | 10SMB25AE001 20SMB25AE001 | Тележка ручная | Тип "Тура" Т-20 или аналог | Грузоподъемность - 2 т | Отраслевой каталог 14-04 | 4/-/III | QА4 | сборный | шт | 1 | 1 | 79 | 158 | УХЛ4.2 II | 9(ОЖ1) II | UBA
16.8.4 | 10SMB25AE100 10SMB25AE101 20SMB25AE100 20SMB25AE101 | Тележка ручная | Тип "Тура" Т-20 или аналог | Грузоподъемность - 2 т | Отраслевой каталог 14-04 | 4/-/III | QA4 | сборный | шт | 2 | 2 | 79 | 316 | УХЛ4.2 II | 9(ОЖ1) II | UBN
16.8.8 | 10SMB25AE114 10SMB25AE115 20SMB25AE114 20SMB25AE115 | Таль ручная передвижная шестеренная | _ | Грузоподъемность - 0,5 т, высота подъема - 6 м | ГОСТ 28408-89 | 4/-/III | QA4 | сборный | шт | 2 | 2 | 32 | 128 | УХЛ4.2 II | 9(ОЖ1) II | UBN +3,740
16.8.13 | 10SMB24AE100 10SMB24AE101 20SMB24AE100 20SMB24AE101 | Таль электрическая передвижная | ТЭ 20-5110 -1ПОО или аналог | Грузоподъемность - 2 т, высота подъема - 6 м | Каталог "ВНИИПТМАШ" (ГОСТ 22584) | 4/-/III | QA4 | сборный | шт | 2 | 2 | 226 | 904 | УХЛ4.2 II | 9(ОЖ1) II | UBN +13,820
16.8.14 | 10SMB24AE102 10SMB24AE103 20SMB24AE102 20SMB24AE103 | Таль электрическая передвижная | 50 MT 512 H5,7 V1 4/1 E N 24 или аналог | Грузоподъемность - 5 т, высота подъема - 5,7 м | Каталог MT "ПОДЕМ" | 4/-/III | QA4 | сборный | шт | 2 | 2 | 560 | 2240 | УХЛ4.2 II | 9(ОЖ1) II | UBN +9,790
17.7.5 | 10SMB22AE204 10SMB22AE205 20SMB22AE204 20SMB22AE205 | Таль ручная передвижная шестеренная | _ | Грузоподъемность - 0,5 т, высота подъема - 6 м | ГОСТ 28408-89 | 4/-/III | QА4 | сборный | шт | 1 | 1 | 32 | 64 | УХЛ4.2 II | 9(ОЖ1) II | UBN Под +4,800
17.7.7 | 10SMB25AE201 20SMB25AE201 | Тележка ручная | Тип "Тура" Т-20 или аналог | Грузоподъемность - 2 т | Отраслевой каталог 14-04 | 4/-/III | QА4 | сборный | шт | 1 | 1 | 79 | 158 | УХЛ4.2 II | 9(ОЖ1) II | UBN
17.7.9 | 10SMB24AE200 20SMB24AE200 | Таль электрическая передвижная | _ | Грузоподъемность - 2 т, высота подъема - 16 м | Каталог М "ПОДЕМ" | 4/-/III | QА4 | сборный | шт | 1 | 1 | 239 | 478 | УХЛ4.2 II | 9(ОЖ1) II | UBN Под +15,100
25.5.1 | 10SME22AE100 10SME22AE101 10SME22AE102 10SME22AE103 20SME22AE100 20SME22AE101 20SME22AE102 20SME22AE103 | Таль ручная передвижная шестеренная | _ | Грузоподъемность - 0,5 т, высота подъема - 3 м | ГОСТ 28408-89 | 4/-/III | QA4 | сборный | компл | 4 | 4 | 23 | 184 | УХЛ4.2 II | 9(ОЖ1) II | UEJ -1,490
25.5.2 | 10SME22AE104 10SME22AE105 10SME22AE106 10SME22AE107 20SME22AE104 20SME22AE105 20SME22AE106 20SME22AE107 | Таль ручная передвижная шестеренная | _ | Грузоподъемность - 0,5 т, высота подъема - 3 м | ГОСТ 28408-89 | 4/-/III | QA4 | сборный | компл | 4 | 4 | 23 | 184 | УХЛ4.2 II | 9(ОЖ1) II | UEJ -1,490
25.5.3 | 10SME22AE200 10SME22AE201 10SME22AE202 10SME22AE203 20SME22AE200 20SME22AE201 20SME22AE202 20SME22AE203 | Таль ручная передвижная шестеренная | _ | Грузоподъемность - 0,5 т, высота подъема - 3 м | ГОСТ 28408-89 | 4/-/III | QA4 | сборный | шт | 4 | 4 | 23 | 184 | УХЛ4.2 II | 9(ОЖ1) II | UEJ -1,490
25.5.4 | 10SME25AE100 20SME25AE100 | Тележка ручная | Тип 2 (23) | Грузоподъемность - 0,5 т | ГОСТ 12847-67 | 4/-/III | QA4 | сборный | шт | 1 | 1 | 95 | 190 | УХЛ4.2 II | 9(ОЖ1) II | UEJ-5,000
25.5.5 | 10SME25AE101 20SME25AE101 | Тележка ручная | Тип 2 (23) | Грузоподъемность - 0,5 т | ГОСТ 12847-67 | 4/-/III | QA4 | сборный | шт | 1 | 1 | 95 | 190 | УХЛ4.2 II | 9(ОЖ1) II | UEJ -5,000
25.5.6 | 10SME25AE200 20SME25AE200 | Тележка ручная | Тип 2 (23) | Грузоподъемность - 0,5 т | ГОСТ 12847-67 | 4/-/III | QA4 | сборный | шт | 1 | 1 | 95 | 190 | УХЛ4.2 II | 9(ОЖ1) II | UEJ -5,000
27.5.2 | 00SME22AE001 00SME22AE002 | Таль ручная | ТЧП 1,0-1-6 или аналог | грузоподъемность 1 т во взрывобезопасном исполнении | ГОСТ 28408-89 | 4/-/III | QA4 | сборный | к-т | 2 | 0 | 20 | 40 | УХЛ4 II | 8(ОЖЗ) II | 00UEL +4,800
27.5.6 | 00SME22AE003 00SME22AE004 | Таль шестеренчатая передвижная | ТШП(Б)-1,0 или аналог | грузоподъемность – 1 т, высота подъема – 6,0 м | ГОСТ 28408-89 | 4/-/III | QA4 | сборный | к-т | 2 | 0 | 91.8 | 183.6 | У4 II | 5 (ОЖ4) II | 00UEL под отметкой +3,000
28.4.1 | 00SMF24AE400 00SMF24AE401 | Таль электрическая канатная передвижная, в комплекте с токоподводом и узлами его крепления | Исполнение 6, 50 M 300 H20 V1-2/1 - E N 12 или аналог | Грузоподъемность 1 т, высота подъема 20 м | Каталог М "ПОДЕМ" | 4/-/III | QА4 | сборный | шт | 2 | 0 | 200 | 400 | УХЛ/4.2 II | 9(ОЖ1) II | 00UFC +13,400 +17,000
28.4.2 | 00SMF23AE400 00SMF23AE401 | Таль ручная стационарная шестеренная |  | Грузоподъемность 0,5 т, высота подъема 6 м | ГОСТ 28408-89 | 4/-/III | QА4 | сборный | компл | 2 | 0 | 25 | 50 | УХЛ/4.2 II | 9(ОЖ1) II | 00UFC +7,400, +13,400
28.4.3 | 00SMF23AE402 00SMF23AE403 | Таль ручная стационарная шестеренная |  | Грузоподъемность 1 т, высота подъема 6 м | ГОСТ 28408-89 | 4/-/III | QА4 | сборный | шт | 2 | 0 | 27 | 54 | УХЛ/4.2 II | 9(ОЖ1) II | 00UFC +13,400
28.4.4 | 00SMF22AE400 00SMF22AE401 00SMF22AE402 | Таль ручная передвижная шестеренная | _ | Грузоподъемность 0,5 т, высота подъема 3 м | ГОСТ 28408-89 | 4/-/III | QА4 | сборный | шт | 3 | 0 | 23 | 69 | УХЛ/4.2 II | 9(ОЖ1) II | 00UFC +17,000
28.4.5 | 00SMF25AE400 | Тележка ручная | Тип 2 (24) | Грузоподъемность 1 т | ГОСТ 12847-67 | 4/-/III | QА4 | сборный | шт | 1 | 0 | 120 | 120 | УХЛ/4.2 II | 9(ОЖ1) II | 00UFC
28.4.6 | 00SMF22AE403 | Таль ручная передвижная шестеренная | _ | Грузоподъемность 1 т, высота подъема 6 м | ГОСТ 28408-89 | 4/-/III | QА4 | сборный | шт | 1 | 0 | 23 | 23 | УХЛ/4.2 II | 9(ОЖ1) II | 00UFC +17,000
29.5.4 | 00SMR24AE490 | Таль электрическая | ТЭ 320-511 | N=5,37 кВт Нподъема=6,0 м | ГОСТ 22584-96 | 4/-/III | QA4 | углеродистая сталь | шт | 1 | 0 | 463 | 463 | УХЛ или У II | УХЛ или У II | UGA камера переключений
29.5.5 | 00SMR25AE490 | Тележка транспортная механизированная | ТМТ-2101Б или аналог | Грузоподъемность - 15 000 кг, Скорость передвижения не менее 30 м/мин, Габариты тележки не менее 6000х2030х 583 мм, Управление тележкой - с пульта, Электродвигатель АИР100S4У3 или аналог N=3 кВт, n=1500 об/мин |  | 4/-/III | QA4 | углеродистая сталь | шт | 1 | 0 | 3100 | 3100 | УХЛ или У II | УХЛ или У II | UGA камера переключений
32.9.2 | 00SMG22AE106 00SMG22AE107 00SMG22AE108 | Таль ручная передвижная шестеренная | _ | Грузоподъемность - 1 т, высота подъема - 6 м | ГОСТ28408-89 | 4/-/III | QA4 | сборный | шт | 3 | 0 | 23 | 69 | УХЛ/4.2 II | 9(ОЖ1) II | 00UGD под +6,000 под +12,900
32.9.3 | 00SMG23AE100 00SMG23AE101 | Таль ручная стационарная шестеренная | _ | грузоподъемность - 0,5 т, высота подъема - 6 м | ГОСТ 28408-89 | 4/-/III | QA4 | сборный | шт | 2 | 0 | 7 | 14 | УХЛ/4.2 II | 9(ОЖ1) II | 00UGD под +3,600 под +12,900
32.9.5 | 00SMG25A100 | Тележка ручная | Тип 2 (24) | Грузоподъемность 1 т | ГОСТ 12847-67 | 4/-/III | QA4 | сборный | шт | 1 | 0 | 100 | 100 | УХЛ/4.2 II | 9(ОЖ1) II | 00UGD 0,000 +3,600 +6,000
32.9.7 | 00SMG22AE100 00SMG22AE101 00SMG22AE102 00SMG22AE103 00SMG22AE104 00SMG22AE105 | Таль ручная передвижная шестеренная | _ | Грузоподъемность 0,5 т, высота подъема - 6 м | ГОСТ 28408-89 | 4/-/III | QA4 | сборный | шт | 6 | 0 | 14 | 84 | УХЛ/4.2 II | 9(ОЖ1) II | 00UGD под +6,000
32.9.10 | 00SMG25AE101 | Тележка ручная | Тип 3 (тип "Тура") | Грузоподъемность 2 т | ГОСТ 12847-67 | 4/-/III | QA4 | сборный | шт | 1 | 0 | 500 | 500 | УХЛ/4.2 II | 9(ОЖ1) II | 00UGD 0,000 +3,600 +6,000
32.9.11 | 00SMG23AE102 00SMG23AE103 | Таль ручная стационарная шестеренная | _ | Грузоподъемность 1т, высота подъема - 3 м | ГОСТ 28408-89 | 4/-/III | QA4 | сборный | шт | 2 | 0 | 9 | 18 | УХЛ/4.2 II | 9(ОЖ1) II | 00UGD под +7,200
32.9.12 | 00SMG22AE109 | Таль ручная передвижная шестеренная | _ | Грузоподъемность - 2 т, высота подъема - 6 м | ГОСТ 28408-89 | 4/-/III | QA4 | сборный | шт | 1 | 0 | 37 | 37 | УХЛ/4.2 II | 9(ОЖ1) II | 00UGD под +12,000
40.3.1 | 00SMG34AE001 00SMG35AE001 | Таль электрическая канатная с электроприводом | ТЭ 050-5310-1ПО-У0 | грузоподъемность 0,5 т, высота подъема 16 м; N=0,85 кВт, напряжение 380В | ГОСТ 22584-96 | 4H/-/III | QA4 |  | шт | 2 | 0 | 120 | 240 | УХЛ4 II | 6 (ОЖ2) II | 02UGV 0,000
42.28.2 | 10SMK24AE212 10SMK24AE213 20SMK24AE212 20SMK24AE213 | Таль электрическая передвижная, канатная, в комплекте с токоподводом и узлами его крепления | Исполнение - ТЭ 100-52 или аналог | Грузоподъемность - 1 т, высота подъема - 9 м | Отраслевой каталог 10-03 | 4/-/III | QА4 | сборный | шт | 2 | 2 | 140 | 560 | УХЛ4.2 II | 9(ОЖ1) II | UКA +21,300
42.28.3 | 10SMK24AE200 10SMK24AE201 20SMK24AE200 20SMK24AE201 | Таль электрическая передвижная, канатная, в комплекте с токоподводом и узлами его крепления | Исполнение - ТЭ 2М-511 или аналог | Грузоподъемность - 2 т, высота подъема - 6 м | Отраслевой каталог 10-03 | 4/-/I | QА4 | сборный | шт | 2 | 2 | 320 | 1280 | УХЛ4.2 II | 9(ОЖ1) II | UКA 0,000
42.28.4 | 10SMK24AE202 10SMK24AE203 10SMK24AE204 10SMK24AE205 10SMK24AE214 10SMK24AE215 20SMK24AE202 20SMK24AE203 20SMK24AE204 20SMK24AE205 20SMK24AE214 20SMK24AE215 | Таль электрическая передвижная, канатная, в комплекте с токоподводом и узлами его крепления | Исполнение - ТЭ 2М-521 или аналог | Грузоподъемность - 2 т, высота подъема - 12 м | Отраслевой каталог 10-03 | 4/-/III (10SMK24AE202 10SMK24AE203) 4/-/I (10SMK24AE204 10SMK24AE205) | QА4 | сборный | шт | 6 | 6 | 357 | 4284 | УХЛ4.2 II | 9(ОЖ1) II | UКA +16,500
42.28.5 | 10SMK24AE206 10SMK24AE207 20SMK24AE206 20SMK24AE207 | Таль электрическая передвижная, канатная, в комплекте с токоподводом и узлами его крепления | Исполнение - ТЭ 500-5210-IPO или аналог | Грузоподъемность - 5 т, высота подъема - 12,5 м | Отраслевой каталог 10-03 | 4/-/II | QА4 | сборный | шт | 2 | 2 | 640 | 2560 | УХЛ4.2 II | 9(ОЖ1) II | UKA +4,800
42.28.6 | 10SMK24AE208 10SMK24AE209 10SMK24AE210 10SMK24AE211 20SMK24AE208 20SMK24AE209 20SMK24AE210 20SMK24AE211 | Таль электрическая передвижная, канатная, в комплекте с токоподводом и узлами его крепления | 51 MT 620 H 11.5 V1-4/1 E N 20 (исполнение 7) или аналог | Грузоподъемность - 8 т, высота подъема - 11,5 м | каталог PODEMCRANE | 4/-/II | QА4 | сборный | шт | 4 | 4 | 745 | 5960 | УХЛ4.2 II | 9(ОЖ1) II | 10UКA +4,800
42.28.7 | 10SMK23AE200 10SMK23AE201 10SMK23AE202 10SMK23AE203 20SMK23AE200 20SMK23AE201 20SMK23AE202 20SMK23AE203 | Таль ручная стационарная шестеренная | _ | Грузоподъемность - 0,5 т, высота подъема - 12 м | ГОСТ 28408-89 | 4/-/III | QА4 | сборный | шт | 4 | 4 | 43 | 344 | УХЛ4.2 II | 9(ОЖ1) II | UKA +16,500
42.28.8 | 10SMK23AE204 10SMK23AE205 10SMK23AE206 10SMK23AE207 10SMK23AE208 10SMK23AE209 10SMK23AE210 10SMK23AE211 20SMK23AE204 20SMK23AE205 20SMK23AE206 20SMK23AE207 20SMK23AE208 20SMK23AE209 20SMK23AE210 20SMK23AE211 | Таль ручная стационарная шестеренная | _ | Грузоподъемность - 1 т, высота подъема - 6 м | ГОСТ 28408-89 | 4/-/III | QА4 | сборный | шт | 8 | 8 | 27 | 432 | УХЛ4.2 II | 9(ОЖ1) II | UKA 0,000 +4,800
42.28.9 | 10SMK23AE212 10SMK23AE213 20SMK23AE212 20SMK23AE213 | Таль ручная стационарная шестеренная | _ | Грузоподъемность - 2 т, высота подъема - 6 м | ГОСТ 28408-89 | 4/-/III | QА4 | сборный | шт | 2 | 2 | 35 | 140 | УХЛ4.2 II | 9(ОЖ1) II | UKA 0,000
42.28.10 | 10SMK23AE214 10SMK23AE215 20SMK23AE214 20SMK23AE215 | Таль ручная стационарная шестеренная | _ | Грузоподъемность - 3,2 т, высота подъема - 6 м | ГОСТ 28408-89 | 4 / - / III | QА4 | сборный | шт | 2 | 2 | 43 | 172 | УХЛ4.2 II | 9(ОЖ1) II | UKA +4,800
42.28.11 | 10SMK23AE216 10SMK23AE217 10SMK23AE218 10SMK23AE219 10SMK23AE220 10SMK23AE221 20SMK23AE216 20SMK23AE217 20SMK23AE218 20SMK23AE219 20SMK23AE220 20SMK23AE221 | Таль ручная стационарная червячная | _ | Грузоподъемность - 8 т, высота подъема - 6 м | _ | 4/-/III | QА4 | сборный | шт | 6 | 6 | 188 | 2256 | УХЛ4.2 II | 9(ОЖ1) II | UКA 0,000
42.28.12 | 10SMK22AE200 10SMK22AE201 10SMK22AE202 10SMK22AE203 10SMK22AE204 10SMK22AE205 10SMK22AE206 10SMK22AE207 10SMK22AE208 20SMK22AE200 20SMK22AE201 20SMK22AE202 20SMK22AE203 20SMK22AE204 20SMK22AE205 20SMK22AE206 20SMK22AE207 20SMK22AE208 | Таль ручная передвижная шестеренная | _ | Грузоподъемность - 0,5 т, высота подъема - 6 м | ГОСТ 28408-89 | 4/-/III | QА4 | сборный | шт | 9 | 9 | 32 | 576 | УХЛ4.2 II | 9(ОЖ1) II | UKA+4,800
42.28.14 | 10SMK25AE200 20SMK25AE200 | Тележка ручная | Тип 2 (23) | Грузоподъемность - 0,5 т | ГОСТ 12847-67 | 4/-/III | QА4 | сборный | шт | 1 | 1 | 95 | 190 | УХЛ4.2 II | 9(ОЖ1) II | UKA UBB
42.28.15 | 10SMK25AE201 20SMK25AE201 | Тележка ручная | Тип 2 (25) | Грузоподъемность - 1 т | ГОСТ 12847-67 | 4/-/III | QА4 | сборный | шт | 1 | 1 | 120 | 240 | УХЛ4.2 II | 9(ОЖ1) II | UKA UBB
42.28.16 | 10SMK25AE202 20SMK25AE202 | Тележка ручная для транспортировки грузов через дверной проем с порогом | _ | Грузоподъемность - 1 т | ТЗ Е100.10-ТЗ-002 | 4/-/III | QА4 | сборный | шт | 1 | 1 | 370 | 740 | УХЛ4.2 II | 9(ОЖ1) II | UKA
42.28.17 | 10SMK25AE203 20SMK25AE203 | Тележка ручная | Тип "Тура" Т-20 или аналог | Грузоподъемность - 2 т | Отраслевой каталог 14-04 | 4/-/III | QА4 | сборный | шт | 1 | 1 | 79 | 158 | УХЛ4.2 II | 9(ОЖ1) II | UKA
42.33.1 | 10SMJ24AE001 20SMJ24AE001 | Таль электрическая передвижная, канатная, в комплекте с токоподводом и узлами его крепления | Исполнение - ТЭ 2М-521 или аналог | Грузоподъемность - 2 т, высота подъема - 12 м | Отраслевой каталог 10-03 | 4/-/III | QА4 | сборный | шт | 1 | 1 | 357 | 714 | УХЛ4.2 II | 9(ОЖ1) II | UJA +14,500
42.33.2 | 10SMJ24AE002 20SMJ24AE002 | Таль электрическая передвижная, канатная, в комплекте с токоподводом и узлами его крепления | Исполнение - ТЭ 2М-521 или аналог | Грузоподъемность - 2 т, высота подъема - 12 м | Отраслевой каталог 10-03 | 4/-/III | QNC | сборный | шт | 1 | 1 | 357 | 714 | УХЛ4.2 II | 9(ОЖ1) II | UJA¶+14,500
42.33.3 | 10SMJ22AE001 10SMJ22AE002 20SMJ22AE001 20SMJ22AE002 | Таль ручная передвижная шестеренная | _ | Грузоподъемность - 0,5 т, высота подъема - 3 м | ГОСТ 28408-89 | 4/-/III | QА4 | сборный | шт | 2 | 2 | 23 | 92 | УХЛ4.2 II | 9(ОЖ1) II | UJA +3,600
42.33.4 | 10SMJ22AE003 10SMJ22AE004 10SMJ22AE005 10SMJ22AE006 10SMJ22AE007 20SMJ22AE003 20SMJ22AE004 20SMJ22AE005 20SMJ22AE006 20SMJ22AE007 | Таль ручная передвижная шестеренная | _ | Грузоподъемность - 2 т, высота подъема - 6 м | ГОСТ 28408-89 | 4/-/III | QА4 | сборный | шт | 5 | 5 | 55 | 550 | УХЛ4.2 II | 9(ОЖ1) II | UJA +14,500 +19,300
42.33.5 | 10SMJ22AE008 10SMJ22AE009 10SMJ22AE010 10SMJ22AE011 20SMJ22AE008 20SMJ22AE009 20SMJ22AE010 20SMJ22AE011 | Таль ручная передвижная шестеренная | _ | Грузоподъемность - 2 т, высота подъема - 9 м | ГОСТ 28408-89 | 4/-/III | QА4 | сборный | шт | 4 | 4 | 64 | 512 | УХЛ4.2 II | 9(ОЖ1) II | UJA +8,140
42.33.6 | 10SMJ25AE001 20SMJ25AE001 | Тележка ручная | Тип 4 (41) | Грузоподъемность - 0,25 т | ГОСТ 12847-67 | 4/-/III | QА4 | сборный | шт | 1 | 1 | 200 | 400 | УХЛ4.2 II | 9(ОЖ1) II | UJA
42.33.7 | 10SMJ25AE002 20SMJ25AE002 | Тележка ручная | Тип 2 (23) | Грузоподъемность - 0,5 т | ГОСТ 12847-67 | 4/-/III | QА4 | сборный | шт | 1 | 1 | 95 | 190 | УХЛ4.2 II | 9(ОЖ1) II | UJA, UBB
42.33.8 | 10SMJ25AE003 20SMJ25AE003 | Тележка ручная | Тип 2 (25) | Грузоподъемность - 1 т | ГОСТ 12847-67 | 4/-/III | QА4 | сборный | шт | 1 | 1 | 120 | 240 | УХЛ4.2 II | 9(ОЖ1) II | UJA, UBB
42.33.9 | 10SMJ25AE004 20SMJ25AE004 | Тележка ручная для транспортировки грузов через дверной проем с порогом | _ | Грузоподъемность - 1 т | ТЗ Е100.10-ТЗ-002 | 4/-/III | QА4 | сборный | шт | 1 | 1 | 370 | 740 | УХЛ4.2 II | 9(ОЖ1) II | UJA
42.33.10 | 10SMJ25AE005 20SMJ25AE005 | Тележка ручная | Тип "Тура" Т-20 или аналог | Грузоподъемность - 2 т | Отраслевой каталог 14-04 | 4/-/III | QА4 | сборный | шт | 1 | 1 | 79 | 158 | УХЛ4.2 II | 9(ОЖ1) II | UJA, UBB
42.33.12 | 10SMB24AE400 10SMB24AE401 20SMB24AE400 20SMB24AE401 | Таль электрическая передвижная, канатная, комплекте с токоподводом и узлами его крепления | Исполнение - 2ТЭ 320-46 или аналог | Грузоподъемность - 3,2 т, высота подъема - 46 м | Отраслевой каталог 10-03 | 4/-/III | QА4 | сборный | шт | 2 | 2 | 1300 | 5200 | УХЛ4.2 II | 9(ОЖ1) II | UВВ¶+34,500
42.33.13 | 10SMB23AE400 10SMB23AE401 20SMB23AE400 20SMB23AE401 | Таль ручная стационарная шестеренная | _ | Грузоподъемность - 0,5 т, высота подъема - 6 м | ГОСТ 28408-89 | 4/-/III | QА4 | сборный | шт | 2 | 2 | 25 | 100 | УХЛ4.2 II | 9(ОЖ1) II | UBB +21,600 +26,100 +29,600
42.33.14 | 10SMJ24AE100 20SMJ24AE100 | Таль электрическая передвижная, канатная в комплекте с токоподводом и узлами его крепления | Исполнение - ТЭ 050-5210-HPO или аналог | грузоподъемность - 0,5 т, высота подъема - 12,5 м | Отраслевой каталог 10-03 | 4/-/III | QА4 | сборный | шт | 1 | 1 | 111 | 222 | УХЛ4.2 II | 9(ОЖ1) II | UJC +51,060
42.33.15 | 10SMJ24AE101 10SMJ24AE102 10SMJ24AE103 10SMJ24AE104 10SMJ24AE105 10SMJ24AE106 10SMJ24AE107 10SMJ24AE108 10SMJ24AE109 20SMJ24AE101 20SMJ24AE102 20SMJ24AE103 20SMJ24AE104 20SMJ24AE105 20SMJ24AE106 20SMJ24AE107 20SMJ24AE108 20SMJ24AE109 | Таль электрическая передвижная, канатная в комплекте с токоподводом и узлами его крепления | Исполнение - ТЭ 050-5310-HPO или аналог | грузоподъемность - 0,5 т, высота подъема - 20 м | Отраслевой каталог 10-03 | 4/-/III | QА4 | сборный | шт | 9 | 9 | 126 | 2268 | УХЛ4.2 II | 9(ОЖ1) II | UJC +41,500; +47,600
42.33.17 | 10SMB23AE402 10SMB23AE403 20SMB23AE402 20SMB23AE403 | Таль ручная стационарная шестеренная | _ | Грузоподъемность - 1 т, высота подъема - 6 м | ГОСТ 28408-89 | 4/-/III | QА4 | сборный | шт | 2 | 2 | 27 | 108 | УХЛ4.2 II | 9(ОЖ1) II | UBB +21,600 +26,100 +29,600
42.33.18 | 10SMB23AE404 10SMB23AE405 20SMB23AE404 20SMB23AE405 | Таль ручная стационарная шестеренная | _ | Грузоподъемность - 2 т, высота подъема - 6 м | ГОСТ 28408-89 | 4/-/III | QА4 | сборный | шт | 2 | 2 | 35 | 140 | УХЛ4.2 II | 9(ОЖ1) II | UBB +21,600 +26,100 +29,600
42.33.19 | 10SMB25AE400 20SMB25AE400 | Тележка ручная для транспортировки грузов через дверной проем с порогом | _ | Грузоподъемность - 1 т | ТЗ Е100.10-ТЗ-002 | 4/-/III | QА4 | сборный | шт | 1 | 1 | 370 | 740 | УХЛ4.2 II | 9(ОЖ1) II | UBB
42.33.20 | 10SMJ22AE012 20SMJ22AE012 | Таль ручная передвижная шестеренная | _ | Грузоподъемность - 2 т, высота подъема - 12 м | ГОСТ 28408-89 | 4 / - / III | QА4 | сборный | шт | 1 | 1 | 53 | 106 | УХЛ4.2 II | 9(ОЖ1) II | UJA +26,300
42.33.21 | 10SMJ24AE300 10SMJ24AE301 20SMJ24AE300 20SMJ24AE301 | Таль электрическая передвижная, канатная, комплекте с токоподводом и узлами его крепления | Исполнение - ТЭ 1M-531 или аналог | Грузоподъемность - 1,0 т, высота подъема - 18 м в | Отраслевой каталог 10-03 | 4/-/III | QА4 | сборный | шт | 2 | 2 | 215 | 860 | УХЛ4.2 II | 9(ОЖ1) II | UJВ +15.000
42.33.22 | 10SMJ22AE300 20SMJ22AE300 | Таль ручная передвижная шестеренная | _ | Грузоподъемность - 1 т, высота подъема - 9 м | ГОСТ 28408-89 | 4/-/III | QА4 | сборный | шт | 1 | 1 | 64 | 128 | УХЛ4.2 II | 9(ОЖ1) II | UJA +8,140
45.34.3 | 10SMK24AE001 20SMK24AE001 | Таль электрическая передвижная, канатная, в комплекте с токоподводом и узлами его крепления | Исполнение – 2ТЭ20000 или аналог | Грузоподъем-ность - 16 т, высота подъема - 40 м, длина токоподвода - 10 м | Отраслевой каталог 10-03 | 3/-/II | QA3 | сборный | шт | 1 | 1 | 2680 | 5360 | УХЛ/4.2 II | 9 (ОЖ1) II | UKC +26,850
45.34.5 | 10SMK22AE001 10SMK22AE002 10SMK22AE003 20SMK22AE001 20SMK22AE002 20SMK22AE003 | Таль ручная передвижная шестеренная | _ | Грузоподъем-ность - 5 т, высота подъема - 3 м | ГОСТ 28408-89 | 4/-/III | QA4 | сборный | шт | 3 | 3 | 125 | 750 | УХЛ/4.2 II | 9 (ОЖ1) II | UKC 4,800
45.34.6 | 10SMK22AE004 20SMK22AE004 | Таль ручная передвижная шестеренная | _ | Грузоподъем-ность - 3,2 т, высота подъема - 3 м | ГОСТ 28408-89 | 4/-/III | QA4 | сборный | шт | 1 | 1 | 67 | 134 | УХЛ/4.2 II | 9 (ОЖ1) II | UKC +4,800
45.34.7 | 10SMK22AE005 10SMK22AE006 10SMK22AE007 10SMK22AE008 20SMK22AE005 20SMK22AE006 20SMK22AE007 20SMK22AE008 | Таль ручная передвижная шестеренная | _ | Грузоподъем-ность - 2 т, высота подъема - 3 м | ГОСТ 28408-89 | 4/-/III | QA4 | сборный | шт | 4 | 4 | 46 | 368 | УХЛ/4.2 II | 9 (ОЖ1) II | UKC 0,000 +4,800
45.34.8 | 10SMK22AE014 10SMK22AE015 10SMK22AE016 10SMK22AE017 10SMK22AE018 10SMK22AE019 10SMK22AE021 10SMK22AE022 10SMK22AE023 10SMK22AE024 20SMK22AE014 20SMK22AE015 20SMK22AE016 20SMK22AE017 20SMK22AE018 20SMK22AE019 20SMK22AE021 20SMK22AE022 20SMK22AE023 20SMK22AE024 | Таль ручная передвижная шестеренная | _ | Грузоподъем-ность - 1 т, высота подъема - 3 м | ГОСТ 28408-89 | 4/-/III | QA4 | сборный | шт | 10 | 10 | 28 | 560 | УХЛ/4.2 II | 9 (ОЖ1) II | UKC 0,000 +4,800 +12,000 +15,600 +20,400
45.34.10 | 10SMK22AE030 10SMK22AE031 10SMK22AE032 10SMK22AE033 10SMK22AE034 10SMK22AE035 10SMK22AE036 10SMK22AE037 10SMK22AE038 10SMK22AE039 10SMK22AE040 10SMK22AE068 10SMK22AE069 10SMK22AE070 10SMK22AE071 10SMK22AE074 10SMK22AE075 10SMK22AE080 10SMK22AE081 20SMK22AE030 20SMK22AE031 20SMK22AE032 20SMK22AE033 20SMK22AE034 20SMK22AE035 20SMK22AE036 20SMK22AE037 20SMK22AE038 20SMK22AE039 20SMK22AE040 20SMK22AE068 20SMK22AE069 20SMK22AE070 20SMK22AE071 20SMK22AE074 20SMK22AE075 20SMK22AE080 20SMK22AE081 | Таль ручная передвижная шестеренная | _ | Грузоподъем-ность - 0,5 т, высота подъема - 6 м | ГОСТ 28408-89 | 4/-/III | QA4 | сборный | шт | 19 | 19 | 32 | 1216 | УХЛ/4.2 II | 9 (ОЖ1) II | UKC +12,000 +27,450 +12.000 +7,200 +4,800
45.34.11 | 10SMK22AE041 10SMK22AE042 10SMK22AE043 10SMK22AE044 10SMK22AE045 10SMK22AE046 10SMK22AE047 10SMK22AE048 10SMK22AE049 10SMK22AE050 10SMK22AE051 10SMK22AE052 10SMK22AE053 10SMK22AE054 10SMK22AE055 10SMK22AE056 10SMK22AE057 10SMK22AE058 10SMK22AE059 10SMK22AE060 10SMK22AE061 10SMK22AE062 10SMK22AE063 10SMK22AE064 10SMK22AE065 20SMK22AE041 20SMK22AE042 20SMK22AE043 20SMK22AE044 20SMK22AE045 20SMK22AE046 20SMK22AE047 20SMK22AE048 20SMK22AE049 20SMK22AE050 20SMK22AE051 20SMK22AE052 20SMK22AE053 20SMK22AE054 20SMK22AE055 20SMK22AE056 20SMK22AE057 20SMK22AE058 20SMK22AE059 20SMK22AE060 20SMK22AE061 20SMK22AE062 20SMK22AE063 20SMK22AE064 20SMK22AE065 | Таль ручная передвижная шестеренная | _ | Грузоподъем-ность - 0,5 т, высота подъема - 3 м | ГОСТ 28408-89 | 4/-/III | QA4 | сборный | шт | 25 | 25 | 23 | 1150 | УХЛ/4.2 II | 9 (ОЖ1) II | UKC 0,000 +4,800 +8,400 +12,000 +15,600 +20,400 +26,600
45.34.12 | 10SMK23AE001 10SMK23AE002 10SMK23AE003 20SMK23AE001 20SMK23AE002 20SMK23AE003 | Таль ручная стационарная шестеренная | _ | Грузоподъем-ность - 5 т, высота подъема - 3 м | ГОСТ 28408-89 | 4/-/III | QA4 | сборный | шт | 3 | 3 | 45 | 270 | УХЛ/4.2 II | 9 (ОЖ1) II | UKC +4,800
45.34.13 | 10SMK23AE004 10SMK23AE005 10SMK23AE075 10SMK23AE076 20SMK23AE004 20SMK23AE005 20SMK23AE075 20SMK23AE076 | Таль ручная стационарная шестеренная | _ | Грузоподъем-ность - 2 т, высота подъема - 3 м | ГОСТ 28408-89 | 4/-/III | QA4 | сборный | шт | 4 | 4 | 26 | 208 | УХЛ/4.2 II | 9 (ОЖ1) II | UKC 0,000 +4,800
45.34.14 | 10SMK23AE008 10SMK23AE009 10SMK23AE077 10SMK23AE078 20SMK23AE008 20SMK23AE009 20SMK23AE077 20SMK23AE078 | Таль ручная стационарная шестеренная | _ | Грузоподъем-ность - 1 т, высота подъема - 3 м | ГОСТ 28408-89 | 4/-/III | QA4 | сборный | шт | 4 | 4 | 18 | 144 | УХЛ/4.2 II | 9 (ОЖ1) II | UKC +12,000 +20,400
45.34.15 | 10SMK23AE010 10SMK23AE011 10SMK23AE082 20SMK23AE010 20SMK23AE011 20SMK23AE082 | Таль ручная стационарная шестеренная | _ | Грузоподъем-ность - 0,5 т, высота подъема - 6 м | ГОСТ 28408-89 | 4/-/III | QA4 | сборный | шт | 3 | 3 | 25 | 150 | УХЛ/4.2 II | 9 (ОЖ1) II | UKC +29,200
45.34.16 | 10SMK23AE006 10SMK23AE007 10SMK23AE008 10SMK23AE009 10SMK23AE012 10SMK23AE013 10SMK23AE014 10SMK23AE015 10SMK23AE024 10SMK23AE025 20SMK23AE006 20SMK23AE007 20SMK23AE008 20SMK23AE009 20SMK23AE012 20SMK23AE013 20SMK23AE014 20SMK23AE015 20SMK23AE024 20SMK23AE025 | Таль ручная стационарная шестеренная | _ | Грузоподъем-ность - 0,5 т, высота подъема - 3 м | ГОСТ 28408-89 | 4/-/III | QA4 | сборный | шт | 10 | 10 | 16 | 320 | УХЛ/4.2 II | 9 (ОЖ1) II | UKC +24,600 +8,400
45.34.17 | 10SMK25AE001 10SMK25AE002 20SMK25AE001 20SMK25AE002 | Тележка ручная | Тип "Тура" или аналог | Грузоподъем-ность - 2 т | отраслевой каталог 14-04 | 4/-/III | QA4 | сборный | шт | 2 | 2 | 500 | 2000 | УХЛ/4.2 II | 9 (ОЖ1) II | UKC -5,400 +20,400
45.34.18 | 10SMK25AE003 10SMK25AE004 20SMK25AE003 20SMK25AE004 | Тележка ручная | Тип (24) | Грузоподъем-ность - 1 т | ГОСТ 12847-67 | 4/-/III | QA4 | сборный | шт | 2 | 2 | 100 | 400 | УХЛ/4.2 II | 9 (ОЖ1) II | UKC -5,400 +8,400 +12,000 +15,600
45.34.19 | 10SMK25AE005 10SMK25AE006 20SMK25AE005 20SMK25AE006 | Тележка ручная | Тип (23) | Грузоподъем-ность - 0,5 т | ГОСТ 12847-67 | 4/-/III | QA4 | сборный | шт | 2 | 2 | 80 | 320 | УХЛ/4.2 II | 9 (ОЖ1) II | UKC -5,400 0,000 +4,800 +8,400 +12,000 +15,600 +20,400 +24,600
45.34.21 | 10SMK25AE010 10SMK25AE011 20SMK25AE010 20SMK25AE011 | Тележка для транспортировки грузов через дверной проем с порогом | _ | Грузоподъем-ность - 1 т | ТЗ Е100.10-ТЗ-002 | 4/-/III | QA4 | сборный | компл | 2 | 2 | 130 | 520 | УХЛ/4.2 II | 9 (ОЖ1) II | UKC -5,400 0,000 +8,400 +12,000 +15,600
45.34.22 | 10SMK22AE067 10SMK22AE078 20SMK22AE067 20SMK22AE078 | Таль ручная передвижная шестеренная | _ | Грузоподъем-ность - 0,5 т, высота подъема - 9 м | ГОСТ 28408-89 | 4/-/III | QA4 | сборный | компл | 2 | 2 | 41 | 164 | УХЛ/4.2 II | 9 (ОЖ1) II | UKC +4,800 +8,400
45.34.23 | 10SMK22AE073 20SMK22AE073 | Таль ручная передвижная шестеренная | _ | Грузоподъем-ность - 1 т, высота подъема - 6 м | ГОСТ 28408-89 | 4/-/III | QA4 | сборный | компл | 1 | 1 | 37 | 74 | УХЛ/4.2 II | 9 (ОЖ1) II | UKC +12,000
45.34.24 | 10SMK22AE020 10SMK22AE026 10SMK22AE072 10SMK22AE079 20SMK22AE020 20SMK22AE026 20SMK22AE072 20SMK22AE079 | Таль ручная передвижная шестеренная | _ | Грузоподъем-ность - 1 т, высота подъема - 9 м | ГОСТ 28408-89 | 4/-/III | QA4 | сборный | компл | 4 | 4 | 46 | 368 | УХЛ/4.2 II | 9 (ОЖ1) II | UKC +4,800 +8,400 +12,000
45.34.25 | 10SMK23AE079 10SMK23AE080 10SMK23AE081 20SMK23AE079 20SMK23AE080 20SMK23AE081 | Таль ручная стационарная шестеренная | _ | Грузоподъем-ность - 0,5 т, высота подъема - 9 м | ГОСТ 28408-89 | 4/-/III | QA4 | сборный | компл | 3 | 3 | 34 | 204 | УХЛ/4.2 II | 9 (ОЖ1) II | UKC +8,400
45.34.27 | 10SMK22AE009 20SMK22AE009 | Таль ручная передвижная шестеренная | _ | Грузоподъем-ность - 2 т, высота подъема - 12 м | ГОСТ 28408-89 | 4/-/III | QA4 | сборный | шт | 1 | 1 | 73 | 146 | УХЛ/4.2 II | 9 (ОЖ1) II | UKC +31.250
45.34.28 | 10SMK22AE010 20SMK22AE010 | Таль ручная передвижная шестеренная | _ | Грузоподъем-ность - 2 т, высота подъема - 9 м | ГОСТ 28408-89 | 4/-/III | QA4 | сборный | шт | 1 | 1 | 64 | 128 | УХЛ/4.2 II | 9 (ОЖ1) II | UKC +34.250
45.34.30 | 10SMK24AE005 20SMK24AE005 | Таль электрическая передвижная, канатная, в комплекте с токоподводом и узлами его крепления | М 732 исп.9 или аналог | Грузоподъем-ность - 6,3 т, высота подъема - 28,5 м, длина токоподвода - 17 м | PODEM CRANE | 4/-/III | QA4 | сборный | шт | 1 | 1 | 1300 | 2600 | УХЛ/4.2 II | 9 (ОЖ1) II | UKC +26,850
45.34.31 | 10SMK24AE006 20SMK24AE006 | Таль электрическая передвижная, канатная, в комплекте с токоподводом и узлами его крепления | ТЭ 2М-551 или аналог | Грузоподъем-ность - 2,0 т, высота подъема - 30,0 м, длина токоподвода - 7 м | Отраслевой каталог 10-03 | 4/-/III | QA4 | сборный | шт | 1 | 1 | 625 | 1250 | УХЛ/4.2 II | 9 (ОЖ1) II | UKC +30,500
48.1.21 | аннул.00SMK24AE103 00SMK24AE105 | Таль электрическая |  | Грузоподъем-ность 3,2 т; высота подъема 12 м | NW2P.B.130.0.0UKS&&.0SMU&&.062.MD.0003 | 4/-/III | QA4 | сборный | компл | 1 | 0 | 186 | 186 | УХЛ4 II | 5(ОЖ4) II | UKS +10,800 UKS17R015
48.1.22 | 00SMK24AE106 | Таль электрическая |  | Грузоподъем-ность 3,2 т; высота подъема 6 м | NW2P.B.130.0.0UKS&&.0SMU&&.062.MD.0003 | 3Н/-/II | QA3 | сборный | компл | 1 | 0 | 186 | 186 | УХЛ4 II | 5(ОЖ4) II | UKS +13,940 UKS21R041
48.1.23 | 00SMK24AE100 | Таль электрическая |  | Грузоподъем-ность 1 т; высота подъема 6 м | NW2P.B.130.0.0UKS&&.0SMU&&.062.MD.0003 с доработкой радиус поворота 1,0 м | 4/-/III | QA4 | сборный | компл | 1 | 0 | 186 | 186 | УХЛ4 II | 5(ОЖ4) II | UKS +6900 UKS10R021
48.1.24 | 00SMK22AE100 | Таль ручная передвижная 1-6 | RK10+M10 или аналог | Грузоподъем-ность 1 т; высота подъема 6 м | ГОСТ 28408-89 | 4/-/III | QA4 | сборный | компл | 1 | 0 | 57 | 57 | УХЛ4 II | 5(ОЖ4) II | UKS +6900 UKS10R027
48.1.25 | 00SMK25AE110 00SMK25AE111 | Тележка ручная |  | Тип 2 Грузоподъем-ность 1,25 т | по типу ГОСТ 12847-67 | 4/-/III | QA4 | сборный | компл | 2 | 0 | 350 | 700 | УХЛ4 II | 5(ОЖ4) II | UKS 0,000
48.1.29 | 00SMK24AE107 | Таль электрическая |  | Грузоподъем-ность 1 т; высота подъема 12 м | ГОСТ 22584-96 | 4/-/III | QA4 | сборный | компл | 1 | 0 | 292 | 292 | УХЛ4 II | 5(ОЖ4) II | UKS +10,800 UKS17R033
48.1.30 | 00SMK24AE108 | Таль электрическая |  | Грузоподъем-ность 1 т; высота подъема 6 м | ГОСТ 22584-96 | 4/-/III | QA4 | сборный | к-т | 1 | 0 | 292 | 292 | УХЛ4/II | 5(ОЖ4)/II | UKS +10,800 UKS17R035
48.1.39 | 00SMK24AE101 | Таль электрическая |  | Грузоподъем-ность 5 т; высота подъема 6 м |  | 3Н/-/II | QA3 | сборный | к-т | 1 | 0 | 186 | 186 | УХЛ 4/II | 5(ОЖ4) II | UKS +6,900 UKS10R022
48.2.5 | 00SMK24AE104 | Таль электрическая |  | Грузоподъем-ность 5 т, высота подъема 12 м | NW2P.B.130.0.0UKS&&.0SMU&&.062.MD.0003 | 3Н/-/II | QA3 | сборный | шт | 1 | 0 | 755 | 755 | УХЛ4 II | 5(ОЖ4) II | UKS +10,800 UKS10R047
48.2.14 | 00SMK25AE115 | Электротележка | По типу ЕН-161 производст-ва "Балканкар" или аналог | Грузоподъем-ность 5 т | Техническая характеристика NW2P.D.130.0.0UKS&&.SMK25.021.MD.0001 | 3Н/-/II | QA3 | сборный | к-т | 1 | 0 | 2000 | 2000 | УХЛ 4/II | 5(ОЖ4) II | UKS 0,000
48.2.15 | 00SMK23AE111 | Таль шестеренная стационарная | ТРШС-2 или агалог | Грузоподъем-ность 2,0 т, высота подъема 3,0 м | ГОСТ 28408-89 | 4/-/III | QA4 | сборный | к-т | 1 | 0 | 12 | 12 | УХЛ4 II | 5(ОЖ4) II | UKS +15,400 UKS21R029
48.3.12 | 00SMK22AE101 00SMK22AE102 | Таль ручная передвижная 1-6 | RK10+M10 или аналог | Грузоподъем-ность 1 т; высота подъема 6 м | ГОСТ 28408-89 | 4/-/III | QA4 | сборный | компл | 2 | 0 | 57 | 114 | УХЛ4 II | 5(ОЖ4) II | UKS +6900
48.5.34 | 00SMK24AE111 00SMK24AE112 | Таль электрическая передвижная в комплекте с токоподводом и узлами его крепления | ТЭ 025-511О-1РОО | грузоподъемность 0,25 т, высота подъема 6,3 м установленная мощность 0,55 кВт | ГОСТ 22584-96 | 4/-/III | QA4 | сборный | шт. | 2 | 0 | 70 | 140 | УХЛ4 II | 8(ОЖ3) II | 00UKS +15,000 +20,000
48.5.35 | 00SMK24AE118 | Таль электрическая передвижная в комплекте с токоподводом и узлами его крепления | ТЭ 050-521О-1ПОО | грузоподъемность 0,5 т, высота подъема 9 м установленная мощность 0,84 кВт | ГОСТ 22584-96 | 4/-/III | QA4 | сборный | шт. | 1 | 0 | 80 | 80 | УХЛ4 II | 8(ОЖ3) II | 00UKS +7,800
48.5.37 | 00SMK25AE116 00SMK25AE117 00SMK25AE118 00SMK25AE119 00SMK25AE120 | Тележка ручная | Тип 21 | Грузоподъемность 0,25 т | ГОСТ 12847-67 | 4/-/III | QA4 | сборный | шт | 5 | 0 | 70 | 350 | УХЛ4 II | 8(ОЖ3) II | 00UKS
48.5.38 | 00SMK24AE120 | Таль электрическая передвижная в комплекте с токоподводом и узлами его крепления | ТЭ 100-531О-1РОО | грузоподъемность 1,0 т, высота подъема 18 м установленная мощность 1,8 кВт | NW2O.D.130.0.0UKS&&.SMK&&.062.MD.0001 | 3Н/-/II | QA3 | сборный | шт. | 1 | 0 | 177 | 177 | УХЛ4 II | 8(ОЖ3) II | 00UKS +15,000
48.5.39 | 00SMK24AE114 00SMK24AE115 00SMK24AE116 00SMK24AE117 | Таль электрическая передвижная в комплекте с токоподводом и узлами его крепления | ТЭ 050-511О-1ПОО | грузоподъемность 0,5 т, высота подъема 6,3 м установленная мощность 0,84 кВт | ГОСТ 22584-96 | 4/-/III | QA4 | сборный | шт | 4 | 0 | 80 | 320 | УХЛ4 II | 8(ОЖ3) II | 00UKS +4,200 +7,800 +11,400
48.5.40 | 00SMK24AE110 | Таль электрическая передвижная в комплекте с токоподводом и узлами его крепления | ТЭ 050-511О-1РОО | грузоподъемность 0,5 т, высота подъема 6,3 м установленная мощность 0,84 кВт | ГОСТ 22584-96 | 4/-/III | QA4 | сборный | шт | 1 | 0 | 80 | 80 | УХЛ4 II | 8(ОЖ3) II | 00UKS +11.400
48.5.44 | 00SMK22AE113 | Таль ручная передвижная шестеренная. |  | грузоподъемность 0,5 т, высота подъема 9,0 м | ГОСТ 28408-89 | 4/-/III | QA4 | сборный | шт. | 1 | 0 | 36 | 36 | УХЛ4 II | 8(ОЖ3) II | 00UKS +19,800
48.9.3 | 00SMK23AE101 00SMK23AE102 00SMK23AE103 00SMK23AE104 00SMK23AE105 00SMK23AE106 | Таль шестеренчатая стационарная | Тип 1 ТРШС-0,5 или аналог | Грузоподьемность 0,5 т высота подъема 3 м | ГОСТ 28408-89 | 4/-/III | QA4 | сборный | шт. | 6 | 0 | 7 | 42 | У/4/II | 8(ОЖ3) II | 00UKS 7,800 11,400 4,200 0,000
48.9.4 | 00SMK23AE107 00SMK23AE108 | Таль шестеренчатая стационарная | Тип 1 ТРШС-1,0 или аналог | Грузоподьемность 1,0 т высота подъема 6 м | ГОСТ 28408-89 | 4/-/III | QA4 | сборный | шт. | 2 | 0 | 9 | 18 | У/4/II | 8(ОЖ3) II | 00UKS 15,000
48.9.5 | 00SMK24AE121 00SMK24AE122 | Таль электрическая передвижная в комплекте с токоподводом и узлами его крепления | ТЭ 500-5310-1ПО или аналог | Грузоподьемность 5 т высота подъема 20 м | ТУ 306-200-43-93 или аналог | 4/-/III | QA4 | сборный | шт. | 2 | 0 | 1025 | 2050 | У/4/II | 8(ОЖ3) II | 00UKS 15,000
48.9.6 | 00SMK23AE109 00SMK23AE110 | Таль шестеренчатая стационарная | Тип 1 ТРШС-1,0 или аналог | Грузоподьемность 0,5 т высота подъема 6 м | ГОСТ 28408-89 | 4/-/III | QA4 | сборный | шт. | 5 | 0 | 9 | 45 | У/4/II | 8(ОЖ3) II | 00UKS 15,000
49.2.11 | 00SMK24AE306 | Таль электрическая канатная | ТЭ 050-5410-1ПТ0 | грузоподъемность 0,5 т высота подъема 24 м | ГОСТ 22584-96 | 4/-/III | QA4 | сборный | шт | 1 | 0 | 120 | 120 | УХЛ4 ----- I | 8 (ОЖ3) ----- I | UKU10R047 под отм. +23,700
49.2.12 | 00SMK22AE311 | Таль ручная передвижная | ТШ 1,0-1-9-УХЛ4 | грузоподъемность 1 т высота подъема 9 м | ГОСТ 28408-89 | 4/-/III | QA4 | сборный | шт | 1 | 0 | 91.8 | 91.8 | УХЛ4 ----- I | 8 (ОЖ3) ----- I | UKU25R015 под отм. +19,100
49.2.13 | 00SMK22AE312 | Таль ручная передвижная | ТШ 1,0-1-9-УХЛ4 | грузоподъемность 1 т высота подъема 9 м | ГОСТ 28408-89 | 4/-/III | QA4 | сборный | шт | 1 | 0 | 91.8 | 91.8 | УХЛ4 ----- I | 8 (ОЖ3) ----- I | UKU25R002 под отм. +19,100
49.2.14 | 00SMK25AE306 | Тележка электрическая | ЭТ-0610 или аналог | Габариты не более 3600х1650х1400; грузоподъемность 6 т; радиус поворота не более 3700 мм | ТУ 3453-012-00216313-2000 или аналог 0610.00.00.000ТО или аналог | 4/-/III | QA4 | сборный | шт | 1 | 0 | 3700 | 3700 | УХЛ4 ----- I | 8 (ОЖ3) ----- I | UKU 0,000
49.2.15 | 00SMK25AE301 00SMK25AE302 | Тележка электрическая | ЕТ2013 или аналог | Габариты не более 3350х1250х800; грузоподъемность 2 т; радиус поворота не более 3350 мм | ЕТ2013-012-001-006 или аналог | 4/-/III | QA4 | сборный | шт | 2 | 0 | 1500 | 3000 | УХЛ4 ----- I | 8 (ОЖ3) ----- I | UKU 0,000
49.2.16 | 00SMK25AE303 00SMK25AE304 00SMK25AE305 | Тележка ручная | Тележка 23 | 400х630х1500 грузоподъемность 0,5 т | ГОСТ 12847-67 | 4/-/III | QA4 | сборный | шт | 3 | 0 | 80 | 240 | УХЛ4 ----- I | 8 (ОЖ3) ----- I | UKU 0,000
49.2.23 | 00SMK23AE301 00SMK23AE302 00SMK23AE303 00SMK23AE305 00SMK23AE307 00SMK23AE308 00SMK23AE309 00SMK23AE313 00SMK23AE315 | Таль шестеренчатая стационарная | Тип 1 ТРШС-0,5 или аналог | Грузоподьемность 0,5 т высота подъема 3 м | ГОСТ 28408-89 | 4/-/III | QA4 | сборный | шт | 9 | 0 | 7 | 63 | У4 II | 5 (ОЖ4) II | 00UKU 7,800 11,400 15,000
49.2.24 | 00SMK23AE304 00SMK23AE312 00SMK23AE314 | Таль шестеренчатая стационарная | Тип 1 ТРШС-0,5 или аналог | Грузоподьемность 0,5 т высота подъема 9 м | ГОСТ 28408-89 | 4/-/III | QA4 | сборный | шт | 3 | 0 | 7 | 21 | У4 II | 5 (ОЖ4) II | 00UKU 11,400
49.2.25 | 00SMK24AE301 | Таль электрическая с токоподводом и узлами ее крепления | ТЭ 500-5310-1ПО или аналог | Грузоподьемность 5 т высота подъема 20 м | ТУ 306-200-43-93 или аналог | 4/-/III | QA4 | сборный | шт | 1 | 0 | 1025 | 1025 | У4 II | 5 (ОЖ4) II | 00UKU 15,000
49.2.27 | 00SMK23AE310 00SMK23AE311 | Таль шестеренчатая стационарная | Тип 1 ТРШС-1,0 или аналог | Грузоподьемность 1,0 т высота подъема 9 м | ГОСТ 28408-89 | 4/-/III | QA4 | сборный | шт. | 2 | 0 | 33.8 | 67.6 | У/4/II | 5 (ОЖ4) II | 00UKU 11,400
49.2.28 | 00SMK23AE306 | Таль шестеренчатая стационарная | Тип 1 ТРШС-1,0 или аналог | Грузоподьемность 1,0 т высота подъема 3 м | ГОСТ 28408-89 | 4/-/III | QA4 | сборный | шт. | 1 | 0 | 33.8 | 33.8 | У/4/II | 5 (ОЖ4) II | 00UKU 11,400
56.35.6 | 10SMM22AE007 10SMM22AE008 аннул.10SMM22AE009 аннул.10SMM22AE010 аннул.10SMM22AE011 аннул.10SMM22AE012 20SMM22AE007 20SMM22AE008 | Таль ручная передвижная шестеренная | _ | Грузоподъемность 0,5 т, высота подъема - 3 м | ГОСТ 28408-89 | 4/-/III | QA4 | сборный | шт | 2 | 2 | 23 | 92 | УХЛ4.2 II | 8(ОЖ1) II | UMA +7,800 +16,000
56.35.7 | 10SMM22AE013 10SMM22AE014 10SMM22AE023 20SMM22AE013 20SMM22AE014 20SMM22AE023 | Таль ручная передвижная шестеренная | _ | Грузоподъемность - 2 т, высота подъема - 6 м | ГОСТ 28408-89 | 4/-/III | QA4 | сборный | шт | 3 | 3 | 55 | 330 | УХЛ4.2 II | 8(ОЖ1) II | UMA 0,000 +16,000
56.35.8 | 10SMM22AE015 аннул.10SMM22AE016 аннул.10SMM22AE017 20SMM22AE015 | Таль ручная передвижная шестеренная | _ | Грузоподъемность 1 т, высота подъема 3 м | ГОСТ 28408-89 | 4/-/III | QA4 | сборный | шт | 1 | 1 | 28 | 56 | УХЛ4.2 II | 8(ОЖ1) II | UMA +7,800
56.35.9 | 10SMM22AE018 10SMM22AE019 20SMM22AE018 20SMM22AE019 | Таль ручная передвижная шестеренная | _ | Грузоподъемность 1 т, высота подъема 6 м | ГОСТ 28408-89 | 4/-/III | QA4 | сборный | шт | 2 | 2 | 37 | 148 | УХЛ4.2 II | 8(ОЖ1) II | UMA +7,800
56.35.10 | 10SMM24AE001 20SMM24AE001 | Таль электрическая передвижная, канатная в комплекте с токоподводом и узлами его крепления | _ | Грузоподъемность - 16 т, высота подъема - 14 м | 50 MT 740 H 14 V1-4/1 E K 20 (исполнение 11) | 4/-/III | QA4 | сборный | шт | 1 | 1 | 1555 | 3110 | УХЛ4.2 II | 8(ОЖ1) II | UMA +7,800
56.35.11 | 10SMM22AE001 10SMM22AE002 | Таль ручная передвижная шестеренная | _ | Грузоподъемность - 3,2 т, высота подъема - 6 м | ГОСТ 28408-89 | 4/-/III | QA4 | сборный | шт | 2 | 2 | 76 | 304 | УХЛ4.2 II | 9(ОЖ1) II | 10UMA +7,800
56.35.12 | 10SMM22AE003 10SMM22AE004 10SMM22AE005 10SMM22AE006 20SMM22AE003 20SMM22AE004 20SMM22AE005 20SMM22AE006 | Таль ручная передвижная шестеренная | _ | Грузоподъемность - 1 т, высота подъема - 6 м | ГОСТ 28408-89 | 4/-/III | QA4 | сборный | шт | 4 | 4 | 37 | 296 | УХЛ4.2 II | 8(ОЖ1) II | UMA 0,000
56.35.13 | 10SMM25AE001 10SMM25AE002 10SMM25AE003 20SMM25AE001 20SMM25AE002 20SMM25AE003 | Тележка ручная | Тип "Тура" Т-20 или аналог | Грузоподъемность - 2 т | Отраслевой каталог 14-04 | 4/-/III | QА4 | сборный | шт | 3 | 3 | 79 | 474 | УХЛ4.2 II | 8(ОЖ1) II | UMА -6,000 0,000 +7,800 +16,000 +19,200 +31,050
56.35.15 | 10SMM22AE020 10SMM22AE021 10SMM22AE022 20SMM22AE020 20SMM22AE021 20SMM22AE022 | Таль ручная передвижная шестеренная |  | Грузоподъемность – 0,5 т, высота подъема – 6 м | ГОСТ 28408-89 | 4/-/III | QA4 | сборный | шт | 3 | 3 | 32 | 192 | УХЛ4.2 II | 8(ОЖ1) II | UMA 0,000
56.35.16 | 10SMM24AE002 20SMM24AE002 | Таль электрическая передвижная, канатная в комплекте с токоподводом и узлами его крепления | _ | Грузоподъемность - 1 т, высота подъема - 13 м | 50 MT 305 H 13 V1-2/1 E N 20 (исполнение 6) | 4/-/III | QA4 | сборный | шт | 1 | 1 | 144 | 288 | УХЛ4.2 II | 8(ОЖ1) II | UMA 7,800
56.35.17 | 10SMM24AE003 10SMM24AE007 20SMM24AE003 20SMM24AE007 | Таль электрическая передвижная, канатная в комплекте с токоподводом и узлами его крепления | _ | Грузоподъемность - 3,2 т, высота подъема - 12 м | 50 MT 516 H 12 V1-2/1 E N 20 (исполнение 6) | 4/-/III | QA4 | сборный | шт | 2 | 2 | 337 | 1348 | УХЛ4.2 II | 8(ОЖ1) II | UMA ¶+7,800; +16,000
56.35.18 | 10SMM24AE004 20SMM24AE004 | Таль электрическая передвижная, канатная в комплекте с токоподводом и узлами его крепления | _ | Грузоподъемность - 5 т, высота подъема - 12 м | 50 MT 512 H 12 V1-4/1 E K 20 (исполнение 11) | 4/-/III | QA4 | сборный | шт | 1 | 1 | 610 | 1220 | УХЛ4.2 II | 8(ОЖ1) II | UMA +7,800
56.35.20 | аннул.10SMM24AE005 10SMM24AE008 аннул.20SMM24AE005 20SMM24AE008 | Таль электрическая передвижная, канатная в комплекте с токоподводом и узлами его крепления | _ | Грузоподъемность - 5 т, высота подъема - 11 м | 50 MT 625 H 11 V1-2/1 E N 20 (исполнение 6) | 4/-/III | QA4 | сборный | шт | 1 | 1 | 502 | 1004 | УХЛ4.2 II | 8(ОЖ1) II | UMA +16,000
56.35.21 | 10SMM24AE006 10SMM24AE009 20SMM24AE006 20SMM24AE009 | Таль электрическая передвижная, канатная в комплекте с токоподводом и узлами его крепления | _ | Грузоподъемность - 6,3 т, высота подъема - 12 м | 50 MT 516 H 12 V1-4/1 E K 12 (исполнение 11) | 4/-/III | QA4 | сборный | шт | 2 | 2 | 610 | 2440 | УХЛ4.2 II | 8(ОЖ1) II | UMA +7,800
56.35.25 | 10SMM22AE024 20SMM22AE024 | Таль ручная передвижная шестеренная |  | Грузоподъемность - 1 т, высота подъема - 9 м | ГОСТ 28408-89 | 4/-/III | QA4 | сборный | шт | 1 | 1 | 46 | 92 | УХЛ4.2, II | 8(ОЖ1), II | UMA +7,800
58.5.2 | 10SMM22AE200 20SMM22AE200 | Таль ручная передвижная шестеренная |  | грузоподъемность – 1 т, высота подъема – 3 м | ГОСТ 28408-89 | 4/-/III | QA4 | сборный | компл | 1 | 1 | 28 | 56 | УХЛ4.2 II | 8(ОЖ1) II | UMX 0,000
58.5.3 | 10SMM22AE201 20SMM22AE201 | Таль ручная передвижная шестеренная |  | грузоподъемность – 1 т, высота подъема – 3 м | ГОСТ 28408-89 | 4/-/III | QA4 | сборный | шт | 1 | 1 | 28 | 56 | УХЛ4.2 II | 8(ОЖ1) II | UMX +3,900
58.5.4 | 10SMM25AE200 20SMM25AE200 | Тележка ручная | Тип "Тура" Т-20 или аналог | Грузоподъемность - 2 т | Отраслевой каталог 14-04 | 4/-/III | QА4 | сборный | шт | 1 | 1 | 79 | 158 | УХЛ4.2 II | 8(ОЖ1) II | UMX -6,000 0,000 +3,900
59.2.3 | 00SMN22AE004 00SMN22AE005 | Таль ручная |  | грузоподъемность 0,5 т высота подъема – 3,0 м | ГОСТ 28408-89 | 4/-/III | QA4 | сборный | компл | 2 | 0 | 15.3 | 30.6 | У4 II | 8 (ОЖ3) II | 00UNA под отметкой +3,300 +6,600
59.2.4 | 00SMN22AE006 | Таль электрическая передвижная червячная | ТЭ 100-521 | грузоподъемность 1 т высота подъема 15 м | ГОСТ22584-96 | 4/-/III | QA4 | сборный | компл | 1 | 0 | 210 | 210 | УХЛ4 II | 5(ОЖ4) II | 00UNA под отметкой +3,300 +6,600
60.11.6 | 00SMN22AE304 | Таль передвижная ручная |  | грузоподъемность 0,5 т высота подъема 6,0 м | ГОСТ 28408-89 | 4/-/III | QA4 | сборный | компл | 1 | 0 | 10 | 10 | У4 II | 8 (ОЖ3) II | 00UNE под отм. +11,200
68.6.3 | 10SMR23AE390 10SMR23AE391 20SMR23AE390 20SMR23AE391 | Таль ручная червячная |  | г/п 3,2тс, высотой подъема 6 м Класса пожарной зоны П-1 | ТУ 24.00.4911-2006 или аналог | 4/-/III | QA4 | сборный | шт. | 4 | 4 | 70 | 560 | УХЛ или У II | 5(ОЖ4)/II | URS
68.6.4 | 10SMR24AE390 20SMR24AE390 | Таль электрическая канатная передвижная | ТЭ=320-5110-ЗПТ | г/п 3,2тс, высотой подъема 6 м | ГОСТ 22584-96 | 4/-/III | QA4 | сборный | шт. | 2 | 2 | 450 | 1800 | УХЛ или У II | 5(ОЖ4) II | URS
83.2.2 | 00SMT22AE401 | Таль шестеренчатая передвижная | ТШП(Б)-1,0 или аналог | грузоподъемность – 1 т, высота подъема – 6,0 м | ГОСТ 28408-89 | 4/-/III | QА4 | сборный | компл | 1 | 0 | 91.8 | 91.8 | У4 II | 5 (ОЖ4) II | 00UTF +6,400
83.2.3 | 00SMT23AE401 | Таль шестеренчатая стационарная | Тип 1 ТРШС-0,5 или аналог | грузоподъемность – 0,5 т, высота подъема – 3,0 м | ГОСТ 28408-89 | 4/-/III | QА4 | сборный | компл | 1 | 0 | 7 | 7 | У4 II | 5 (ОЖ4) II | 00UTF +6,400
83.2.4 | 00SMT23AE402 | Таль шестеренчатая стационарная | Тип 1 ТРШС-0,5 или аналог | грузоподъемность – 0,5 т, высота подъема – 3,0 м | ГОСТ 28408-89 | 4/-/III | QА4 | сборный | компл | 1 | 0 | 7 | 7 | У4 II | 5 (ОЖ4) II | 00UTF +6,400
87.2.13 | 00SMD25AE004 | Тележка ручная | Тип 21 | Тип 21 Грузоподъемность 0,25 т | ГОСТ 12847-67 | 4/-/III | QA4 | сборный | шт | 1 | 0 | 70 | 70 | УХЛ4 II | 8(ОЖ3) II | 00UYB
87.7.1 | 00SMD22AE001 | Таль ручная передвижная шестеренная | ТРШ-0,5 или аналог | грузоподъемность 0,5 т высота подъема 6 м | ГОСТ 28408-89 | 4/-/III | QA4 | сборный | компл | 1 | 0 | 17 | 17 | УХЛ4 II | 5 (ОЖ4) II | 00UYB под отм. +4,200
87.7.2 | 00SMD20AE001 00SMD20AE002 | Таль электрическая передвижная в комплекте с токоподводом и узлами его крепления | ТЭ 050-521О-1ПOО | грузоподъемность 0,5 т высота подъема 9,0 м установленная мощность 0,84 кВт | ГОСТ 22584-96 | 4/-/III | QA4 | сборный | компл | 2 | 0 | 80 | 160 | УХЛ4 II | 5 (ОЖ4) II | 00UYB под отм. +8,400
87.7.3 | 00SMD24AE001 | Таль электрическая передвижная в комплекте с токоподводом и узлами его крепления | ТЭ320-5410-1ПО или аналог | грузоподъемность 3,2 т высота подъема 24 м, монорельс 24М | ТУ 306-200-44-93 или аналог | 4/-/III | QA4 | сборный | компл | 1 | 0 | 620 | 620 | УХЛ4 II | 5 (ОЖ4) II | 00UYB под отм. +27,600
87.7.4 | 00SMD24AE002 | Таль электрическая передвижная в комплекте с токоподводом и узлами его крепления | ТЭ 200-5110-1ПО или аналог | грузоподъемность 2 т высота подъема 6 м, монорельс 24М | ТУ 3174-057-07504347-98 или аналог | 4/-/III | QA4 | сборный | компл | 1 | 0 | 213 | 213 | УХЛ4 II | 5 (ОЖ4) II | 00UYB под отм. +27,600
87.7.7 | 00SMD23AE001 00SMD23AE002 00SMD23AE003 00SMD23AE004 00SMD23AE005 00SMD23AE006 00SMD23AE007 00SMD23AE008 00SMD23AE009 00SMD23AE010 | Таль ручная стационарная шестеренная | Тип 1 ТРШС-0,5 или аналог | грузоподъемность 0,5 т высота подъема 6 м | ГОСТ 28408-89 | 4/-/III | QA4 | сборный | компл | 10 | 0 | 11 | 110 | У4 II | 5 (ОЖ4) II | 00UYB под отм. +27,600 +23,400
87.7.8 | 00SMD23AE011 00SMD23AE012 00SMD23AE013 00SMD23AE014 00SMD23AE019 00SMD23AE020 00SMD23AE021 00SMD23AE022 00SMD23AE023 00SMD23AE024 00SMD23AE025 00SMD23AE026 00SMD23AE027 00SMD23AE028 00SMD23AE029 00SMD23AE030 00SMD23AE031 | Таль ручная стационарная шестеренная |  | грузоподъемность 1 т высота подъема 6 м | ГОСТ 28408-89 | 4/-/III | QA4 | сборный | компл | 17 | 0 | 16.5 | 280.5 | У4 II | 8 (ОЖ3) II | 00UYB под отм. +27,600 +23,400
87.7.9 | 00SMD20AE003 | Таль электрическая передвижная в комплекте с токоподводом и узлами его крепления | ТЭ 025-511О-1ПОО | грузоподъемность 0,25 т высота подъема 6,3 м установленная мощность 0,55 кВт | ГОСТ 22584-96 | 4/-/III | QA4 | сборный | компл | 1 | 0 | 70 | 70 | УХЛ4 II | 5 (ОЖ4) II | 00UYB под отм. +15,600
87.7.11 | 00SMD23AE018 | Таль ручная стационарная шестеренная |  | грузоподъемность 2 т высота подъема 6 м | ГОСТ 28408-89 | 4/-/III | QA4 | сборный | к-т | 1 | 0 | 35 | 35 | У4 II | 8(ОЖ3) II | 00UYB под отм. +27,600 +23,400
87.7.12 | 00SMD20AE004 | Таль электрическая передвижная в комплекте с токоподводом | ТЭ500-5210-1ПО или аналог | грузоподъемность 5 т высота подъема 8 м | ТУ 306-200-44-93 или аналог | 4/-/III | QA4 | сборный | к-т | 1 | 0 | 720 | 720 | УХЛ4/II | 5(ОЖ4)/II | 00UYB под отм. +8,400
87.7.13 | 00SMD22AE005 00SMD22AE006 00SMD22AE007 00SMD22AE008 | Таль ручная передвижная шестеренная | ТШП(Б)-1,0 или аналог | грузоподъемность 1 т высота подъема 6 м, монорельс 24М | ГОСТ 28408-89 | 4/-/III | QA4 | сборный | к-т | 4 | 0 | 91.8 | 367.2 | УХЛ4/II | 5(ОЖ4)/II | 00UYB под отм. +27,600 +23,400
100.3.1 | 00SMD99AE201 | Таль ручная червячная передвижная |  | грузоподъемность 1,0 т высота подъема 3 м во взрывобезопасном исполнении | ТУ 24.00.4911-88 или аналог | 4/-/III | QA4 | сборный | шт. | 1 | 0 | 39 | 39 | УХЛ4/II | 8 (ОЖ3)/II | 01UYX 0,000
102.2.1 | 00SMD22AE013 | Таль ручная передвижная шестеренная |  | грузоподъемность 0,5 т, высота подъема 6,3 м | ГОСТ 28408-89 | 4/-/III | QA4 | сборный | шт. | 1 | 0 | 0 | 0 | УХЛ4 II | 8(ОЖ3) II | 00UYZ
110.7.1 | 00SMG31AE001 00SMG32AE001 | Таль электрическая передвижная | ТЭ 050-5110-1ПР0У0 или аналог | грузоподъемно-сть 0,5 т, диапазон подъема до 6,3 м | ГОСТ 22584-96 | 4H/-/III | QA4 | сборный | шт | 2 | 0 | 110 | 220 | УХЛ4 II | 6 (ОЖ2) II | 03UGV 0,000 +4,200
133.2.1 | 00SMP22AE101 | Таль шестеренная | ТШ 0,5-1-6-У4 | г/п 0,5 тс | ГОСТ 28408-89 | 4-III | QA4 | сборный | шт. | 1 | 0 | 7 | 7 | УХЛ или У II | УХЛ или У II | 02UGR
ИТОГО с учетом транспортных расходов и шеф-монтажа, руб с НДС
Шеф-монтаж, руб с НДС
Транспортные расходы до Нововоронежской АЭС-2, руб с НДС
|  | ПОСТАВЩИК | [15 empty] | ПОКУПАТЕЛЬ