## Лист1
УТВЕРЖДАЮ
Директор филиала "Южный территориальный округ"
ФГУП "РосРАО"
__________________ /Н.В.Мельников/
"___"_________________2014 г.
Дефектная ведомость
Наименование структурного подразделения: Аппарат управления филиала "Южный территориальный округ" ФГУП "РосРАО"
Месторасположение объекта: Пункт хранения радиоактивных отходов филиала "Южный территориальный округ" Россия, Ростовская обл., Мясниковский район, с. Большие Салы, 4 км +270 метров на северо-восток от восточной окраины
Наименование объекта: расширение проемов ворот бокса с заменой ж/б балок
№ п/п | Описание дефекта | Выполняемые ремонтные работы
|  | Наименование | Ед. изм. | Кол-во
1 | 2 | 3 | 4 | 5
Демонтажные работы
1 | В связи с необходимостью расширения проёмов въезда/выезда бокса, демонтировать существующие ж/бетонные балки-перемычки над воротами и заменить их на металлические перемычки. Установить новые распашные ворота . Выполнить все восстановительные отделочные работы, возникшие при демонтаже балок-перемычек: облицовка стен плиткой, оштукатуривание стен с последующей покраской, ремонт потолка и прочие сопутствующие работы. | Разборка железобетонных конструкций объемом более 1 м3 при помощи отбойных молотков из бетона марки 100 | м3 | 3
2 |  | Демонтаж старых металлических ворот | т | 0,81714
3 |  | Демонтаж стеклоблоков в проемах | м2 | 1,44
4 |  | Отбивка штукатурки с поверхностей стен и потолков кирпичных | м2 | 04,06
5 |  | Разборка кирпичных стен | 1 м3 | 1,6
6 |  | Погрузочные работы при автомобильных перевозках: мусора строительного с погрузкой вручную | т | 17,67714
7 |  | Перевозка грузов автомобилями-самосвалами грузоподъемностью 10 т, работающих вне карьера, на расстояние: до 10 км I класс груза | т | 17,67714
Усиление и уменьшение проемов
Отделка
8 |  | Улучшенная штукатурка фасадов цементно-известковым раствором по камню стен | м2 | 28,42
9 |  | Штукатурка поверхностей внутри здания цементно-известковым или цементным раствором по камню и бетону улучшенная стен | м2 | 28,42
10 |  | Гладкая облицовка стен, столбов, пилястр и откосов (без карнизных, плинтусных и угловых плиток) без установки плиток туалетного гарнитура на клее из сухих смесей по кирпичу и бетону | м2 | 28,42
11 |  | Огрунтовка бетонных и оштукатуренных поверхностей лаком ФЕРРА ХКЧ-714, первый слой | м2 | 28,42
12 |  | Штукатурка поверхностей оконных и дверных откосов по бетону и камню плоских | м2 | 8,82
13 |  | Гладкая облицовка стен, столбов, пилястр и откосов (без карнизных, плинтусных и угловых плиток) без установки плиток туалетного гарнитура на клее из сухих смесей по кирпичу и бетону | м2 | 8,82
Усиление
Перемычка Пр-1
14 |  | Устройство металлических перемычек в стенах существующих зданий | т | 0,4904
Рм-1
15 |  | Обрамление проемов угловой сталью /рама ворот/ | т | 0,42584
16 |  | Пробивка в кирпичных стенах отверстий круглых диаметром до 25 мм при толщине стен до 25 см | шт. | 16
17 |  | Установка анкеров HILTI HLC-H M 16х140/90 | шт. | 16
18 |  | Кладка отдельных участков из кирпича наружных простых стен | м3 | 0.3
Ворота ВР1
19 |  | Установка складывающихся ворот с калиткой, 3600х4000 | шт. | 1
20 |  | Установка складывающихся ворот 3600х4000 | шт. | 1
Перенос водопровода
21 |  | Демонтаж трубопроводов водоснабжения из напорных полиэтиленовых труб низкого давления среднего типа наружным диаметром 32 мм | м | 10.8
22 |  | Прокладка трубопроводов водоснабжения из напорных полиэтиленовых труб низкого давления среднего типа наружным диаметром 32 мм | м | 17
23 |  | Труба полипропиленовая Pn10 д32 | м | 17
24 |  | Уголок полипропиленовый Pn10 д32 | шт | 8
25 |  | Опора д32 | шт | 18
Перенос электрической линии
26 |  | Прокладка кабеля: медный силовой негорючий ВВГнг-LS 3х2,5-0,66 | м | 3
27 |  | Прокладка кабеля: медный силовой негорючий ВВГнг-LS 3х2,5-0,66 | м | 3
28 |  | Прокладка трубы пластиковаой гофрированной с зондом 20мм CTG20-20-К41 | м | 6
29 |  | Установка держателя с защелкой для труб 20мм CTG20-20-К41 | шт | 20
30 |  | Установка коробки DE9345 пластиковая 98х98х52 мм, с мембранами, 5 клемм, 6 кв. мм, IP55, 10 вводов | шт | 4
Перенос сис. отопления
Короб
31 |  | Демонтаж короба из нержавеющей стали | т | 0.196
32 |  | Срезка стального листа | м реза | 2
33 |  | монтаж короба из нержавеющей стали | т | 0.196
34 |  | Электродуговая сварка (аргоновая сварка) | 10 т | 0.0196
Система отопления
35 |  | Разборка трубопроводов из водогазопроводных труб диаметром до 100 мм | м | 16
36 |  | Прокладка трубопроводов отопления и водоснабжения из стальных электросварных труб диаметром 100 мм | м | 16
37 |  | Установка отводов 90 град. с радиусом кривизны R=1,5 Ду на Ру до 16 МПа (160 кгс/см2), диаметром условного прохода 100 мм, наружным диаметром 108 мм, толщиной стенки 4 мм | шт. | 8
38 |  | Изоляция трубопроводов Трубками к-flex 108х13мм | м | 16
Составил:
ведущий специалист по кап строительству и ремонту |  |  | Зарипова А.Т.
Согласовано:
председатель комиссии- Начальника ПХРО-главного специалиста по хранению и размещению РАО |  |  | Мельников А.Н.