## Лист1
Приложение №1 к Тому 2 "Техническая часть"
Спецификация № 12/2015 на закупку арматуры энергоблока №4 РоАЭС
№п/п | Маркировка арматуры | Наименование | Тип (по типу) | Класс и группа безопас-ности изделия по НП-68-05 | DN(арматуры), мм | Pp (арматуры), МПа | Tp (арматуры), °С | Способ управления | Материал корпуса арматуры | Способ присоеди-нения | ТУ | Номер чертежа | Количество | Ед.изм. | стоимость поставщиков за шт без НДС, руб
1 | RF21S11 | Задвижка запорная | ЗКЛ2-80-16 (30с41нж) | - | 80 | 1.6 | 425 | маховик | угл | с ответными фланцами и крепежом | ТУ 3741-001-07533604-2008 | R4.00224.1.0.12 изм.1 | 1 | шт | 13480
2 | RF21S12 | Задвижка запорная | ЗКЛ2-80-16 (30с41нж) | - | 80 | 1.6 | 425 | маховик | угл | с ответными фланцами и крепежом | ТУ 3741-001-07533604-2008 | R4.00224.1.0.12 изм.1 | 1 | шт | 13480
3 | RF21S13 | Задвижка запорная | ЗКЛ2-80-16 (30с41нж) | - | 80 | 1.6 | 425 | маховик | угл | с ответными фланцами и крепежом | ТУ 3741-001-07533604-2008 | R4.00224.1.0.12 изм.1 | 1 | шт | 13480
4 | RF21S14 | Задвижка запорная | ЗКЛ2-80-16 (30с41нж) | - | 80 | 1.6 | 425 | маховик | угл | с ответными фланцами и крепежом | ТУ 3741-001-07533604-2008 | R4.00224.1.0.12 изм.1 | 1 | шт | 13480
5 | RF21S23 | Задвижка запорная | ЗКЛ2-80-16 (30с41нж) | - | 80 | 1.6 | 425 | маховик | угл | с ответными фланцами и крепежом | ТУ 3741-001-07533604-2008 | R4.00224.1.0.12 изм.1 | 1 | шт | 13480
6 | RF21S24 | Задвижка запорная | ЗКЛ2-80-16 (30с41нж) | - | 80 | 1.6 | 425 | маховик | угл | с ответными фланцами и крепежом | ТУ 3741-001-07533604-2008 | R4.00224.1.0.12 изм.1 | 1 | шт | 13480
7 | RF22S11 | Задвижка запорная | ЗКЛ2-80-16 (30с41нж) | - | 80 | 1.6 | 425 | маховик | угл | с ответными фланцами и крепежом | ТУ 3741-001-07533604-2008 | R4.00224.1.0.12 изм.1 | 1 | шт | 13480
8 | RF22S12 | Задвижка запорная | ЗКЛ2-80-16 (30с41нж) | - | 80 | 1.6 | 425 | маховик | угл | с ответными фланцами и крепежом | ТУ 3741-001-07533604-2008 | R4.00224.1.0.12 изм.1 | 1 | шт | 13480
9 | RF22S13 | Задвижка запорная | ЗКЛ2-80-16 (30с41нж) | - | 80 | 1.6 | 425 | маховик | угл | с ответными фланцами и крепежом | ТУ 3741-001-07533604-2008 | R4.00224.1.0.12 изм.1 | 1 | шт | 13480
10 | RF22S14 | Задвижка запорная | ЗКЛ2-80-16 (30с41нж) | - | 80 | 1.6 | 425 | маховик | угл | с ответными фланцами и крепежом | ТУ 3741-001-07533604-2008 | R4.00224.1.0.12 изм.1 | 1 | шт | 13480
11 | RF22S23 | Задвижка запорная | ЗКЛ2-80-16 (30с41нж) | - | 80 | 1.6 | 425 | маховик | угл | с ответными фланцами и крепежом | ТУ 3741-001-07533604-2008 | R4.00224.1.0.12 изм.1 | 1 | шт | 13480
12 | RF22S24 | Задвижка запорная | ЗКЛ2-80-16 (30с41нж) | - | 80 | 1.6 | 425 | маховик | угл | с ответными фланцами и крепежом | ТУ 3741-001-07533604-2008 | R4.00224.1.0.12 изм.1 | 1 | шт | 13480
13 | UA21S02 | Задвижка запорная | ЗКЛ2-80-16нж (30нж41нж) | - | 80 | 1.6 | 565 | маховик | нж | с ответными фланцами и крепежом | ТУ 3741-001-07533604-2008 | R4.00224.1.0.12 изм.1 | 1 | шт | 47880
14 | UA10S01 | Задвижка запорная | ЗКЛ2-200-16нж (30нж41нж) | - | 200 | 1.6 | 565 | маховик | нж | с ответными фланцами и крепежом | ТУ 3741-001-07533604-2008 | R4.00233.1.0.12 | 1 | шт | 184080
15 | UA10S02 | Задвижка запорная | ЗКЛ2-200-16нж (30нж41нж) | - | 200 | 1.6 | 565 | маховик | нж | с ответными фланцами и крепежом | ТУ 3741-001-07533604-2008 | R4.00233.1.0.12 | 1 | шт | 184080
16 | UA20S01 | Клапан запорный | 30нж41нж | - | 125 | 1.6 | 565 | маховик | нж | с ответными фланцами и крепежом | ТУ 3741-001-07533604-2008 | R4.00233.1.0.12 | 1 | шт | 89680
17 | VC53S12 | Задвижка запорная | ЗКЛ2-80-16 (30с41нж) | - | 80 | 1.6 | 425 | маховик | угл | с ответными фланцами и крепежом | ТУ 3741-001-07533604-2008 | R4.00260.1.0.12 изм.2 | 1 | шт | 13480
18 | VC53S13 | Задвижка запорная | ЗКЛ2-80-16 (30с41нж) | - | 80 | 1.6 | 425 | маховик | угл | с ответными фланцами и крепежом | ТУ 3741-001-07533604-2008 | R4.00260.1.0.12 изм.2 | 1 | шт | 13480
19 | VC53S14 | Задвижка запорная | ЗКЛ2-50-16 (30с41нж) | - | 50 | 1.6 | 425 | маховик | угл | с ответными фланцами и крепежом | ТУ 3741-001-07533604-2008 | R4.00260.1.0.12 изм.2 | 1 | шт | 9080
20 | VC53S15 | Задвижка запорная | ЗКЛ2-50-16 (30с41нж) | - | 50 | 1.6 | 425 | маховик | угл | с ответными фланцами и крепежом | ТУ 3741-001-07533604-2008 | R4.00260.1.0.12 изм.2 | 1 | шт | 9080
21 | VC53S16 | Задвижка запорная | ЗКЛ2-50-16 (30с41нж) | - | 50 | 1.6 | 425 | маховик | угл | с ответными фланцами и крепежом | ТУ 3741-001-07533604-2008 | R4.00260.1.0.12 изм.2 | 1 | шт | 9080
22 | VC53S17 | Задвижка запорная | ЗКЛ2-50-16 (30с41нж) | - | 50 | 1.6 | 425 | маховик | угл | с ответными фланцами и крепежом | ТУ 3741-001-07533604-2008 | R4.00260.1.0.12 изм.2 | 1 | шт | 9080
23 | VC53S22 | Задвижка запорная | ЗКЛ2-80-16 (30с41нж) | - | 80 | 1.6 | 425 | маховик | угл | с ответными фланцами и крепежом | ТУ 3741-001-07533604-2008 | R4.00260.1.0.12 изм.2 | 1 | шт | 13480
24 | VC53S23 | Задвижка запорная | ЗКЛ2-80-16 (30с41нж) | - | 80 | 1.6 | 425 | маховик | угл | с ответными фланцами и крепежом | ТУ 3741-001-07533604-2008 | R4.00260.1.0.12 изм.2 | 1 | шт | 13480
25 | VC53S24 | Задвижка запорная | ЗКЛ2-50-16 (30с41нж) | - | 50 | 1.6 | 425 | маховик | угл | с ответными фланцами и крепежом | ТУ 3741-001-07533604-2008 | R4.00260.1.0.12 изм.2 | 1 | шт | 9080
26 | VC53S25 | Задвижка запорная | ЗКЛ2-50-16 (30с41нж) | - | 50 | 1.6 | 425 | маховик | угл | с ответными фланцами и крепежом | ТУ 3741-001-07533604-2008 | R4.00260.1.0.12 изм.2 | 1 | шт | 9080
27 | VC53S26 | Задвижка запорная | ЗКЛ2-50-16 (30с41нж) | - | 50 | 1.6 | 425 | маховик | угл | с ответными фланцами и крепежом | ТУ 3741-001-07533604-2008 | R4.00260.1.0.12 изм.2 | 1 | шт | 9080
28 | VC53S27 | Задвижка запорная | ЗКЛ2-50-16 (30с41нж) | - | 50 | 1.6 | 425 | маховик | угл | с ответными фланцами и крепежом | ТУ 3741-001-07533604-2008 | R4.00260.1.0.12 изм.2 | 1 | шт | 9080
29 | VB81S03 | Задвижка запорная | ЗКЛ2-150-16М (30с41нж) | - | 150 | 1.6 | 200 | маховик | угл | фланцевый | ТУ 3741-001-07533604-2008 | R4.00348.1.0.12 изм.1 | 1 | шт | 31380
30 | VB82S03 | Задвижка запорная | ЗКЛ2-150-16М (30с41нж) | - | 150 | 1.6 | 200 | маховик | угл | фланцевый | ТУ 3741-001-07533604-2008 | R4.00348.1.0.12 изм.1 | 1 | шт | 31380
31 | VB83S03 | Задвижка запорная | ЗКЛ2-150-16М (30с41нж) | - | 150 | 1.6 | 200 | маховик | угл | фланцевый | ТУ 3741-001-07533604-2008 | R4.00348.1.0.12 изм.1 | 1 | шт | 31380
32 | RT61S31 | Задвижка запорная | ЗКЛ2-50-25нж (30нж15нж) | - | 50 | 2.5 | 425 | маховик | нж | с ответными фланцами и крепежом | ТУ 3741-006-07533604-01 | R4.00840.1.0.12 | 1 | шт | 37180
33 | RT61S32 | Задвижка запорная | ЗКЛ2-50-25нж (30нж15нж) | - | 50 | 2.5 | 425 | маховик | нж | с ответными фланцами и крепежом | ТУ 3741-006-07533604-01 | R4.00840.1.0.12 | 1 | шт | 37180
34 | RT61S33 | Задвижка запорная | ЗКЛ2-50-25нж (30нж15нж) | - | 50 | 2.5 | 425 | маховик | нж | с ответными фланцами и крепежом | ТУ 3741-006-07533604-01 | R4.00840.1.0.12 | 1 | шт | 37180
35 | RT61S41 | Задвижка запорная | ЗКЛ2-50-25нж (30нж15нж) | - | 50 | 2.5 | 425 | маховик | нж | с ответными фланцами и крепежом | ТУ 3741-006-07533604-01 | R4.00840.1.0.12 | 1 | шт | 37180
36 | RT61S43 | Задвижка запорная | ЗКЛ2-50-25нж (30нж15нж) | - | 50 | 2.5 | 425 | маховик | нж | с ответными фланцами и крепежом | ТУ 3741-006-07533604-01 | R4.00840.1.0.12 | 1 | шт | 37180
37 | RT61S61 | Задвижка запорная | ЗКЛ2-50-25нж (30нж15нж) | - | 50 | 2.5 | 425 | маховик | нж | с ответными фланцами и крепежом | ТУ 3741-006-07533604-01 | R4.00840.1.0.12 | 1 | шт | 37180
38 | RT61S63 | Задвижка запорная | ЗКЛ2-50-25нж (30нж15нж) | - | 50 | 2.5 | 425 | маховик | нж | с ответными фланцами и крепежом | ТУ 3741-006-07533604-01 | R4.00840.1.0.12 | 1 | шт | 37180
38