## бензокосы
Приложение №1
СПЕЦИФИКАЦИЯ № 1 от ________2011 г.
к Договору поставки № 099/12-03/________от " "______2011 г.
1. Поставщик обязуется поставить, а Покупатель принять и оплатить следующие ТМЦ:
№ п/п | Наименование ТМЦ | технические характеристики | Обозначение нормативного документа (ГОСТ, ТУ, ОСТ и т.п.) | Ед.изм. | Количество, июнь | Цена за единицу без НДС, руб. | Сумма без НДС, руб.
1 | бензокоса HUSQVARNA 323R | Бензиновый триммер Husqvarna 323 R 9680475-04 : Мощность 0.9 кВт; Мощность 1.2 л.c.; Тип двигателя бензиновый; Ширина скашивания 36 см; Тактность двигателя двухтактный; Режущий элемент леска/нож; Объем двигателя 24.5 куб.см; Частота вращения режущего элемента на холостом ходу 8400 об/мин; Емкость бака 0.5 л; Диаметр лески 2.4 мм;Тип ручки велосипедная; Вес 4.5 кг. бензокоса Комплект поставки : нож Grass 255-4, катушка с леской T35 M10, ременная оснастка Standard double harness.Топливо — бензиново-масляная смесь для 2-тактных двигателей | НД поставщика | шт. | 7
2 | Бензопила Stihl MS 192 T-12" | Мощность двигателя бензопилы Stihl MS 192 T составляет 1,3 кВт, что обеспечивает высокую производительность даже при интенсивном использовании. Компактные размеры и небольшой вес в 2,4 кг позволяют давать минимальную нагрузку на спину и руки, что существенно облегчает работу с бензопилой Stihl MS 192 T. Конструкция пилы предполагает возможность работы внутри кроны дерева. | НД поставщика | шт. | 3
3 | Цепь к бензопиле STIHL | 3/8-50-1.3 | НД поставщика | шт. | 6
4 | Леска для бензокосы | диаметр лески 2,4 мм. | НД поставщика | п/м | 2000
5 | КАТУШКА К БЕНЗОКОСЕ | Катушка для триммера CHAMPION | НД поставщика | шт. | 2
| ЛЕСКА ДЛЯ БЕНЗОКОСЫ | Леска для триммеров диаметр от2,4-3,0 | НД поставщика | п/м | 200
| Мотор.масло для двухтактных двигателей | Мотор.масло "OREGON" ТУ0253-00219158-94 | НД поставщика | л | 5
| Масло для бензопилы "Makita" | Двухтактное масло - специальное масло для бензопил, мотокос и кусторезов с двухтактным типом двигателя. | НД поставщика | л | 20
| Шинка к бензопиле HITACHI CS40EA(40S) | Длина направляющей шины (мм) 400 | НД поставщика | шт. | 3
| Цепь к бензопиле HITACHI CS40EA(40S) | Шаблон цепи (мм)1,27. Тип цепи 95VP (Oregon) | НД поставщика | шт. | 20
| Масло для бензопилы STIHL | Двухтактное масло - специальное масло для бензопил, мотокос и кусторезов с двухтактным типом двигателя. | НД поставщика | л | 10
| Звездочка к бензопиле HITACHI CS40EA(40S) | Количество зубьев 7 | НД поставщика | шт. | 2
| Масло моторное -М8Г | М8Г | НД поставщика | л | 15
| Цепь для бензопилы STIHL 23 RSC 64 |  | НД поставщика | шт. | 2
| КАТУШКА К БЕНЗОКОСЕ | к триммеру Husqvarna 323 R 9680475-04 | НД поставщика | шт. | 2
| Масло для газонокосилки (для четырехтактных двигателей) | Rasenmaher-Oil 30 — Минеральное моторное масло для газонокосилок , объем: 5 л. | НД поставщика | л | 10
| масло д/швейной машины | Масло для промышленных швейных машин белое (уп.1л.) | НД поставщика | бут. | 4
| МАСЛО для бензокосы "Veg Oil Husgvarna", "Makitta" (для двухтактных двигателей) | Veg Oil Husgvarna", -5л "Makitta" -5 л(для двухтактных двигателей) | НД поставщика | л | 10
Итого:
НДС 18%:
Всего:
Итого с учетом НДС :___ (___)руб 00 коп в т.ч. НДС (18%):
1 .Оплата стоимости товара производится в течение 15 календарных дней после поставки товара при наличии оригиналов счет-фактуры и товарной накладной
2. Способ доставки: Транспортом Поставщика до местонахождения Покупателя.
3. Срок поставки : до 30 июня 2012г.
4. Транспортные расходы и прочие расходы включены в цену ТМЦ.
5. Объём ТМЦ, подлежащих поставке, могут меняться в зависимости от минимальной нормы отгрузки ± 10% (для материалов по удельным нормам)
Поставщик |  |  |  |  | Покупатель
_____________________________ |  |  |  |  | ЗАО "Далур"
________________ /________________/ |  |  |  |  | ________________ /А.А. Дементьев /
м.п |  |  |  |  | м.п. " "_______________2010 г