## нб403
Приложение № 1.1 к договору № _______________________от ____________________
Спецификация. Поставка клапанов запорных сильфонных общепромышленных для сооружения энергоблока № 4 Ростовской АЭС
№ п/п | Идентификатор | Маркировка арматуры | Наименование | Тип | Класс и группа безопас-ности изделия по НП-68-05 | Оборудование/Материалы | DN(арматуры), мм | Pp (арматура АЭС), Pу (общепром. арматура), МПа | Tp(арматуры), °С | Рабочая среда | Kv,м3/ч(для регулиру-ющих клапанов) | Масса,кг | Способ управления | Тип электропривода | Мощность электро-двигателя, кВт | Материал корпуса арматуры | Способ присоединения | ТУ | Смета № | Номер чертежа | Позиция по спецификации чертежа | Номер з/сп | Класс и группа трубопровода | Категория сейсмостойкос-ти трубопровода | Количество, шт | Цена за ед., без НДС, руб. | Сумма без НДС, руб. | Сумма НДС, руб. | Сумма с НДС, руб. | Объект проектирования | Завод-изготовитель | Примечание | Срок поставки | Разработчик РД | Стоимость изделия в ценах 2000 года, руб.
1 | 2 | 3 | 4 | 5 | 6 | 7 | 8 | 9 | 10 | 11 | 12 | 13 | 14 | 15 | 16 | 17 | 18 | 19 | 20 | 21 | 22 | 23 | 24 | 25 | 26 | 27 | 28 | 29 | 30 | 31 | 32 | 33 | 34 | 35 | 36
1 | 2.ИСУП.3851634 | 4UA20S94 | Клапан запорный сильфонный | по типу КЗО 0208.020.25-100 | - | Оборудование | 20 | 2,5 | 350 | обессоленная вода |  | 7 | маховик |  |  | нж | под приварку | по типу ТУ 3742-003-57180370-2005 | R4.00232.3.0.16 изм. 1 | R4.00232.1.0.12 изм. 1 |  | R4.00232.2.0.12изм.1 | -/4 | III | 1 |  | 0 | 0 | 0 | Машинное отделение (деаэраторная, этажерка электроустройств). |  | Арматура должна соответствовать требованиям ОТТ 1.3.3.99.0141-2012 изм.1. | 2015-10-21 | БКП 1/2 | 2030.33
2 | 2.ИСУП.3851635 | 4UA20S92 | Клапан запорный сильфонный | по типу КЗО 0208.020.25-100 | - | Оборудование | 20 | 2,5 | 350 | обессоленная вода |  | 7 | маховик |  |  | нж | под приварку | по типу ТУ 3742-003-57180370-2005 | R4.00232.3.0.16 изм. 1 | R4.00232.1.0.12 изм. 1 |  | R4.00232.2.0.12изм.1 | -/4 | III | 1 |  | 0 | 0 | 0 | Машинное отделение (деаэраторная, этажерка электроустройств). |  | Арматура должна соответствовать требованиям ОТТ 1.3.3.99.0141-2012 изм.1. | 2015-10-21 | БКП 1/2 | 2030.33
3 | 2.ИСУП.3851637 | 4UA20S93 | Клапан запорный сильфонный | по типу КЗО 0208.020.25-100 | - | Оборудование | 20 | 2,5 | 350 | обессоленная вода |  | 7 | маховик |  |  | нж | под приварку | по типу ТУ 3742-003-57180370-2005 | R4.00232.3.0.16 изм. 1 | R4.00232.1.0.12 изм. 1 |  | R4.00232.2.0.12изм.1 | -/4 | III | 1 |  | 0 | 0 | 0 | Машинное отделение (деаэраторная, этажерка электроустройств). |  | Арматура должна соответствовать требованиям ОТТ 1.3.3.99.0141-2012 изм.1. | 2015-10-21 | БКП 1/2 | 2030.33
4 | 2.ИСУП.5259321 | 4UJ55S01 | Клапан запорный | по типу КЗО 0208.080.10-57.П | - | Оборудование | 80 | 1 | 200 | техническая вода |  | 118 | встроенный электропривод | Н-А2-07-24DC | 0,25 | угл | фланцевое, с комплектом ответных фланцев, крепежа и прокладок | по типу ТУ 3742-003-57180370-2005 | R4.01822.3.0.28 | R4.01822.1.0.26 |  | R4.01822.2.0.26 | -/4 | II | 1 |  | 0 | 0 | 0 | Объединенная насосная станция системы охлаждения основного оборудования. |  | С ответными фланцами, крепежем и прокладочным материалом. Статья затрат - оборудование ИТТ № - | 2016-01-30 | БКП 2/ОГСВК | 17746.8
5 | 2.ИСУП.5259322 | 4UJ55S03 | Клапан запорный | по типу КЗО 0208.080.10-57.П | - | Оборудование | 80 | 1 | 200 | техническая вода |  | 118 | встроенный электропривод | Н-А2-07-24DC | 0,25 | угл | фланцевое, с комплектом ответных фланцев, крепежа и прокладок | по типу ТУ 3742-003-57180370-2005 | R4.01822.3.0.28 | R4.01822.1.0.26 |  | R4.01822.2.0.26 | -/4 | II | 1 |  | 0 | 0 | 0 | Объединенная насосная станция системы охлаждения основного оборудования. |  | С ответными фланцами, крепежем и прокладочным материалом. Статья затрат - оборудование ИТТ № - | 2016-01-30 | БКП 2/ОГСВК | 17746.8
6 | 2.ИСУП.5259323 | 4UJ55S05 | Клапан запорный | по типу КЗО 0208.080.10-57.П | - | Оборудование | 80 | 1 | 200 | техническая вода |  | 118 | встроенный электропривод | Н-А2-07-24DC | 0,25 | угл | фланцевое, с комплектом ответных фланцев, крепежа и прокладок | по типу ТУ 3742-003-57180370-2005 | R4.01822.3.0.28 | R4.01822.1.0.26 |  | R4.01822.2.0.26 | -/4 | II | 1 |  | 0 | 0 | 0 | Объединенная насосная станция системы охлаждения основного оборудования. |  | С ответными фланцами, крепежем и прокладочным материалом. Статья затрат - оборудование ИТТ № - | 2016-01-30 | БКП 2/ОГСВК | 17746.8
7 | 2.ИСУП.5259324 | 4UJ55S07 | Клапан запорный | по типу КЗО 0208.080.10-57.П | - | Оборудование | 80 | 1 | 200 | техническая вода |  | 118 | встроенный электропривод | Н-А2-07-24DC | 0,25 | угл | фланцевое, с комплектом ответных фланцев, крепежа и прокладок | по типу ТУ 3742-003-57180370-2005 | R4.01822.3.0.28 | R4.01822.1.0.26 |  | R4.01822.2.0.26 | -/4 | II | 1 |  | 0 | 0 | 0 | Объединенная насосная станция системы охлаждения основного оборудования. |  | С ответными фланцами, крепежем и прокладочным материалом. Статья затрат - оборудование ИТТ № - | 2016-01-30 | БКП 2/ОГСВК | 17746.8
8 | 2.ИСУП.5259325 | 4UJ55S09 | Клапан запорный | по типу КЗО 0208.080.10-57.П | - | Оборудование | 80 | 1 | 200 | техническая вода |  | 118 | встроенный электропривод | Н-А2-07-24DC | 0,25 | угл | фланцевое, с комплектом ответных фланцев, крепежа и прокладок | по типу ТУ 3742-003-57180370-2005 | R4.01822.3.0.28 | R4.01822.1.0.26 |  | R4.01822.2.0.26 | -/4 | II | 1 |  | 0 | 0 | 0 | Объединенная насосная станция системы охлаждения основного оборудования. |  | С ответными фланцами, крепежем и прокладочным материалом. Статья затрат - оборудование ИТТ № - | 2016-01-30 | БКП 2/ОГСВК | 17746.8
9 | 2.ИСУП.5259326 | 4UJ55S11 | Клапан запорный | по типу КЗО 0208.080.10-57.П | - | Оборудование | 80 | 1 | 200 | техническая вода |  | 118 | встроенный электропривод | Н-А2-07-24DC | 0,25 | угл | фланцевое, с комплектом ответных фланцев, крепежа и прокладок | по типу ТУ 3742-003-57180370-2005 | R4.01822.3.0.28 | R4.01822.1.0.26 |  | R4.01822.2.0.26 | -/4 | II | 1 |  | 0 | 0 | 0 | Объединенная насосная станция системы охлаждения основного оборудования. |  | С ответными фланцами, крепежем и прокладочным материалом. Статья затрат - оборудование ИТТ № - | 2016-01-30 | БКП 2/ОГСВК | 17746.8
10 | 2.ИСУП.5259327 | 4UJ55S13 | Клапан запорный | по типу КЗО 0208.080.10-57.П | - | Оборудование | 80 | 1 | 200 | техническая вода |  | 118 | встроенный электропривод | Н-А2-07-24DC | 0,25 | угл | фланцевое, с комплектом ответных фланцев, крепежа и прокладок | по типу ТУ 3742-003-57180370-2005 | R4.01822.3.0.28 | R4.01822.1.0.26 |  | R4.01822.2.0.26 | -/4 | II | 1 |  | 0 | 0 | 0 | Объединенная насосная станция системы охлаждения основного оборудования. |  | С ответными фланцами, крепежем и прокладочным материалом. Статья затрат - оборудование ИТТ № - | 2016-01-30 | БКП 2/ОГСВК | 17746.8
[25 empty] | 10 |  |  | 0 | 0 | [5 empty] | 130318.59
Примечание: Вся фланцевая и межфланцевая арматура поставляется с комплектом ответных фланцев, крепежа и прокладок.
|  |  | От Покупателя: | [24 empty] | От Поставщика:
|  |  | ________________ / _____________________ / | [24 empty] | ________________ / _____________________ /
[6 empty] | М.П. | [23 empty] | М.П.