## нб403
Приложение № 1.2 к договору № _______________________от ____________________
Спецификация. Поставка клапанов запорных сильфонных общепромышленных для сооружения энергоблока № 4 Ростовской АЭС
№ п/п | Идентификатор | Маркировка арматуры | Наименование | Тип | Класс и группа безопас-ности изделия по НП-68-05 | Оборудование/Материалы | DN(арматуры), мм | Pp (арматура АЭС), Pу (общепром. арматура), МПа | Tp(арматуры), °С | Рабочая среда | Kv,м3/ч(для регулиру-ющих клапанов) | Масса,кг | Способ управления | Тип электропривода | Мощность электро-двигателя, кВт | Материал корпуса арматуры | Способ присоединения | ТУ | Смета № | Номер чертежа | Позиция по спецификации чертежа | Номер з/сп | Класс и группа трубопровода | Категория сейсмостойкос-ти трубопровода | Количество, шт | Цена за ед., без НДС, руб. | Сумма без НДС, руб. | Сумма НДС, руб. | Сумма с НДС, руб. | Объект проектирования | Завод-изготовитель | Примечание | Срок поставки | Разработчик РД | Стоимость изделия в ценах 2000 года, руб.
1 | 2 | 3 | 4 | 5 | 6 | 7 | 8 | 9 | 10 | 11 | 12 | 13 | 14 | 15 | 16 | 17 | 18 | 19 | 20 | 21 | 22 | 23 | 24 | 25 | 26 | 27 | 28 | 29 | 30 | 31 | 32 | 33 | 34 | 35 | 36
1 | 2.ИСУП.5813853 | 4SC61S04 | Клапан сильфонный | по типу 15с40ст3 | - | материалы | 80 | 1 | 350 | масло |  | 39 | Привод ручной |  |  | угл | фланцевое, с комплектом ответных фланцев, крепежа и прокладок | по типу ТУ 3742-003-57180370-2005 | R4.00440.3.1.16 | R4.00440.1.0.16 изм. 3 | 77 | R4.00440.2.1.16 | 4 | III | 1 |  | 0 | 0 | 0 | Эстакады и каналы технологических трубопроводов. |  | Соответствует ОТТ 1.3.3.99.0141-2012. Срок службы не менее 30 лет | 31.01.2016г. | БКП 1/6 | 2433
2 | 2.ИСУП.5813855 | 4SC16S04 | Клапан сильфонный | по типу 15с40ст3 | - | материалы | 80 | 1 | 350 | масло |  | 39 | Привод ручной |  |  | угл | фланцевое, с комплектом ответных фланцев, крепежа и прокладок | по типу ТУ 3742-003-57180370-2005 | R4.00440.3.1.16 | R4.00440.1.0.16 изм. 3 | 77 | R4.00440.2.1.16 | 4 | III | 1 |  | 0 | 0 | 0 | Эстакады и каналы технологических трубопроводов. |  | Соответствует ОТТ 1.3.3.99.0141-2012. Срок службы не менее 30 лет | 31.01.2016г. | БКП 1/6 | 2433
[25 empty] | 2 |  |  | 0 | 0 | [5 empty] | 4866
Примечание: Вся фланцевая и межфланцевая арматура поставляется с комплектом ответных фланцев, крепежа и прокладок.
|  |  | От Покупателя: | [24 empty] | От Поставщика:
|  |  | ________________ / _____________________ / | [24 empty] | ________________ / _____________________ /
[6 empty] | М.П. | [23 empty] | М.П.