## Локальная смета
Приложение №1 к заявке №316 от 21 октября 2011г
СОГЛАСОВАНО: | [9 empty] | УТВЕРЖДАЮ:
Генеральный директор ЗАО "Далур"
__________________ | [9 empty] | ________________А.А.Дементьев
"____" _____________ 2011 г. | [9 empty] | "____" _______________2011 г.
ЗАО "Далур"
(наименование стройки)
ЛОКАЛЬНЫЙ СМЕТНЫЙ РАСЧЕТ №
(локальная смета)
| на | Отстойник ВР V-470 м3 на площадке ЛСУ "Западная". Инв. № 000002689.
Основание:
|  | Сметная стоимость строительных работ _______________________________________________________________________________________________ |  |  | ___________________________323 272,8 |  | руб.
|  | Средства на оплату труда _______________________________________________________________________________________________ |  |  | ___________________________14595 |  | руб.
|  | Сметная трудоемкость _______________________________________________________________________________________________ |  |  | _______________________________________________________________________________________________1492,32 |  | чел.час
Составлен(а) в текущих (прогнозных) ценах по состоянию на ___3кв.____2011_ г.
№ пп | Обоснование | Наименование работ и затрат | Ед. изм. | Кол. | Стоимость единицы, руб. |  |  | Обоснова-ние, индекс | Общая стоимость, руб. |  |  |  | Затр.тр.раб-х не занятых обслуж.машин
[5 empty] | Всего | Экспл. маш. | Мат-ы |  | Всего | в т.ч. оплата труда | Экспл. маш. | Мат-ы | Обслуж-х машины
[5 empty] | оплата труда | в т.ч. оплата труда |  |  |  |  | в т.ч. оплата труда |  | на ед-цу | всего
1 | 2 | 3 | 4 | 5 | 6 | 7 | 8 | 9 | 10 | 11 | 12 | 13 | 14 | 15
Раздел 1. Новый Раздел
1 | ФЕР42-01-020-01 | Устройство противофильтрационного экрана из листового полиэтилена т.5,0мм | 100 м2 экрана | 0.48 | 35.66 | 4.87 |  |  | 17 | 15 | 2 |  | 3.61 | 1.73
|  | 35,66 = 2 820 117,38 - 0,58 x 27,11 - 0,06 x 1 100,00 - 120 x 23 500,00 |  |  | 30.79 | -0.06 | [6 empty] | 0.63 | 0.3
2 | СЦМ-113-0375 | Полиэтилен листовой РЕ-80 толщ.5мм | м2 | 48 | 165.85 |  | 165.85 |  | 7961 |  |  | 7961
КОЭФ. К ПОЗИЦИИ: Приведение к рыночной цене МАТ=1,12 к расх.
3 | ФЕР41-01-012-03 прим. В ред. пр. № 253 Минрегиона РФ | Сваривание полотнищ листового полиэтилена | 100 м уплотнения | 1.09 | 11357.85 | 1477.62 | -0.01 |  | 12380 | 10769 | 1611 |  | 1012.32 | 1103.43
|  | 11 357,85 = 114 254,15 - 70,22 x 27,20 - 0,48 x 30,00 - 3,88 x 189,75 - 0,008 x 6 389,00 - 1,34 x 3 650,00 - 0,017 x 10 315,00 - 0,09 x 5 763,00 - 0,06 x 5 123,16 - 0,32 x 5 859,05 - 0,23 x 10 100,00 - 14,1 x 1 783,35 - 1,4 x 1 737,48 - 47 x 1 166,49 - 3,53 x 2 178,90 |  |  | 9880.24 | 23.12 |  |  |  |  | 25 |  | 75.84 | 82.67
4 | Поставщик Австрия | Проволока сварочная РЕ-80 сеч.4,0мм(Австрия) Цена: 420,5/5,18*1,122 | кг | 11.3 | 91.08 |  | 91.08 |  | 1029 |  |  | 1029
Итого прямые затраты по разделу в ценах 2001г. | [8 empty] | 21387 | 10784 | 1613 | 8990 |  | 1105.16
[11 empty] | 25 |  |  | 82.97
Итого прямые затраты по разделу с учетом коэффициентов к итогам | [8 empty] | 25730 | 14561 | 2179 | 8990 |  | 1492.32
[11 empty] | 34 |  |  | 112.11
Накладные расходы | [8 empty] | 15175
Сметная прибыль | [8 empty] | 8065
Итого по разделу 1 Новый Раздел | [8 empty] | 253665 |  |  |  |  | 1492.32
112.11
ИТОГИ ПО СМЕТЕ:
Итого прямые затраты по смете в ценах 2001г. | [8 empty] | 21387 | 10784 | 1613 | 8990 |  | 1105.16
[11 empty] | 25 |  |  | 82.97
Итого прямые затраты по смете с учетом коэффициентов к итогам | [8 empty] | 25730 | 14561 | 2179 | 8990 |  | 1492.32
[11 empty] | 34 |  |  | 112.11
В том числе, справочно:
При ремонте и реконструкции зданий и сооружений работы, аналогичные технологическим процессам в новом строительстве ОЗП=1,15; ЭМ=1,25; ЗПМ=1,25; ТЗ=1,15; ТЗМ=1,25 (Поз. 1) | [8 empty] | 3 | 2 |  |  |  | 0.2595
0.075
2.2.1 То же, без стесненных условий, но при наличии вредности ОЗП=1,35; ЭМ=1,35; ЗПМ=1,35; ТЗ=1,35; ТЗМ=1,35 (Поз. 1, 3) | [8 empty] | 4340 | 3775 | 565 |  |  | 386.897
[11 empty] | 9 |  |  | 29.0675
Накладные расходы | [8 empty] | 15175
В том числе, справочно:
89% ФОТ (от 23) (Поз. 1) | [8 empty] | 20
104% ФОТ (от 14572) (Поз. 3) | [8 empty] | 15155
Сметная прибыль | [8 empty] | 8065
В том числе, справочно:
65%*0,85 ФОТ (от 14572) (Поз. 3) | [8 empty] | 8051
70%*0,85 ФОТ (от 23) (Поз. 1) | [8 empty] | 14
Итоги по смете:
Берегоукрепительные работы | [8 empty] | 9051 |  |  |  |  | 2.69
0.51
Гидроизоляционные работы в гидротехнических сооружениях | [8 empty] | 39919 |  |  |  |  | 1489.63
111.6
Итого | [8 empty] | 48970 |  |  |  |  | 1492.32
112.11
В том числе:
Материалы | [8 empty] | 8990
Машины и механизмы | [8 empty] | 2179
ФОТ | [8 empty] | 14595
Накладные расходы | [8 empty] | 15175
Сметная прибыль | [8 empty] | 8065
Вахтовый метод работы 8% | [8 empty] | 3918
Итого | [8 empty] | 52888
Перевод в текущие цены 3 кв.2011 52 888 * 5,18 | [8 empty] | 273960
НДС 18% | [8 empty] | 49312.8
ВСЕГО по смете | [8 empty] | 323272.8 |  |  |  |  | 1492.32
112.11
Составила: ___________________________Хабичева Г.С.
(должность, подпись, расшифровка)