## ЛСР по форме №4 с материалами
СОГЛАСОВАНО: | [8 empty] | УТВЕРЖДАЮ:
_______________ | [8 empty] | __________________
" _____ " ________________ 2015 г. | [8 empty] | "______ " _______________2015 г.
(наименование стройки)
ЛОКАЛЬНЫЙ СМЕТНЫЙ РАСЧЕТ № 65-АС/07.15
(локальная смета)
на | архитектурно-строительные решения. Реконструкция помещения 012.
(наименование работ и затрат, наименование объекта)
Основание: Проект П15-093АС
| Сметная стоимость строительных работ _______________________________________________________________________________________________ |  | ___________________________83.211 |  | тыс. руб.
| Средства на оплату труда _______________________________________________________________________________________________ |  | ___________________________7.804 |  | тыс. руб.
| Сметная трудоемкость _______________________________________________________________________________________________ |  | _______________________________________________________________________________________________599.36 |  | чел.час
Составлен(а) вбазовых ценах по состоянию на 01.01.2000г. (редакция 2014г.)
№ пп | Шифр и номер позиции норматива | Наименование работ и затрат, единица измерения | Количество | Стоимость единицы, руб. |  |  | Общая стоимость, руб. |  |  |  | Затраты труда рабочих, чел.-ч, не занятых обслуживанием машин
|  |  |  | всего | эксплуата- ции машин | мате- риалы | Всего | оплаты труда | эксплуата- ции машин | мате- риалы
|  |  |  | оплаты труда | в т.ч. оплаты труда |  |  |  | в т.ч. оплаты труда |  | на единицу | всего
1 | 2 | 3 | 4 | 5 | 6 | 7 | 8 | 9 | 10 | 11 | 12 | 13
Раздел 1. Общестроительные работы
Стоимости материалов приняты по прайсу ориентировочно могут быть уточнены по предоставлению счётов, калькуляции.
Внутренняя отделка
1 | ТЕР08-07-002-01 Приказ Минстроя России от 27.02.2015 №140/пр | Установка и разборка внутренних трубчатых инвентарных лесов: при высоте помещений до 6 м (100 м2 горизонтальной проекции) (Районный к-т 13%) | 0.55 55 / 100 | 1655.62 866.24 | 18.58 | 770.8 | 911 | 476 | 10 | 425 | 70.2 | 38.61
|  | Накладные расходы от ФОТ Сметная прибыль от ФОТ Всего с НР и СП | 122% 80% |  |  |  | 667 438 2090
2 | ТЕР15-01-047-15 Приказ Минстроя России от 27.02.2015 №140/пр | Устройство: подвесных потолков типа <Армстронг> по каркасу из оцинкованного профиля (с его устройством)(плитка 600х600х15) (100 м2 поверхности облицовки) 11 316.19 = 9 300.48 + 103 x (93.08 - 73.51) (Районный к-т 13%) | 0.55 55 / 100 | 11476.18 1376.62 | 512.31 14.02 | 9587.25 | 6312 | 757 | 282 8 | 5273 | 102.46 | 56.35
|  | Накладные расходы от ФОТ Сметная прибыль от ФОТ Всего с НР и СП | 105% 55% |  |  |  | 925 485 7907
3 | ТЕР09-03-050-01 Приказ Минстроя России от 27.02.2015 №140/пр прим | Монтаж пристенного профиля (100 м плинтуса) (Районный к-т 13%) | 0.34 34/100 | 248.89 169.81 | 26.74 | 52.34 | 85 | 58 | 9 | 18 | 12.8 | 4.35
|  | Накладные расходы от ФОТ Сметная прибыль от ФОТ Всего с НР и СП | 90% 85% |  |  |  | 60 57 213
4 | ТССЦ-206-1338 Приказ Минстроя России от 27.02.2015 №140/пр | Уголок декоративный (пристенный) (м) (Районный к-т 13%) | 34 | 3.99 |  | 3.99 | 136 |  |  | 136
5 | ТССЦ-101-2877 Приказ Минстроя России от 27.02.2015 №140/пр прим | Болт анкерный диаметром 12 мм (шт.) (Районный к-т 13%) | 60 | 3.15 |  | 3.15 | 189 |  |  | 189
6 | 1 Прайс 07.2015 "ТМ Ресурс" | Анкер HILTI HUD-1 12Х60 (шт.) (Районный к-т 13%; ТиЗСР=5% МАТ=1.05) | 174 | 1.46 8.9/1.18/5.44 |  | 1.46 8.9/1.18/5.44 | 254 |  |  | 254
7 | ТЕР15-02-019-02 Приказ Минстроя России от 27.02.2015 №140/пр | Подготовка потолка под окраску (100 м2 оштукатуриваемой поверхности) (Районный к-т 13%) | 0.71 71/100 | 1109.41 649.25 | 10.76 5.54 | 449.4 | 788 | 461 | 8 4 | 319 | 51.3 | 36.42
|  | Накладные расходы от ФОТ Сметная прибыль от ФОТ Всего с НР и СП | 105% 55% |  |  |  | 562 294 1715
8 | ТЕР15-04-005-06 Приказ Минстроя России от 27.02.2015 №140/пр | Окраска поливинилацетатными водоэмульсионными составами улучшенная: по сборным конструкциям потолков, подготовленным под окраску (балок) (100 м2 окрашиваемой поверхности) (Районный к-т 13%) | 0.2 20/100 | 1253.96 366.48 | 10.68 0.18 | 876.8 | 251 | 73 | 2 | 176 | 28.6 | 5.72
|  | Накладные расходы от ФОТ Сметная прибыль от ФОТ Всего с НР и СП | 105% 55% |  |  |  | 88 46 397
9 | ТЕР15-02-031-01 Приказ Минстроя России от 27.02.2015 №140/пр | Штукатурка поверхностей оконных и дверных откосов по бетону и камню: плоских (100 м2 оштукатуриваемой поверхности) (Районный к-т 13%) | 0.068 6,8/100 | 6095.95 2707.1 | 73.85 38.01 | 3315 | 415 | 184 | 5 3 | 226 | 204.06 | 13.88
|  | Накладные расходы от ФОТ Сметная прибыль от ФОТ Всего с НР и СП | 105% 55% |  |  |  | 227 119 790
10 | ТЕР15-04-005-03 Приказ Минстроя России от 27.02.2015 №140/пр | Окраска поливинилацетатными водоэмульсионными составами улучшенная: по штукатурке откосов (100 м2 окрашиваемой поверхности) 789.77 = 1 533.80 - 0.063 x 11 810.00 (Районный к-т 13%) | 0.068 6,8/100 | 853.06 549.73 | 16.19 0.37 | 287.14 | 58 | 37 | 1 | 20 | 42.9 | 2.92
|  | Накладные расходы от ФОТ Сметная прибыль от ФОТ Всего с НР и СП | 105% 55% |  |  |  | 45 24 133
11 | ТЕР15-06-001-05 Приказ Минстроя России от 27.02.2015 №140/пр прим. | Оклейка обоями стен по листовым материалам, гипсобетонным и гипсолитовым поверхностям: под окраску (100 м2 оклеиваемой и обиваемой поверхности) 419.72 = 2 166.57 - 1.15 x 1 519.00 (Районный к-т 13%) | 1.03 103/100 | 468.56 424.35 | 1.39 0.18 | 42.82 | 483 | 437 | 1 | 45 | 32.74 | 33.72
|  | Накладные расходы от ФОТ Сметная прибыль от ФОТ Всего с НР и СП | 105% 55% |  |  |  | 528 277 1354
12 | 2 ЧСЦ июнь 2015 п.14.02.1201 | Обои под окраску (м2) (Районный к-т 13%; к=1,02 МАТ=1.02 к расх.) | 119 | 7.04 37,54/5,44 |  | 7.04 37,54/5,44 | 838 |  |  | 838
13 | ТЕР15-04-005-05 Приказ Минстроя России от 27.02.2015 №140/пр прим | Окраска поливинилацетатными водоэмульсионными составами улучшенная: по обоям (100 м2 окрашиваемой поверхности) (Районный к-т 13%) | 1.03 103/100 | 1139.75 325.61 | 10.68 0.18 | 803.46 | 1174 | 335 | 11 | 828 | 25.41 | 26.17
|  | Накладные расходы от ФОТ Сметная прибыль от ФОТ Всего с НР и СП | 105% 55% |  |  |  | 404 212 1843
Стены
14 | ТЕР46-02-007-01 Приказ Минстроя России от 27.02.2015 №140/пр | Кладка отдельных участков кирпичных стен и заделка проемов в кирпичных стенах при объеме кладки в одном месте: до 5 м3 (1 м3) 704.89 = 871.21 - 0.24 x 693.00 (Районный к-т 13%) | 0.4 | 724.54 170.78 | 2.16 | 551.6 | 290 | 68 | 1 | 221 | 14.63 | 5.85
|  | Накладные расходы от ФОТ Сметная прибыль от ФОТ Всего с НР и СП | 110% 70% |  |  |  | 75 48 413
15 | ТССЦ-402-0015 Приказ Минстроя России от 27.02.2015 №140/пр | Раствор готовый кладочный цементно-известковый марки 100 (м3) (Районный к-т 13%) | 0.1 | 753 |  | 753 | 75 |  |  | 75
16 | ТЕР10-05-009-01 Приказ Минстроя России от 27.02.2015 №140/пр | Облицовка стен по системе «КНАУФ» по одинарному металлическому каркасу из ПН и ПС профилей гипсокартонными листами в один слой (С 625): оконным проемом (100 м2 стен (за вычетом проемов)) 2 223.24 = 8 993.18 - 107 x 29.60 - 121 x 9.19 - 225 x 11.07 (Районный к-т 13%) | 0.877 87,7/100 | 2329.11 920.24 | 15.13 | 1393.74 | 2043 | 807 | 13 | 1223 | 71 | 62.27
|  | Накладные расходы от ФОТ Сметная прибыль от ФОТ Всего с НР и СП | 118% 63% |  |  |  | 1095 585 3847
17 | ТССЦ-101-2512 Приказ Минстроя России от 27.02.2015 №140/пр | Листы гипсокартонные ГКЛВ 12,5 мм (м2) (Районный к-т 13%) | 94 | 41.44 |  | 41.44 | 3895 |  |  | 3895
18 | ТССЦ-201-0786 Приказ Минстроя России от 27.02.2015 №140/пр | Профиль направляющий ПН-2 50/40/0,6 (м) (Районный к-т 13%) | 106 | 7.68 |  | 7.68 | 814 |  |  | 814
19 | ТССЦ-201-0805 Приказ Минстроя России от 27.02.2015 №140/пр | Профиль стоечный ПС-2 50/50/0,6 (м) (Районный к-т 13%) | 194 | 9.37 |  | 9.37 | 1818 |  |  | 1818
20 | ТЕРр62-42-1 Приказ Минстроя России от 27.02.2015 №140/пр прим. | Протравка поверхности стен антигрибковым раствором (100 м2 протравленной поверхности) (Районный к-т 13%; МАТ=0 к расх.) | 1.03 103/100 | 42 42 |  |  | 43 | 43 |  |  | 3.77 | 3.88
|  | Накладные расходы от ФОТ Сметная прибыль от ФОТ Всего с НР и СП | 80% 50% |  |  |  | 34 22 99
21 | 3 Прайс 07.15 Группа компаний "Альбия" | Антигрибковый "Ceresit СТ 99" (расход 90г/м2) 0,09*103=9,3кг (кг) (Районный к-т 13%; ТиЗСР=3% МАТ=1.03) | 9.3 | 55.03 343/1,18/5,44 |  | 55.03 343/1,18/5,44 | 512 |  |  | 512
22 | ТЕР10-05-009-01 Приказ Минстроя России от 27.02.2015 №140/пр прим. | Облицовка стен по системе «КНАУФ» по одинарному металлическому каркасу из ПН и ПС профилей аквапанелью Кнауф в один слой (С 625): оконным проемом (100 м2 стен (за вычетом проемов)) 2 223.24 = 8 993.18 - 107 x 29.60 - 121 x 9.19 - 225 x 11.07 (Районный к-т 13%) | 0.376 37,6/100 | 2329.11 920.24 | 15.13 | 1393.74 | 876 | 346 | 6 | 524 | 71 | 26.7
|  | Накладные расходы от ФОТ Сметная прибыль от ФОТ Всего с НР и СП | 118% 63% |  |  |  | 470 251 1651
23 | 4 Прайс 07.15г., Компания "Стадиум" | Аквапанель внутренняя "Knauf Индур" толщ.=12,5мм (м2) (Районный к-т 13%; ТиЗСР=3% МАТ=1.03) | 40.2 | 105.25 655,93/1,18/5,44 |  | 105.25 655,93/1,18/5,44 | 4231 |  |  | 4231
24 | ТССЦ-201-0786 Приказ Минстроя России от 27.02.2015 №140/пр | Профиль направляющий ПН-2 50/40/0,6 (м) (Районный к-т 13%) | 46 | 7.68 |  | 7.68 | 353 |  |  | 353
25 | ТССЦ-201-0805 Приказ Минстроя России от 27.02.2015 №140/пр | Профиль стоечный ПС-2 50/50/0,6 (м) (Районный к-т 13%) | 85 | 9.37 |  | 9.37 | 796 |  |  | 796
26 | ТЕР10-05-009-01 Приказ Минстроя России от 27.02.2015 №140/пр прим. | Установка декоративного экрана (100 м2 стен (за вычетом проемов)) (Районный к-т 13%) | 0.022 2,2/100 | 9099.05 920.24 | 15.13 | 8163.68 | 200 | 20 |  | 180 | 71 | 1.56
|  | Накладные расходы от ФОТ Сметная прибыль от ФОТ Всего с НР и СП | 118% 63% |  |  |  | 27 14 244
27 | ТССЦ-101-3054 Приказ Минстроя России от 27.02.2015 №140/пр | Решетка радиаторная ПВХ, размером 0,6x1,2 м-3шт. (м2) (Районный к-т 13%) | 2.2 | 112.5 |  | 112.5 | 248 |  |  | 248
Заполнение дверных и оконных проёмов
28 | ТЕР10-04-013-02 Приказ Минстроя России от 27.02.2015 №140/пр | Установка: двупольных металлических дверных коробок с навеской дверных полотен (100 м2 проемов) 3 002.83 = 24 114.83 - 91 x 232.00 (Районный к-т 13%) | 0.032 3,2/100 | 3270.73 2301.38 | 428.6 27.31 | 540.75 | 105 | 74 | 14 1 | 17 | 162.41 | 5.2
|  | Накладные расходы от ФОТ Сметная прибыль от ФОТ Всего с НР и СП | 118% 63% |  |  |  | 101 54 275
29 | ТССЦ-203-8127 Приказ Минстроя России от 27.02.2015 №140/пр прим. | Дверной блок двупольный ДСВ ДКН 3-3-3 М3, размером 1400х2300 мм (шт.) (Районный к-т 13%) | 1 | 4983.7 |  | 4983.7 | 4984 |  |  | 4984
30 | ТЕР07-05-039-09 Приказ Минстроя России от 27.02.2015 №140/пр прим. | Заполнение щелей монтажной пеной (100 м шва) (Районный к-т 13%; к=0 ЭМ=0 к расх.; ЗПМ=0; МАТ=0 к расх.; ТЗМ=0) | 0.06 6/100 | 274.26 274.26 |  |  | 16 | 16 |  |  | 21.16 | 1.27
|  | Накладные расходы от ФОТ Сметная прибыль от ФОТ Всего с НР и СП | 155% 100% |  |  |  | 28 18 64
31 | ТССЦ-101-2388 Приказ Минстроя России от 27.02.2015 №140/пр | Герметик пенополиуретановый (пена монтажная) типа Makrofleks, Soudal в баллонах по 750 мл (шт.) (Районный к-т 13%) | 1 | 67.89 |  | 67.89 | 68 |  |  | 68
Монтаж стеклопакета и сэндвич-панели
32 | ТЕР10-01-034-01 Приказ Минстроя России от 27.02.2015 №140/пр прим. | Установка в жилых и общественных зданиях оконных стеклопакетов глухих с площадью проема до 2 м2 (100 м2 проемов) 14 258.85 = 14 690.92 - 30.6 x 14.12 (Районный к-т 13%) | 0.004 0,4/100 | 14507.87 2132.07 | 493.56 32.48 | 11882.24 | 58 | 9 | 2 | 47 | 170.75 | 0.68
|  | Накладные расходы от ФОТ Сметная прибыль от ФОТ Всего с НР и СП | 118% 63% |  |  |  | 12 6 78
33 | ТССЦ-101-4068 Приказ Минстроя России от 27.02.2015 №140/пр прим. | Стеклопакеты , площадь до 2 м2, толщина стекла: 4 мм (м2) (Районный к-т 13%) | 0.4 | 310.72 |  | 310.72 | 124 |  |  | 124
34 | ТЕР10-01-034-01 Приказ Минстроя России от 27.02.2015 №140/пр прим. | Установка в сэндвич-панели в оконный проём (100 м2 проемов) (Районный к-т 13%) | 0.003 0,3/100 | 14939.94 2132.07 | 493.56 32.48 | 12314.31 | 45 | 6 | 1 | 38 | 170.75 | 0.51
|  | Накладные расходы от ФОТ Сметная прибыль от ФОТ Всего с НР и СП | 118% 63% |  |  |  | 8 4 58
35 | ТССЦ-201-1016 Приказ Минстроя России от 27.02.2015 №140/пр | Сэндвич-панель трехслойная стеновая "Металл Профиль" с видимым креплением Z-LOCK, с наполнителем из минеральной ваты (НГ) плотностью 110кг/м3, марка МП ТСП-Z, толщина 50 мм, тип покрытия полиэстер, толщина металлических облицовок 0,5 мм (Россия) (м2) (Районный к-т 13%) | 0.3 | 203.19 |  | 203.19 | 61 |  |  | 61
Полы
36 | ТЕР15-04-006-03 Приказ Минстроя России от 27.02.2015 №140/пр | Покрытие поверхностей грунтовкой глубокого проникновения: за 1 раз полов("Cerezit СТ17" ) (100 м2 покрытия) (Районный к-т 13%) | 0.6 60/100 | 92.1 90 | 1.39 0.18 | 0.71 | 55 | 54 | 1 |  | 6.55 | 3.93
|  | Накладные расходы от ФОТ Сметная прибыль от ФОТ Всего с НР и СП | 105% 55% |  |  |  | 65 34 162
37 | 5 Прайс 07.15 Группа компаний "Альбия" | Грунтовка Церезит СТ17 10л (расход-200мл/м2) (л) (Районный к-т 13%; ТиЗСР=3% МАТ=1.03) | 12 0,2*60 | 9.79 610/10/1,18/5,44 |  | 9.79 610/10/1,18/5,44 | 117 |  |  | 117
38 | ТЕР11-01-011-05 Приказ Минстроя России от 27.02.2015 №140/пр прим. | Устройство стяжек: легкобетонных толщиной 20 мм (самовыравнивающимся цементным раствором "Ceresit CN 72" 10мм) (100 м2 стяжки) 568.06 = 1 955.26 - 2.04 x 680.00 (Районный к-т 13%) | 0.6 60/100 | 636.97 575.54 | 50.54 23.44 | 10.89 | 382 | 345 | 30 14 | 7 | 50.23 | 30.14
|  | Накладные расходы от ФОТ Сметная прибыль от ФОТ Всего с НР и СП | 123% 75% |  |  |  | 510 311 1263
39 | ТЕР11-01-011-06 Приказ Минстроя России от 27.02.2015 №140/пр | Устройство стяжек: на каждые 5 мм изменения толщины стяжки добавлять или исключать к расценке 11-01-011-05 (100 м2 стяжки) 13.38 = 360.18 - 0.51 x 680.00 (Районный к-т 13%; к=2 ПЗ=2 (ОЗП=2; ЭМ=2 к расх.; ЗПМ=2; МАТ=2 к расх.; ТЗ=2; ТЗМ=2)) | -0.6 -60/100 | 28.97 11.46 | 17.51 7.75 |  | -17 | -7 | -10 -5 |  | 1 | -0.6
|  | Накладные расходы от ФОТ Сметная прибыль от ФОТ Всего с НР и СП | 123% 75% |  |  |  | -17 -11 -49
40 | 6 Прайс 07.15 Группа компаний "Альбия" | Самовыравнивающийся раствор Церезит СN 72 25кг (расход-1,7кг/м2 на 1мм толщины) (кг) (Районный к-т 13%) | 1020 1,7*10*60 | 7.14 1145,03/25/1,18/5,44 |  | 7.14 1145,03/25/1,18/5,44 | 7283 |  |  | 7283
41 | ТЕР11-01-011-05 Приказ Минстроя России от 27.02.2015 №140/пр | Устройство стяжек: легкобетонных толщиной 20 мм (Ветонит 5000 толщ.=15мм) (100 м2 стяжки) 568.06 = 1 955.26 - 2.04 x 680.00 (Районный к-т 13%) | 0.6 60/100 | 636.97 575.54 | 50.54 23.44 | 10.89 | 382 | 345 | 30 14 | 7 | 50.23 | 30.14
|  | Накладные расходы от ФОТ Сметная прибыль от ФОТ Всего с НР и СП | 123% 75% |  |  |  | 510 311 1263
42 | ТЕР11-01-011-06 Приказ Минстроя России от 27.02.2015 №140/пр | Устройство стяжек: на каждые 5 мм изменения толщины стяжки добавлять или исключать к расценке 11-01-011-05 (100 м2 стяжки) 13.38 = 360.18 - 0.51 x 680.00 (Районный к-т 13%) | -0.6 -60/100 | 14.49 5.73 | 8.76 3.88 |  | -9 | -3 | -6 -2 |  | 0.5 | -0.3
|  | Накладные расходы от ФОТ Сметная прибыль от ФОТ Всего с НР и СП | 123% 75% |  |  |  | -7 -5 -23
43 | ТССЦ-402-0194 Приказ Минстроя России от 27.02.2015 №140/пр | Смеси сухие для наливных полов, марка «Ветонит» 5000 (т) (Районный к-т 13%) | 1.62 (1,8*15*60)/1000 | 4562 |  | 4562 | 7390 |  |  | 7390
44 | ТЕР11-01-021-01 Приказ Минстроя России от 27.02.2015 №140/пр прим | Устройство наливных покрытий толщиной 2 мм (100 м2 покрытия) (Районный к-т 13%; м=0 МАТ=0 к расх.) | 0.6 60 / 100 | 1165.5 880.86 | 284.64 148.44 |  | 699 | 529 | 170 89 |  | 69.6 | 41.76
|  | Накладные расходы от ФОТ Сметная прибыль от ФОТ Всего с НР и СП | 123% 75% |  |  |  | 884 539 2244
45 | 7 Прайс Хантсман-НМГ 07.2015г. | Токопроводящее наливное покрытие "Полиплан 1002" (расход 2,25кг/м2 на 1мм толщины) (кг) (Районный к-т 13%; ТиЗСР МАТ=1.05) | 270 2.25*2*60 | 51.85 317/1,18/5,44 |  | 51.85 317/1,18/5,44 | 14000 |  |  | 14000
Решётки на окна РМ1, РМ2
46 | ТЕР17-01-002-04 Приказ Минстроя России от 27.02.2015 №140/пр прим. | Установка ершей (10 шт.) (Районный к-т 13%; М=0 МАТ=0 к расх.) | 0.8 4*2/10 | 38.71 38.48 | 0.23 |  | 31 | 31 |  |  | 2.8 | 2.24
|  | Накладные расходы от ФОТ Сметная прибыль от ФОТ Всего с НР и СП | 128% 83% |  |  |  | 46 30 112
47 | ТССЦ-101-1789 Приказ Минстроя России от 27.02.2015 №140/пр | Ерши металлические строительные (масса 1мп=0,616кг d=10мм)(0,616*0,15*8=0,8кг) (кг) (Районный к-т 13%) | 1 | 23.7 |  | 23.7 | 24 |  |  | 24
48 | ТЕР09-03-029-01 Приказ Минстроя России от 27.02.2015 №140/пр | Монтаж решётки окна (39+36,8)*1,04/1000 (1 т конструкций) (Районный к-т 13%) | 0.079 79/1000 | 1288.66 434.91 | 753.08 104.27 | 100.67 | 102 | 34 | 59 8 | 9 | 32.37 | 2.56
|  | Накладные расходы от ФОТ Сметная прибыль от ФОТ Всего с НР и СП | 90% 85% |  |  |  | 44 42 208
49 | ТССЦ-201-0777 Приказ Минстроя России от 27.02.2015 №140/пр | Конструктивные элементы вспомогательного назначения с преобладанием профильного проката собираемые из двух и более деталей, с отверстиями и без отверстий, соединяемые на сварке (т) (Районный к-т 13%) | 0.079 79/1000 | 12980 |  | 12980 | 1025 |  |  | 1025
50 | ТЕР13-03-004-26 Приказ Минстроя России от 27.02.2015 №140/пр | Окраска металлических огрунтованных поверхностей: эмалью ПФ-115, за 2 раза (100 м2 окрашиваемой поверхности) (Районный к-т 13%; к=2 ПЗ=2 (ОЗП=2; ЭМ=2 к расх.; ЗПМ=2; МАТ=2 к расх.; ТЗ=2; ТЗМ=2)) | 0.04 4/100 | 889.87 99.28 | 13.63 0.27 | 776.96 | 36 | 4 | 1 | 31 | 7.66 | 0.31
|  | Накладные расходы от ФОТ Сметная прибыль от ФОТ Всего с НР и СП | 90% 70% |  |  |  | 5 4 46
Монтаж козырька КР-1
51 | ТЕР09-04-006-01 Приказ Минстроя России от 27.02.2015 №140/пр прим | Монтаж каркаса К1 65,6*1,04=68,2 кг (1 т конструкций) (Районный к-т 13%) | 0.0682 | 1261.81 407.34 | 605.9 53.96 | 248.57 | 86 | 28 | 41 4 | 17 | 28.34 | 1.93
|  | Накладные расходы от ФОТ Сметная прибыль от ФОТ Всего с НР и СП | 90% 85% |  |  |  | 33 31 164
52 | ТССЦ-201-0777 Приказ Минстроя России от 27.02.2015 №140/пр | Конструктивные элементы вспомогательного назначения с преобладанием профильного проката собираемые из двух и более деталей, с отверстиями и без отверстий, соединяемые на сварке (т) (Районный к-т 13%) | 0.0682 | 12980 |  | 12980 | 885 |  |  | 885
53 | ТЕР13-03-004-26 Приказ Минстроя России от 27.02.2015 №140/пр | Окраска металлических огрунтованных поверхностей: эмалью ПФ-115 за 2 раза (100 м2 окрашиваемой поверхности) (Районный к-т 13%; за 2 раза ПЗ=2 (ОЗП=2; ЭМ=2 к расх.; ЗПМ=2; МАТ=2 к расх.; ТЗ=2; ТЗМ=2); 3.13 Окраска и огрунтовка решетчатых поверхностей ОЗП=1.1; ЭМ=1.1 к расх.; ЗПМ=1.1; МАТ=1.1 к расх.; ТЗ=1.1; ТЗМ=1.1) | 0.04 4/100 | 978.86 109.21 | 14.99 0.3 | 854.66 | 39 | 4 | 1 | 34 | 8.426 | 0.34
|  | Накладные расходы от ФОТ Сметная прибыль от ФОТ Всего с НР и СП | 90% 70% |  |  |  | 5 4 49
54 | ТЕР09-04-002-01 Приказ Минстроя России от 27.02.2015 №140/пр | Монтаж кровельного покрытия: из профилированного листа при высоте здания до 25 м (100 м2 покрытия) (Районный к-т 13%) | 0.024 2,4/100 | 1152.52 443.28 | 503.59 51.2 | 205.65 | 28 | 11 | 12 1 | 5 | 35.5 | 0.85
|  | Накладные расходы от ФОТ Сметная прибыль от ФОТ Всего с НР и СП | 90% 85% |  |  |  | 13 12 58
55 | 8 ЧСЦ июль 2015 п.08.02.0103.2 | Профилированный лист оцинкованный: Н60-845-0,8 с односторонним полимерным покрытием (Цвет серый RAL 1015) (тн) (Районный к-т 13%; ТиЗСР=3% МАТ=1.03 к расх.) | 0.0236 11,8*2/1000 | 10379.34 54819,03/5,44 |  | 10379.34 54819,03/5,44 | 245 |  |  | 245
56 | 9 "Профинструмент" 02.2015 | Анкер НLC М12х100 (шт.) (Районный к-т 13%; ТиЗСР=3% МАТ=1.03) | 8 | 5.09 31,7/1,18/5,44 |  | 5.09 31,7/1,18/5,44 | 41 |  |  | 41
57 | ТЕР09-03-050-01 Приказ Минстроя России от 27.02.2015 №140/пр | Монтаж пристенного профиля (100 м плинтуса) (Районный к-т 13%) | 0.014 1,4/100 | 248.89 169.81 | 26.74 | 52.34 | 3 | 2 |  | 1 | 12.8 | 0.18
|  | Накладные расходы от ФОТ Сметная прибыль от ФОТ Всего с НР и СП | 90% 85% |  |  |  | 2 2 7
58 | 10 "ИНСИ" 02.2015 | Пристенный профиль L=2м (м) (Районный к-т 13%; ТиЗСР=3% МАТ=1.03) | 2 | 35.58 443,4/2/1,18/5,44 |  | 35.58 443,4/2/1,18/5,44 | 71 |  |  | 71
Отверстия
59 | ТЕР09-05-006-01 Приказ Минстроя России от 27.02.2015 №140/пр | Резка отверстий в сендвич-панеле, в подв. потолке (1 м реза) (Районный к-т 13%) | 1 | 4.94 4.36 | 0.58 |  | 5 | 4 | 1 |  | 0.34 | 0.34
|  | Накладные расходы от ФОТ Сметная прибыль от ФОТ Всего с НР и СП | 90% 85% |  |  |  | 5 4 15
60 | ТЕРр69-2-1 Приказ Минстроя России от 27.02.2015 №140/пр | Сверление отверстий: в кирпичных стенах электроперфоратором диаметром до 20 мм, толщина стен 0,5 кирпича (100 отверстий) (Районный к-т 13%) | 0.35 35/100 | 77.49 66.87 | 10.62 |  | 27 | 23 | 4 |  | 5.49 | 1.92
|  | Накладные расходы от ФОТ Сметная прибыль от ФОТ Всего с НР и СП | 78% 50% |  |  |  | 18 12 57
61 | ТЕРр69-2-2 Приказ Минстроя России от 27.02.2015 №140/пр | Сверление отверстий: на каждые 0,5 кирпича толщины стен добавлять к расценке 69-2-1 (100 отверстий) (Районный к-т 13%; к=6 ПЗ=6 (ОЗП=6; ЭМ=6 к расх.; ЗПМ=6; МАТ=6 к расх.; ТЗ=6; ТЗМ=6)) | 0.35 35/100 | 447.18 385.92 | 61.26 |  | 157 | 136 | 21 |  | 31.68 | 11.09
|  | Накладные расходы от ФОТ Сметная прибыль от ФОТ Всего с НР и СП | 78% 50% |  |  |  | 106 68 331
62 | ТЕР46-03-007-03 Приказ Минстроя России от 27.02.2015 №140/пр | Пробивка отверстий в конструкциях: из кирпича (1 м3) (Районный к-т 13%; 3.1При работах на высоте от опорной площадки более 1,5 м ОЗП=1.2; ЭМ=1.2 к расх.; ЗПМ=1.2; ТЗ=1.2; ТЗМ=1.2) | 0.1 | 393.99 189.13 | 204.86 41.89 |  | 39 | 19 | 20 4 |  | 14.76 | 1.48
|  | Накладные расходы от ФОТ Сметная прибыль от ФОТ Всего с НР и СП | 110% 70% |  |  |  | 25 16 80
63 | ТЕР46-03-017-07 Приказ Минстроя России от 27.02.2015 №140/пр | Заделка кирпичом сущ.отверстие 300х300 (лист 09АС) (1 м3 заделки) (Районный к-т 13%) | 0.07 | 1080.02 337.11 | 18.4 | 724.51 | 76 | 24 | 1 | 51 | 28.88 | 2.02
|  | Накладные расходы от ФОТ Сметная прибыль от ФОТ Всего с НР и СП | 110% 70% |  |  |  | 26 17 119
Итого прямые затраты по разделу в ценах 2001г. | [6 empty] | 66751 | 5790 | 742 143 | 60219 |  | 456.39
Итого прямые затраты по разделу с учетом коэффициентов к итогам (МДС35-IV п.4.7._При ремонте и реконструкции зданий и сооружений работы, аналогичные технологическим процессам в новом строительстве ОЗП=1.15; ЭМ=1.25; ЗПМ=1.25; ТЗ=1.15; ТЗМ=1.25 (Поз. 1-2, 7-11, 13, 21, 36, 3, 48-49, 51, 54, 56-59, 16-19, 22-28, 32, 34, 30, 38-39, 41-44, 46, 50, 53)) | [6 empty] | 67748 | 6611 | 918 178 | 60219 |  | 520.92
Накладные расходы | [6 empty] | 7626
Сметная прибыль | [6 empty] | 4373
Итоги по разделу 1 Общестроительные работы :
Конструкции из кирпича и блоков | [6 empty] | 2090 |  |  |  |  | 44.4
Отделочные работы | [6 empty] | 14809 |  |  |  |  | 205.98
Строительные металлические конструкции | [6 empty] | 1803 |  |  |  |  | 11.74
Материалы для строительных работ | [6 empty] | 23094
Работы по реконструкции зданий и сооружений (усиление и замена существующих конструкций, разборка и возведение отдельных конструктивных элементов) | [6 empty] | 688 |  |  |  |  | 9.35
Деревянные конструкции | [6 empty] | 18308 |  |  |  |  | 111.46
Малярные работы (ремонтно-строительные) | [6 empty] | 99 |  |  |  |  | 3.88
Материалы - металлоконструкции | [6 empty] | 6114
Бетонные и железобетонные сборные конструкции в жилищно-гражданском строительстве | [6 empty] | 64 |  |  |  |  | 1.46
Полы | [6 empty] | 12087 |  |  |  |  | 116.31
Сантехнические работы - внутренние (трубопроводы, водопровод, канализация, отопление, газоснабжение, вентиляция и кондиционирование воздуха) | [6 empty] | 112 |  |  |  |  | 2.58
Защита строительных конструкций и оборудования от коррозии | [6 empty] | 91 |  |  |  |  | 0.75
Прочие ремонтно-строительные работы | [6 empty] | 388 |  |  |  |  | 13.01
Итого | [6 empty] | 79747 |  |  |  |  | 520.92
В том числе:
Материалы | [6 empty] | 60219
Машины и механизмы | [6 empty] | 918
ФОТ | [6 empty] | 6789
Накладные расходы | [6 empty] | 7626
Сметная прибыль | [6 empty] | 4373
Итого по разделу 1 Общестроительные работы | [6 empty] | 79747 |  |  |  |  | 520.92
Раздел 2. Демонтажные работы
64 | ТЕР09-06-001-02 Приказ Минстроя России от 27.02.2015 №140/пр | Демонтаж:оконных решеток (1 т конструкций) (Районный к-т 13%; МДС36 п.3.3.1.Демонтаж (разборка) металлических конструкций ОЗП=0.7; ЭМ=0.7 к расх.; ЗПМ=0.7; МАТ=0 к расх.; ТЗ=0.7; ТЗМ=0.7) | 0.075 75/1000 | 535.56 433.09 | 102.47 1.55 |  | 40 | 32 | 8 |  | 35.553 | 2.67
|  | Накладные расходы от ФОТ Сметная прибыль от ФОТ Всего с НР и СП | 90% 85% |  |  |  | 29 27 96
65 | ТЕР10-01-034-01 Приказ Минстроя России от 27.02.2015 №140/пр прим. | Демонтаж оконных стеклопакетов глухих с площадью проема до 2 м2 (100 м2 проемов) (Районный к-т 13%; Демонтаж ОЗП=0.8; ЭМ=0.8 к расх.; ЗПМ=0.8; МАТ=0 к расх.; ТЗ=0.8; ТЗМ=0.8) | 0.007 0,7/100 | 2100.5 1705.66 | 394.84 25.98 |  | 15 | 12 | 3 |  | 136.6 | 0.96
|  | Накладные расходы от ФОТ Сметная прибыль от ФОТ Всего с НР и СП | 118% 63% |  |  |  | 14 8 37
66 | ТЕР46-04-012-03 Приказ Минстроя России от 27.02.2015 №140/пр | Разборка деревянных заполнений проемов: дверных и воротных (100 м2) (Районный к-т 13%) | 0.0322 1,4*2,3/100 | 1478.69 1201.19 | 277.5 142.82 |  | 48 | 39 | 9 5 |  | 103.91 | 3.35
|  | Накладные расходы от ФОТ Сметная прибыль от ФОТ Всего с НР и СП | 110% 70% |  |  |  | 48 31 127
67 | ТЕР46-04-011-14 Приказ Минстроя России от 27.02.2015 №140/пр | Разборка в зданиях и сооружениях покрытий полов: из поливинилхлоридных листовых рулонных материалов (плитка ПВХ) (100 м2 покрытия) (Районный к-т 13%) | 0.6 60/100 | 367.68 367.68 |  |  | 221 | 221 |  |  | 33 | 19.8
|  | Накладные расходы от ФОТ Сметная прибыль от ФОТ Всего с НР и СП | 110% 70% |  |  |  | 243 155 619
68 | ТЕР46-04-011-12 Приказ Минстроя России от 27.02.2015 №140/пр | Разборка в зданиях и сооружениях покрытий полов: цементных и бетонных толщиной 25 мм (35 мм) (100 м2 покрытия) (Районный к-т 13%) | 0.6 60/100 | 727.22 352.18 | 375.04 76.67 |  | 436 | 211 | 225 46 |  | 28.54 | 17.12
|  | Накладные расходы от ФОТ Сметная прибыль от ФОТ Всего с НР и СП | 110% 70% |  |  |  | 283 180 899
69 | ТЕР46-04-011-13 Приказ Минстроя России от 27.02.2015 №140/пр | На каждые 5 мм изменения толщины добавлять или уменьшать к расценке 46-04-011-12 (100 м2 покрытия) (Районный к-т 13%; к=2 ПЗ=2 (ОЗП=2; ЭМ=2 к расх.; ЗПМ=2; МАТ=2 к расх.; ТЗ=2; ТЗМ=2)) | 0.6 60/100 | 234.24 86.38 | 147.86 30.24 |  | 141 | 52 | 89 18 |  | 7 | 4.2
|  | Накладные расходы от ФОТ Сметная прибыль от ФОТ Всего с НР и СП | 110% 70% |  |  |  | 77 49 267
70 | ТЕР46-04-001-02 Приказ Минстроя России от 27.02.2015 №140/пр | Разборка: бетонных фундаментов (1 м3) (Районный к-т 13%) | 0.3 | 312.25 121.37 | 190.88 39.02 |  | 94 | 36 | 58 12 |  | 9.59 | 2.88
|  | Накладные расходы от ФОТ Сметная прибыль от ФОТ Всего с НР и СП | 110% 70% |  |  |  | 53 34 181
71 | ТЕР46-02-009-02 Приказ Минстроя России от 27.02.2015 №140/пр | Отбивка штукатурки с поверхностей: стен и потолков кирпичных (100 м2) (Районный к-т 13%) | 0.33 33/100 | 254.26 254.26 |  |  | 84 | 84 |  |  | 22.82 | 7.53
|  | Накладные расходы от ФОТ Сметная прибыль от ФОТ Всего с НР и СП | 110% 70% |  |  |  | 92 59 235
72 | ТЕРр61-26-1 Приказ Минстроя России от 27.02.2015 №140/пр прим. | Снятие существующего набела потолков (100 м2 перетертой поверхности) (Районный к-т 13%; М=0 МАТ=0 к расх.) | 0.71 71/100 | 349.95 346.37 | 3.58 1.84 |  | 248 | 246 | 2 1 |  | 28.07 | 19.93
|  | Накладные расходы от ФОТ Сметная прибыль от ФОТ Всего с НР и СП | 79% 50% |  |  |  | 195 124 567
Отвозка мусора
73 | ТССЦпг-01-01-01-041 Приказ Минстроя России от 27.02.2015 №140/пр | Погрузочные работы при автомобильных перевозках: мусора строительного с погрузкой вручную (1 т груза) (Районный к-т 13%) | 8 | 44.21 | 44.21 |  | 354 |  | 354
|  | НР 0% от ФОТ СП 0% от ФОТ Всего с НР и СП |  |  |  |  | 354
74 | ТССЦпг-03-21-01-007 Приказ Минстроя России от 27.02.2015 №140/пр | Перевозка грузов автомобилями-самосвалами грузоподъемностью 10 т, работающих вне карьера, на расстояние: до 7 км I класс груза (1 т груза) (Районный к-т 13%) | 8 | 10.68 | 10.68 |  | 85 |  | 85
|  | НР 0% от ФОТ СП 0% от ФОТ Всего с НР и СП |  |  |  |  | 85
Итого прямые затраты по разделу в ценах 2001г. | [6 empty] | 1766 | 933 | 833 82 |  |  | 78.44
Накладные расходы | [6 empty] | 1034
Сметная прибыль | [6 empty] | 666
Итоги по разделу 2 Демонтажные работы :
Строительные металлические конструкции | [6 empty] | 96 |  |  |  |  | 2.67
Деревянные конструкции | [6 empty] | 37 |  |  |  |  | 0.96
Работы по реконструкции зданий и сооружений (усиление и замена существующих конструкций, разборка и возведение отдельных конструктивных элементов) | [6 empty] | 2327 |  |  |  |  | 54.88
Штукатурные работы (ремонтно-строительные) | [6 empty] | 567 |  |  |  |  | 19.93
Погрузо-разгрузочные работы | [6 empty] | 354
Перевозка грузов автотранспортом | [6 empty] | 85
Итого | [6 empty] | 3466 |  |  |  |  | 78.44
В том числе:
Машины и механизмы | [6 empty] | 833
ФОТ | [6 empty] | 1015
Накладные расходы | [6 empty] | 1034
Сметная прибыль | [6 empty] | 666
Итого по разделу 2 Демонтажные работы | [6 empty] | 3466 |  |  |  |  | 78.44
ИТОГИ ПО СМЕТЕ:
Итого прямые затраты по смете в ценах 2001г. | [6 empty] | 68517 | 6723 | 1575 225 | 60219 |  | 534.83
Итого прямые затраты по смете с учетом коэффициентов к итогам (МДС35-IV п.4.7._При ремонте и реконструкции зданий и сооружений работы, аналогичные технологическим процессам в новом строительстве ОЗП=1.15; ЭМ=1.25; ЗПМ=1.25; ТЗ=1.15; ТЗМ=1.25 (Поз. 1-2, 7-11, 13, 21, 36, 3, 48-49, 51, 54, 56-59, 16-19, 22-28, 32, 34, 30, 38-39, 41-44, 46, 50, 53)) | [6 empty] | 69514 | 7544 | 1751 260 | 60219 |  | 599.36
Накладные расходы | [6 empty] | 8660
Сметная прибыль | [6 empty] | 5037
Итоги по смете:
Конструкции из кирпича и блоков | [6 empty] | 2090 |  |  |  |  | 44.4
Отделочные работы | [6 empty] | 14809 |  |  |  |  | 205.98
Строительные металлические конструкции | [6 empty] | 1898 |  |  |  |  | 14.41
Материалы для строительных работ | [6 empty] | 23094
Работы по реконструкции зданий и сооружений (усиление и замена существующих конструкций, разборка и возведение отдельных конструктивных элементов) | [6 empty] | 3014 |  |  |  |  | 64.23
Деревянные конструкции | [6 empty] | 18345 |  |  |  |  | 112.42
Малярные работы (ремонтно-строительные) | [6 empty] | 99 |  |  |  |  | 3.88
Материалы - металлоконструкции | [6 empty] | 6114
Бетонные и железобетонные сборные конструкции в жилищно-гражданском строительстве | [6 empty] | 64 |  |  |  |  | 1.46
Полы | [6 empty] | 12087 |  |  |  |  | 116.31
Сантехнические работы - внутренние (трубопроводы, водопровод, канализация, отопление, газоснабжение, вентиляция и кондиционирование воздуха) | [6 empty] | 112 |  |  |  |  | 2.58
Защита строительных конструкций и оборудования от коррозии | [6 empty] | 91 |  |  |  |  | 0.75
Прочие ремонтно-строительные работы | [6 empty] | 388 |  |  |  |  | 13.01
Штукатурные работы (ремонтно-строительные) | [6 empty] | 567 |  |  |  |  | 19.93
Погрузо-разгрузочные работы | [6 empty] | 354
Перевозка грузов автотранспортом | [6 empty] | 85
Итого | [6 empty] | 83211 |  |  |  |  | 599.36
В том числе:
Материалы | [6 empty] | 60219
Машины и механизмы | [6 empty] | 1751
ФОТ | [6 empty] | 7804
Накладные расходы | [6 empty] | 8660
Сметная прибыль | [6 empty] | 5037
ВСЕГО по смете | [6 empty] | 83211 |  |  |  |  | 599.36