## ЛСР по форме №4
(наименование стройки)
ЛОКАЛЬНЫЙ СМЕТНЫЙ РАСЧЕТ № 121-ЭМ/09.15
(локальная смета)
на | Электроосвещение и электрооборудование. Помещение 012.
(наименование работ и затрат, наименование объекта)
Основание: Проект № П15-108 ЭМ
| Сметная стоимость _______________________________________________________________________________________________ |  | ___________________________24.122 |  | тыс. руб.
| строительных работ _______________________________________________________________________________________________ |  | _______________________________________________________________________________________________18.795 |  | тыс. руб.
| монтажных работ _______________________________________________________________________________________________ |  | _______________________________________________________________________________________________5.327 |  | тыс. руб.
| Средства на оплату труда _______________________________________________________________________________________________ |  | ___________________________1.504 |  | тыс. руб.
| Сметная трудоемкость _______________________________________________________________________________________________ |  | _______________________________________________________________________________________________107.03 |  | чел.час
Составлен(а) в базовых ценах по состоянию на 01.01.2000 г. (редакция 2014 г.)
№ пп | Шифр и номер позиции норматива | Наименование работ и затрат, единица измерения | Количество | Стоимость единицы, руб. |  | Общая стоимость, руб. |  |  | Затраты труда рабочих, чел.-ч, не занятых обслуживанием машин
|  |  |  | всего | эксплуата- ции машин | Всего | оплаты труда | эксплуата- ция машин
|  |  |  | оплаты труда | в т.ч. оплаты труда |  |  | в т.ч. оплаты труда | на единицу | всего
1 | 2 | 3 | 4 | 5 | 6 | 7 | 8 | 9 | 10 | 11
Стоимости материалов приняты по прайсам ориентировочно и могут быть уточнены по предоставленным счетам и калькуляциям.
Раздел 1. Электроосвещение.
ЩО-1
1 | ТЕРм08-03-575-01 Приказ Минстроя России от 27.02.2015 №140/пр | Прибор или аппарат (1 шт.) (Районный к-т 13%) | 1 | 16.5 15.87 |  | 17 | 16 |  | 1.12 | 1.12
|  | Накладные расходы от ФОТ Сметная прибыль от ФОТ Всего с НР и СП | 95% 65% |  |  | 15 10 42
2 | 1 Прайс "ИЭК" март 2015 г. | Выключатель автоматический ВА47-29-1В 6А (шт) (Районный к-т 13%; ТЗР МАТ=1.02) | 1 | 12.47 78,48/1,18/5,44 |  | 12
3 | ТЕРм08-03-591-04 Приказ Минстроя России от 27.02.2015 №140/пр | Выключатель: двухклавишный неутопленного типа при открытой проводке (100 шт.) (Районный к-т 13%) | 0.01 | 550.59 497.8 | 15.66 0.55 | 6 | 5 |  | 35.13 | 0.35
|  | Накладные расходы от ФОТ Сметная прибыль от ФОТ Всего с НР и СП | 95% 65% |  |  | 5 3 14
4 | 2 Прайс "ИЭК" март 2015 г. | Выключатель для о/п ВС20-2-0-ББ (шт) (Районный к-т 13%; ТЗР МАТ=1.02) | 1 | 16.64 104,70/1,18/5,44 |  | 17
5 | ТЕРм10-08-019-01 Приказ Минстроя России от 27.02.2015 №140/пр | Коробка ответвительная на стене (1 шт.) (Районный к-т 13%) | 15 | 7.44 6.97 |  | 112 | 105 |  | 0.5 | 7.5
|  | Накладные расходы от ФОТ Сметная прибыль от ФОТ Всего с НР и СП | 80% 60% |  |  | 84 63 259
6 | 3 Прайс "ИЭК" март 2015 г. | Коробка КМ41255 (шт) (Районный к-т 13%; ТЗР МАТ=1.02) | 15 | 9.47 59,59/1,18/5,44 |  | 142
7 | ТЕРм08-02-390-01 Приказ Минстроя России от 27.02.2015 №140/пр | Короба пластмассовые: шириной до 40 мм (100 м) (Районный к-т 13%) | 0.25 | 302.04 221.45 | 31.73 0.18 | 76 | 55 | 8 | 16.29 | 4.07
|  | Накладные расходы от ФОТ Сметная прибыль от ФОТ Всего с НР и СП | 95% 65% |  |  | 52 36 164
8 | 4 Прайс "ИЭК" март 2015 г. | Кабель-канал 25х16мм (м) (Районный к-т 13%; ТЗР МАТ=1.03) | 25 | 3.2 19,99/1,18/5,44 |  | 80
9 | ТЕРм08-03-594-13 Приказ Минстроя России от 27.02.2015 №140/пр прим | Светильник светодиодный в подвесных потолках (100 шт.) (Районный к-т 13%) | 0.15 | 4055.8 2505.29 | 195.67 14.4 | 608 | 376 | 29 2 | 176.8 | 26.52
|  | Накладные расходы от ФОТ Сметная прибыль от ФОТ Всего с НР и СП | 95% 65% |  |  | 359 246 1213
10 | 5 Прайс ООО"ВИТАСВЕТ" авг. 2015 г. | Светильник светодиодный СВО-02-96х0,5-003-У3 (шт) (Районный к-т 13%; ТЗР МАТ=1.07) | 15 | 906.45 5438/1,18/5,44 |  | 13597
11 | ТЕРм08-02-147-01 Приказ Минстроя России от 27.02.2015 №140/пр | Кабель до 35 кВ по установленным конструкциям и лоткам с креплением на поворотах и в конце трассы, масса 1 м кабеля: до 1 кг (100 м кабеля) (Районный к-т 13%) | 0.2 | 224.63 127.51 | 58.2 3.7 | 45 | 26 | 12 1 | 9.28 | 1.86
|  | Накладные расходы от ФОТ Сметная прибыль от ФОТ Всего с НР и СП | 95% 65% |  |  | 26 18 89
12 | ТЕРм08-02-148-01 Приказ Минстроя России от 27.02.2015 №140/пр | Кабель до 35 кВ в проложенных трубах, блоках и коробах, масса 1 м кабеля: до 1 кг (100 м кабеля) (Районный к-т 13%) | 0.25 | 235.86 136.31 | 59.14 3.7 | 59 | 34 | 15 1 | 9.92 | 2.48
|  | Накладные расходы от ФОТ Сметная прибыль от ФОТ Всего с НР и СП | 95% 65% |  |  | 33 23 115
13 | ТЕРм08-02-403-03 Приказ Минстроя России от 27.02.2015 №140/пр прим | Кабель за подвесным потолком (100 м) (Районный к-т 13%) | 0.5 | 269.86 221.69 | 4.79 0.37 | 135 | 111 | 2 | 16.5 | 8.25
|  | Накладные расходы от ФОТ Сметная прибыль от ФОТ Всего с НР и СП | 95% 65% |  |  | 105 72 312
14 | 6 ЧелсЦена №8/2015 г. п.18.01.774 | Кабель ВВГнг(А)-LS 3х1,5мм2 (км) (Районный к-т 13%; ТЗР МАТ=1.04) | 0.09 90/1000 | 5546.82 29014,14/5,44 |  | 499
15 | 7 ЧелсЦена №8/2015 г. п.18.01.795 | Кабель ВВГнг(А)-LS 4х1,5мм2 (км) (Районный к-т 13%; ТЗР МАТ=1.04) | 0.005 5/1000 | 7093.15 37102,67/5,44 |  | 35
Итого прямые затраты по разделу в ценах 2001г. | [5 empty] | 15440 | 728 | 66 4 |  | 52.15
Накладные расходы | [5 empty] | 680
Сметная прибыль | [5 empty] | 471
Итоги по разделу 1 Электроосвещение. :
Итого Строительные работы | [5 empty] | 14382
Итого Монтажные работы | [5 empty] | 2209 |  |  |  | 52.15
Итого | [5 empty] | 16591 |  |  |  | 52.15
В том числе:
Материалы | [5 empty] | 14646
Машины и механизмы | [5 empty] | 66
ФОТ | [5 empty] | 732
Накладные расходы | [5 empty] | 680
Сметная прибыль | [5 empty] | 471
Итого по разделу 1 Электроосвещение. | [5 empty] | 16591 |  |  |  | 52.15
Раздел 2. Технологическое оборудование
16 | ТЕРм08-03-572-03 Приказ Минстроя России от 27.02.2015 №140/пр | Блок управления шкафного исполнения или распределительный пункт (шкаф), устанавливаемый: на стене, высота и ширина до 600х600 мм (1 шт.) (Районный к-т 13%) | 1 | 245.96 32.87 | 29.97 1.84 | 246 | 33 | 30 2 | 2.32 | 2.32
|  | Накладные расходы от ФОТ Сметная прибыль от ФОТ Всего с НР и СП | 95% 65% |  |  | 33 23 302
17 | ТССЦ-509-6307 Приказ Минстроя России от 27.02.2015 №140/пр | Щиты распределительные ЩРН-36з, с замком (520х310х120 мм) (шт.) (Районный к-т 13%) | 1 | 343.86 |  | 344
18 | ТЕРм08-03-574-03 Приказ Минстроя России от 27.02.2015 №140/пр | Разводка по устройствам и подключение жил кабелей или проводов сечением: до 35 мм2 (100 жил) (Районный к-т 13%) | 0.05 | 846.11 549.8 | 20.37 0.37 | 42 | 27 | 1 | 38.8 | 1.94
|  | Накладные расходы от ФОТ Сметная прибыль от ФОТ Всего с НР и СП | 95% 65% |  |  | 26 18 86
19 | ТЕРм08-03-575-01 Приказ Минстроя России от 27.02.2015 №140/пр | Прибор или аппарат (1 шт.) (Районный к-т 13%) | 10 | 16.5 15.87 |  | 165 | 159 |  | 1.12 | 11.2
|  | Накладные расходы от ФОТ Сметная прибыль от ФОТ Всего с НР и СП | 95% 65% |  |  | 151 103 419
20 | ТССЦ-509-2244 Приказ Минстроя России от 27.02.2015 №140/пр | Выключатели автоматические «IEK» ВА47-29 3Р 40А, характеристика С (шт.) (Районный к-т 13%) | 1 | 39.32 |  | 39
21 | ТССЦ-509-2229 Приказ Минстроя России от 27.02.2015 №140/пр | Выключатели автоматические «IEK» ВА47-29 1Р 25А, характеристика С (шт.) (Районный к-т 13%) | 1 | 13.1 |  | 13
22 | ТССЦ-509-2227 Приказ Минстроя России от 27.02.2015 №140/пр | Выключатели автоматические «IEK» ВА47-29 1Р 4А, характеристика С (шт.) (Районный к-т 13%) | 1 | 13.1 |  | 13
23 | 8 Прайс "ИЭК" март 2015 г. | Выключатели автоматические «IEK» ВА47-29 3Р 50А, характеристика В (шт) (Районный к-т 13%; ТЗР МАТ=1.02) | 1 | 46.7 293,86/1,18/5,44 |  | 47
24 | 9 Прайс "ИЭК" март 2015 г. | Выключатели автоматические «IEK» ВА47-29 3Р 16А, характеристика В (шт) (Районный к-т 13%; ТЗР МАТ=1.02) | 1 | 37.37 235,23/1,18/5,44 |  | 37
25 | 10 Прайс "ИЭК" март 2015 г. | Диффавтомат АД-14, 25А (шт) (Районный к-т 13%; ТЗР МАТ=1.02) | 1 | 136.36 858,20/1,18/5,44 |  | 136
26 | 11 Прайс "ИЭК" март 2015 г. | Диффавтомат АВДТ-32, 16А (шт) (Районный к-т 13%; ТЗР МАТ=1.02) | 1 | 127.55 802,72/1,18/5,44 |  | 128
27 | 12 Прайс "ИЭК" март 2015 г. | Диффавтомат АВДТ-32, 10А (шт) (Районный к-т 13%; ТЗР МАТ=1.02) | 3 | 133.63 840,95/1,18/5,44 |  | 401
28 | 13 Прайс "ИЭК" март 2015 г. | Нулевая шина 14/2 (шт) (Районный к-т 13%; ТЗР МАТ=1.02) | 2 | 25.87 162,79/1,18/5,44 |  | 52
29 | 14 Прайс "ИЭК" март 2015 г. | Изолятор для нулевой шины на DIN-рейку (шт) (Районный к-т 13%; ТЗР МАТ=1.02) | 2 | 1.66 10,49/1,18/5,44 |  | 3
30 | 15 Прайс "ИЭК" март 2015 г. | Сальник PGL 21 (шт) (Районный к-т 13%; ТЗР МАТ=1.02) | 8 | 5.63 35,46/1,18/5,44 |  | 45
31 | 16 Прайс "ИЭК" март 2015 г. | Кабельный ввод-сальник 40 (шт) (Районный к-т 13%; ТЗР МАТ=1.02) | 1 | 3.21 20,23/1,18/5,44 |  | 3
32 | 17 Прайс "ИЭК" март 2015 г. | Заглушка под пустые модули (шт) (Районный к-т 13%; ТЗР МАТ=1.02) | 11 | 4.05 25,48/1,18/5,44 |  | 45
33 | ТЕРм08-03-591-11 Приказ Минстроя России от 27.02.2015 №140/пр | Розетка штепсельная: трехполюсная (100 шт.) (Районный к-т 13%) | 0.01 | 929.64 832.21 | 19.15 1.48 | 9 | 8 |  | 58.73 | 0.59
|  | Накладные расходы от ФОТ Сметная прибыль от ФОТ Всего с НР и СП | 95% 65% |  |  | 8 5 22
34 | ТССЦ-503-0684 Приказ Минстроя России от 27.02.2015 №140/пр | Розетка ССИ-125, 32A (шт.) (Районный к-т 13%) | 1 | 69.62 |  | 70
35 | ТЕРм08-03-591-08 Приказ Минстроя России от 27.02.2015 №140/пр | Розетка штепсельная: неутопленного типа при открытой проводке (100 шт.) (Районный к-т 13%) | 0.07 | 551.46 489.72 | 15.66 0.55 | 39 | 34 | 1 | 34.56 | 2.42
|  | Накладные расходы от ФОТ Сметная прибыль от ФОТ Всего с НР и СП | 95% 65% |  |  | 32 22 93
36 | 18 Прайс "ИЭК" март 2015 г. | Розетка трехместная о/у с заз.конт. РС23-3-ББ (шт) (Районный к-т 13%; ТЗР МАТ=1.02) | 6 | 27.77 174,79/1,18/5,44 |  | 167
37 | 19 Прайс "ИЭК" март 2015 г. | Розетка одноместная о/у с заз.конт. РС20-3-ББ (шт) (Районный к-т 13%; ТЗР МАТ=1.02) | 1 | 12.04 75,77/1,18/5,44 |  | 12
38 | ТЕРм08-02-390-02 Приказ Минстроя России от 27.02.2015 №140/пр | Короба пластмассовые: шириной до 63 мм (100 м) (Районный к-т 13%) | 0.3 | 351.91 249.99 | 35.86 0.18 | 106 | 75 | 11 | 18.39 | 5.52
|  | Накладные расходы от ФОТ Сметная прибыль от ФОТ Всего с НР и СП | 95% 65% |  |  | 71 49 226
39 | 20 Прайс "ИЭК" март 2015 г. | Кабель-канал 60х40мм (м) (Районный к-т 13%; ТЗР МАТ=1.03) | 30 | 11.15 69,55/1,18/5,44 |  | 335
40 | ТЕРм08-02-148-01 Приказ Минстроя России от 27.02.2015 №140/пр | Кабель до 35 кВ в проложенных трубах, блоках и коробах, масса 1 м кабеля: до 1 кг (100 м кабеля) (Районный к-т 13%) | 1.4 | 235.86 136.31 | 59.14 3.7 | 330 | 191 | 83 5 | 9.92 | 13.89
|  | Накладные расходы от ФОТ Сметная прибыль от ФОТ Всего с НР и СП | 95% 65% |  |  | 186 127 643
41 | 21 ЧелсЦена №8/2015 г. п.18.01.806 | Кабель ВВГнг(А)-LS 5х4мм2 (км) (Районный к-т 13%; ТЗР МАТ=1.04) | 0.04 40/1000 | 21074.53 110236/5,44 |  | 843
42 | 22 ЧелсЦена №8/2015 г. п.18.01.775 | Кабель ВВГнг(А)-LS 3х2,5мм2 (км) (Районный к-т 13%; ТЗР МАТ=1.04) | 0.1 | 8416.83 44026,54/5,44 |  | 842
Итого прямые затраты по разделу в ценах 2001г. | [5 empty] | 4512 | 527 | 126 7 |  | 37.88
Накладные расходы | [5 empty] | 507
Сметная прибыль | [5 empty] | 347
Итоги по разделу 2 Технологическое оборудование :
Итого Строительные работы | [5 empty] | 3166
Итого Монтажные работы | [5 empty] | 2200 |  |  |  | 37.88
Итого | [5 empty] | 5366 |  |  |  | 37.88
В том числе:
Материалы | [5 empty] | 3859
Машины и механизмы | [5 empty] | 126
ФОТ | [5 empty] | 534
Накладные расходы | [5 empty] | 507
Сметная прибыль | [5 empty] | 347
Итого по разделу 2 Технологическое оборудование | [5 empty] | 5366 |  |  |  | 37.88
Раздел 3. Электрооборудование вентиляции
43 | ТЕРм08-03-525-01 Приказ Минстроя России от 27.02.2015 №140/пр | Выключатель или переключатель пакетный в металлической оболочке, устанавливаемый на конструкции на стене или колонне, с количеством зажимов для подключения до 9 на ток: до 25 А (1 шт.) (Районный к-т 13%) | 1 | 69.3 28.71 | 1.11 | 69 | 29 | 1 | 2.09 | 2.09
|  | Накладные расходы от ФОТ Сметная прибыль от ФОТ Всего с НР и СП | 95% 65% |  |  | 28 19 116
44 | ТССЦ-509-5002 Приказ Минстроя России от 27.02.2015 №140/пр | Пакетные переключатели и переключатели открытые со степенью защиты IP00 ПВ1-16 М3 (шт.) (Районный к-т 13%) | 1 | 20.7 |  | 21
45 | ТЕРм08-02-390-01 Приказ Минстроя России от 27.02.2015 №140/пр | Короба пластмассовые: шириной до 40 мм (100 м) (Районный к-т 13%) | 0.3 | 302.04 221.45 | 31.73 0.18 | 91 | 66 | 10 | 16.29 | 4.89
|  | Накладные расходы от ФОТ Сметная прибыль от ФОТ Всего с НР и СП | 95% 65% |  |  | 63 43 197
46 | 23 Прайс "ИЭК" март 2015 г. | Кабель-канал 25х25мм (м) (Районный к-т 13%; ТЗР МАТ=1.03) | 30 | 4.06 25,31/1,18/5,44 |  | 122
47 | ТЕРм08-02-407-01 Приказ Минстроя России от 27.02.2015 №140/пр | Труба стальная по установленным конструкциям, по стенам с креплением скобами, диаметр: до 25 мм (100 м) (Районный к-т 13%) | 0.06 | 695.46 331.06 | 141.89 7.02 | 42 | 20 | 9 | 24.64 | 1.48
|  | Накладные расходы от ФОТ Сметная прибыль от ФОТ Всего с НР и СП | 95% 65% |  |  | 19 13 74
48 | ТССЦ-103-0015 Приказ Минстроя России от 27.02.2015 №140/пр | Трубы стальные сварные водогазопроводные с резьбой черные обыкновенные (неоцинкованные), диаметр условного прохода 25 мм, толщина стенки 3,2 мм (м) (Районный к-т 13%) | 6 | 17.6 |  | 106
49 | ТЕРм08-02-148-01 Приказ Минстроя России от 27.02.2015 №140/пр | Кабель до 35 кВ в проложенных трубах, блоках и коробах, масса 1 м кабеля: до 1 кг (100 м кабеля) (Районный к-т 13%) | 0.58 | 235.86 136.31 | 59.14 3.7 | 137 | 79 | 34 2 | 9.92 | 5.75
|  | Накладные расходы от ФОТ Сметная прибыль от ФОТ Всего с НР и СП | 95% 65% |  |  | 77 53 267
50 | 24 ЧелсЦена №8/2015 г. п.18.01.807 | Кабель ВВГнг(А)-LS 5х6мм2 (км) (Районный к-т 13%; ТЗР МАТ=1.04) | 0.03 30/1000 | 28443.62 148782/5,44 |  | 853
51 | 25 ЧелсЦена №8/2015 г. п.18.01.805 | Кабель ВВГнг(А)-LS 5х2,5мм2 (км) (Районный к-т 13%; ТЗР МАТ=1.04) | 0.008 8/1000 | 13035.73 68186,94/5,44 |  | 104
52 | 22 ЧелсЦена №8/2015 г. п.18.01.775 | Кабель ВВГнг(А)-LS 3х2,5мм2 (км) (Районный к-т 13%; ТЗР МАТ=1.04) | 0.02 20/1000 | 8416.83 44026,54/5,44 |  | 168
Итого прямые затраты по разделу в ценах 2001г. | [5 empty] | 1713 | 194 | 54 2 |  | 14.21
Накладные расходы | [5 empty] | 186
Сметная прибыль | [5 empty] | 127
Итоги по разделу 3 Электрооборудование вентиляции :
Итого Строительные работы | [5 empty] | 1247
Итого Монтажные работы | [5 empty] | 779 |  |  |  | 14.21
Итого | [5 empty] | 2026 |  |  |  | 14.21
В том числе:
Материалы | [5 empty] | 1465
Машины и механизмы | [5 empty] | 54
ФОТ | [5 empty] | 196
Накладные расходы | [5 empty] | 186
Сметная прибыль | [5 empty] | 127
Итого по разделу 3 Электрооборудование вентиляции | [5 empty] | 2026 |  |  |  | 14.21
Раздел 4. Демонтаж электрооборудования
53 | ТЕРм08-03-594-02 Приказ Минстроя России от 27.02.2015 №140/пр | Демонтаж: Светильник отдельно устанавливаемый: на штырях с количеством ламп в светильнике 2 (100 шт.) (Районный к-т 13%; МДС37 п.3.2.1.Демонтаж оборудования, которое не подлежит дальнейшему использованию (предназначено в лом) без разборки и резки ОЗП=0.3; ЭМ=0.3 к расх.; ЗПМ=0.3; МАТ=0; ТЗ=0.3; ТЗМ=0.3) | 0.05 5/100 | 408.86 394.5 | 14.36 1.11 | 20 | 20 |  | 27.84 | 1.39
|  | Накладные расходы от ФОТ Сметная прибыль от ФОТ Всего с НР и СП | 95% 65% |  |  | 19 13 52
54 | ТЕРм08-03-572-07 Приказ Минстроя России от 27.02.2015 №140/пр | Демонтаж: Блок управления шкафного исполнения или распределительный пункт (шкаф), устанавливаемый: на полу, высота и ширина до 1700х1100 мм (1 шт.) (Районный к-т 13%; МДС37 п.3.2.1.Демонтаж оборудования, которое не подлежит дальнейшему использованию (предназначено в лом) без разборки и резки ОЗП=0.3; ЭМ=0.3 к расх.; ЗПМ=0.3; МАТ=0; ТЗ=0.3; ТЗМ=0.3) | 1 | 51.7 19.81 | 31.89 2.27 | 52 | 20 | 32 2 | 1.398 | 1.4
|  | Накладные расходы от ФОТ Сметная прибыль от ФОТ Всего с НР и СП | 95% 65% |  |  | 21 14 87
Итого прямые затраты по разделу в ценах 2001г. | [5 empty] | 72 | 40 | 32 2 |  | 2.79
Накладные расходы | [5 empty] | 40
Сметная прибыль | [5 empty] | 27
Итоги по разделу 4 Демонтаж электрооборудования :
Электромонтажные работы на других объектах | [5 empty] | 139 |  |  |  | 2.79
Итого | [5 empty] | 139 |  |  |  | 2.79
В том числе:
Машины и механизмы | [5 empty] | 32
ФОТ | [5 empty] | 42
Накладные расходы | [5 empty] | 40
Сметная прибыль | [5 empty] | 27
Итого по разделу 4 Демонтаж электрооборудования | [5 empty] | 139 |  |  |  | 2.79
ИТОГИ ПО СМЕТЕ:
Итого прямые затраты по смете в ценах 2001г. | [5 empty] | 21737 | 1489 | 278 15 |  | 107.03
Накладные расходы | [5 empty] | 1413
Сметная прибыль | [5 empty] | 972
Итоги по смете:
Итого Строительные работы | [5 empty] | 18795
Итого Монтажные работы | [5 empty] | 5327 |  |  |  | 107.03
Итого | [5 empty] | 24122 |  |  |  | 107.03
В том числе:
Материалы | [5 empty] | 19970
Машины и механизмы | [5 empty] | 278
ФОТ | [5 empty] | 1504
Накладные расходы | [5 empty] | 1413
Сметная прибыль | [5 empty] | 972
ВСЕГО по смете | [5 empty] | 24122 |  |  |  | 107.03