## 8-27_12
СОГЛАСОВАНО: | [11 empty] | УТВЕРЖДАЮ:
_________________ | [11 empty] | _________________
" _____ " ________________ 201_ г. | [11 empty] | "____" ______________201_ г.
ОАО ППГХО. Р-8
(наименование стройки)
ЛОКАЛЬНЫЙ СМЕТНЫЙ РАСЧЕТ №8-27/12
(локальная смета)
|  | на | Р-8. IV горизонт. Ввод 1. Электроснабжение
(наименование работ и затрат, наименование объекта)
Основание: проект
|  |  | Сметная стоимость _______________________________________________________________________________________________ | [5 empty] | ___________________________897,197 |  | тыс. руб.
|  |  | строительных работ _______________________________________________________________________________________________ | [5 empty] | _______________________________________________________________________________________________22,663 |  | тыс. руб.
|  |  | монтажных работ _______________________________________________________________________________________________ | [5 empty] | _______________________________________________________________________________________________869,755 |  | тыс. руб.
|  |  | прочих _______________________________________________________________________________________________ | [5 empty] | _______________________________________________________________________________________________3,961 |  | тыс. руб.
|  |  | оборудования _______________________________________________________________________________________________ | [5 empty] | _______________________________________________________________________________________________0,818 |  | тыс. руб.
|  |  | Средства на оплату труда _______________________________________________________________________________________________ | [5 empty] | ___________________________22,909 |  | тыс. руб.
|  |  | Сметная трудоемкость _______________________________________________________________________________________________ | [5 empty] | _______________________________________________________________________________________________2282,9 |  | чел.час
Составлен(а) в текущих (прогнозных) ценах 2001 г.
№ пп | Обоснование | Наименование | Ед. изм. | Кол. | Стоимость единицы, руб. |  |  |  | Общая стоимость, руб. |  |  |  | Т/з осн. раб.на ед. | Т/з осн. раб. Всего | Т/з мех. на ед. | Т/з мех. Всего
[5 empty] | Всего | В том числе |  |  | Всего | В том числе
[6 empty] | Осн.З/п | Эк.Маш | З/пМех |  | Осн.З/п | Эк.Маш | З/пМех
1 | 2 | 3 | 4 | 5 | 6 | 7 | 8 | 9 | 10 | 11 | 12 | 13 | 14 | 15 | 16 | 17
Раздел 1. Монтажные работы
1 | ФЕР33-01-001-02 В ред. пр. № 253 Минрегиона РФ | Установка сборных железобетонных неразъемных подножников: под промежуточные свободностоящие опоры объемом до 2 м3 НР (39 руб.): 105% от ФОТ (37 руб.) СП (22 руб.): 60% от ФОТ (37 руб.) | 1 м3 конструкций | 0.87 | 1837.3 | 34.56 | 181.86 | 12.56 | 1598 | 30 | 158 | 11 | 3.81 | 3.31 | 0.93 | 0.81
2 | ФЕР09-03-002-01 В ред. пр. № 253 Минрегиона РФ | Монтаж колонн одноэтажных и многоэтажных зданий и крановых эстакад высотой: до 25 м цельного сечения массой до 1,0 т НР (14 руб.): 90% от ФОТ (16 руб.) СП (14 руб.): 85% от ФОТ (16 руб.) | 1 т конструкций | 0.136 | 407.03 | 96.11 | 269.95 | 25.98 | 55 | 13 | 37 | 4 | 10.47 | 1.42 | 1.91 | 0.26
3 | ФССЦ-103-0178 Пр. Минрегиона №308 от 28.07.09 | Трубы стальные электросварные прямошовные со снятой фаской из стали марок БСт2кп-БСт4кп и БСт2пс-БСт4пс наружный диаметр: 159 мм, толщина стенки 6 мм | м | 6 | 158.63 |  |  |  | 952
4 | ФЕР09-03-002-12 В ред. пр. № 253 Минрегиона РФ | Монтаж балок, ригелей перекрытия, покрытия и под установку оборудования многоэтажных зданий при высоте здания: до 25 м НР (45 руб.): 90% от ФОТ (50 руб.) СП (43 руб.): 85% от ФОТ (50 руб.) | 1 т конструкций | 0.245 | 767.58 | 186.33 | 474.9 | 39.22 | 188 | 46 | 116 | 10 | 18.25 | 4.47 | 2.57 | 0.63
5 | ФССЦ-201-0756 Пр. Минрегиона №308 от 28.07.09 | Отдельные конструктивные элементы зданий и сооружений с преобладанием: горячекатаных профилей, средняя масса сборочной единицы от 0,1 до 0,5 т | т | 0.245 | 7712 |  |  |  | 1889
6 | ФЕРм08-02-152-04 В ред. пр. № 321 Минрегиона РФ | Стойка сборных кабельных конструкций (без полок), масса: до 1,6 кг КОЭФ. К ПОЗИЦИИ: письмо №30424-КК/08 от 20.08.10 г. ПЗ=0,8 (ОЗП=0,8; ЭМ=0,8 к расх.; ЗПМ=0,8; МАТ=0,8 к расх.; ТЗ=0,8; ТЗМ=0,8) НР (14 руб.): 95% от ФОТ (15 руб.) СП (10 руб.): 65% от ФОТ (15 руб.) | 100 шт. | 0.08 | 1193.87 | 218.57 | 221.92 | 4.43 | 96 | 17 | 18 |  | 22.72 | 1.82 | 0.33 | 0.03
7 | ФЕРм08-02-152-09 В ред. пр. № 321 Минрегиона РФ | Полка кабельная, устанавливаемая на стойках, масса: до 0,9 кг КОЭФ. К ПОЗИЦИИ: письмо №30424-КК/08 от 20.08.10 г. ПЗ=0,8 (ОЗП=0,8; ЭМ=0,8 к расх.; ЗПМ=0,8; МАТ=0,8 к расх.; ТЗ=0,8; ТЗМ=0,8) НР (2 руб.): 95% от ФОТ (2 руб.) СП (1 руб.): 65% от ФОТ (2 руб.) | 100 шт. | 0.08 | 83.48 | 18.86 | 63.87 | 3.57 | 7 | 2 | 5 |  | 1.96 | 0.16 | 0.26 | 0.02
8 | ФЕРм08-02-147-14 В ред. пр. № 321 Минрегиона РФ | Кабель до 35 кВ по установленным конструкциям и лоткам с креплением по всей длине, масса 1 м кабеля: до 9 кг КОЭФ. К ПОЗИЦИИ: письмо №30424-КК/08 от 20.08.10 г. ПЗ=0,8 (ОЗП=0,8; ЭМ=0,8 к расх.; ЗПМ=0,8; МАТ=0,8 к расх.; ТЗ=0,8; ТЗМ=0,8) НР (1373 руб.): 95% от ФОТ (1445 руб.) СП (939 руб.): 65% от ФОТ (1445 руб.) | 100 м кабеля | 3.2 | 2519.41 | 378.64 | 1555.21 | 124.47 | 8062 | 1212 | 4977 | 398 | 39.36 | 125.95 | 10.5 | 33.6
9 | ФЕРм38-01-003-04 Изм. Пр. Минрегиона №95 от 04.03.10 | Решетчатые конструкции (стойки, опоры, фермы и пр.), сборка с помощью: лебедок ручных (с установкой и снятием их в процессе работы) или вручную (мелких деталей) НР (2426 руб.): 66% от ФОТ (3676 руб.) СП (1470 руб.): 40% от ФОТ (3676 руб.) | 1 т конструкций | 3.5 | 7738.63 | 1154.4 | 396.22 | 15.2 | 27085 | 4040 | 1387 | 53 | 120 | 420 | 1.34 | 4.69
10 | ФЕР09-03-037-01 В ред. пр. № 253 Минрегиона РФ | Монтаж рам коробчатого сечения пролетом до 24 м НР (767 руб.): 90% от ФОТ (852 руб.) СП (724 руб.): 85% от ФОТ (852 руб.) | 1 т конструкций | 3.5 | 1119.84 | 178.92 | 649.17 | 92.4 | 3919 | 626 | 2272 | 323 | 19.49 | 68.22 | 7.58 | 26.53
11 | ФЕРм38-01-005-04 Изм. Пр. Минрегиона №95 от 04.03.10 | Эстакады под трубопровод, галереи, сборка с помощью: лебедок ручных (с установкой и снятием их в процессе работы) или вручную (мелких деталей) НР (224 руб.): 66% от ФОТ (340 руб.) СП (136 руб.): 40% от ФОТ (340 руб.) | 1 т конструкций | 0.5 | 7320.38 | 742.66 | 291.41 | 15.1 | 3660 | 371 | 146 | 8 | 77.2 | 38.6 | 1.33 | 0.67
12 | ФЕР09-03-001-01 В ред. пр. № 253 Минрегиона РФ | Монтаж опорных плит с обработанной поверхностью массой: до 0,1 т НР (133 руб.): 90% от ФОТ (148 руб.) СП (126 руб.): 85% от ФОТ (148 руб.) | 1 т конструкций | 0.5 | 1577.61 | 220.88 | 1026.48 | 110.27 | 789 | 110 | 513 | 55 | 22.96 | 11.48 | 8.15 | 4.08
13 | ФЕРм38-01-003-04 Изм. Пр. Минрегиона №95 от 04.03.10 | Решетчатые конструкции (стойки, опоры, фермы и пр.), сборка с помощью: лебедок ручных (с установкой и снятием их в процессе работы) или вручную (мелких деталей) НР (555 руб.): 66% от ФОТ (841 руб.) СП (336 руб.): 40% от ФОТ (841 руб.) | 1 т конструкций | 0.8 | 7738.63 | 1154.4 | 396.22 | 15.2 | 6191 | 924 | 317 | 12 | 120 | 96 | 1.34 | 1.07
14 | ФЕР09-03-037-01 В ред. пр. № 253 Минрегиона РФ | Монтаж рам коробчатого сечения пролетом до 24 м НР (175 руб.): 90% от ФОТ (194 руб.) СП (165 руб.): 85% от ФОТ (194 руб.) | 1 т конструкций | 0.8 | 1119.84 | 178.92 | 649.17 | 92.4 | 896 | 143 | 519 | 74 | 19.49 | 15.59 | 7.58 | 6.06
17 | ФЕРм03-06-001-11 В ред. пр. № 321 Минрегиона РФ | Установка передвижная проходческая, грузоподъемность: 6,3 т, с приводом электрическим и резервным ручным НР (322 руб.): 80% от ФОТ (403 руб.) СП (242 руб.): 60% от ФОТ (403 руб.) | 1 шт. | 1 | 5397.69 | 328.71 | 1779.82 | 120.45 | 5398 | 329 | 1780 | 120 | 37.1 | 37.1 | 8.85 | 8.85
18 | ФЕРм08-03-526-02 В ред. пр. № 321 Минрегиона РФ | Автомат одно-, двух-, трехполюсный, устанавливаемый на конструкции: на стене или колонне, на ток до 100 А КОЭФ. К ПОЗИЦИИ: письмо №30424-КК/08 от 20.08.10 г. ПЗ=0,8 (ОЗП=0,8; ЭМ=0,8 к расх.; ЗПМ=0,8; МАТ=0,8 к расх.; ТЗ=0,8; ТЗМ=0,8) НР (15 руб.): 95% от ФОТ (16 руб.) СП (10 руб.): 65% от ФОТ (16 руб.) | 1 шт. | 1 | 226.84 | 17.65 | 3.02 | 0.11 | 227 | 18 | 3 |  | 1.86 | 1.86 | 0.01 | 0.01
19 | ФЕРм08-03-530-05 В ред. пр. № 321 Минрегиона РФ | Пускатель магнитный общего назначения отдельно стоящий, устанавливаемый на конструкции: на стене или колонне, на ток до 100 А КОЭФ. К ПОЗИЦИИ: письмо №30424-КК/08 от 20.08.10 г. ПЗ=0,8 (ОЗП=0,8; ЭМ=0,8 к расх.; ЗПМ=0,8; МАТ=0,8 к расх.; ТЗ=0,8; ТЗМ=0,8) НР (25 руб.): 95% от ФОТ (26 руб.) СП (17 руб.): 65% от ФОТ (26 руб.) | 1 шт. | 1 | 263.1 | 28.69 | 3.02 | 0.11 | 263 | 29 | 3 |  | 3.09 | 3.09 | 0.01 | 0.01
20 | ФЕРм08-02-147-10 В ред. пр. № 321 Минрегиона РФ | Кабель до 35 кВ по установленным конструкциям и лоткам с креплением по всей длине, масса 1 м кабеля: до 1 кг КОЭФ. К ПОЗИЦИИ: письмо №30424-КК/08 от 20.08.10 г. ПЗ=0,8 (ОЗП=0,8; ЭМ=0,8 к расх.; ЗПМ=0,8; МАТ=0,8 к расх.; ТЗ=0,8; ТЗМ=0,8) НР (98 руб.): 95% от ФОТ (103 руб.) СП (67 руб.): 65% от ФОТ (103 руб.) | 100 м кабеля | 0.65 | 1217.84 | 135.45 | 495.85 | 41.5 | 792 | 88 | 322 | 27 | 14.08 | 9.15 | 3.54 | 2.3
21 | ФЕРм03-06-002-01 В ред. пр. № 321 Минрегиона РФ | Навеска проводникового каната проходческого подъема, диаметр: 20,5 мм НР (238 руб.): 80% от ФОТ (298 руб.) СП (179 руб.): 60% от ФОТ (298 руб.) | 100 м каната | 4 | 146.54 | 67.93 | 77.25 | 14.97 | 586 | 272 | 309 | 60 | 7.4 | 29.6 | 1.46 | 5.84
22 | ФЕР07-01-001-01 В ред. пр. № 253 Минрегиона РФ применительно | Укладка блоков и плит ленточных фундаментов при глубине котлована до 4 м, масса конструкций: до 0,5 т 3 049,68 = 3 580,18 - 9,6 x 55,26 НР (56 руб.): 130% от ФОТ (43 руб.) СП (37 руб.): 85% от ФОТ (43 руб.) | 100 шт. сборных конструкций | 0.05 | 3049.68 | 632.51 | 2417.17 | 310.95 | 152 | 32 | 120 | 16 | 72.37 | 3.62 | 23.38 | 1.17
23 | ФССЦ-403-1003 Пр. Минрегиона №308 от 28.07.09 | Блоки железобетонные: опорные | м3 | 2.4 | 836.2 |  |  |  | 2007
24 | ФЕРм38-01-006-08 Изм. Пр. Минрегиона №95 от 04.03.10 | Сборка с помощью лебедок ручных (с установкой и снятием их в процессе работы) или вручную (мелких деталей): стремянки, связи, кронштейны, тормозные конструкции и пр. НР (34 руб.): 66% от ФОТ (51 руб.) СП (20 руб.): 40% от ФОТ (51 руб.) | 1 т конструкций | 0.046 | 9826.33 | 1222 | 1866 | 14.79 | 452 | 56 | 86 | 1 | 130 | 5.98 | 1.3 | 0.06
25 | ФЕРм08-05-001-05 В ред. пр. № 321 Минрегиона РФ | Кабельные линии до 110 кВ в вертикальных стволах горнорудных выработках, кабель массой 1 м: до 11 кг НР (2764 руб.): 95% от ФОТ (2909 руб.) СП (1891 руб.): 65% от ФОТ (2909 руб.) | 100 м кабеля | 3.6 | 5845.74 | 630.14 | 3974.71 | 269.35 | 21045 | 2269 | 14309 | 970 | 70.25 | 252.9 | 22.39 | 80.6
Монтажные работы по горизонту
26 | ФЕРм38-01-006-08 Изм. Пр. Минрегиона №95 от 04.03.10 | Сборка с помощью лебедок ручных (с установкой и снятием их в процессе работы) или вручную (мелких деталей): стремянки, связи, кронштейны, тормозные конструкции и пр. НР (238 руб.): 66% от ФОТ (361 руб.) СП (144 руб.): 40% от ФОТ (361 руб.) | 1 т конструкций | 0.325 | 9826.33 | 1222 | 1866 | 14.79 | 3194 | 397 | 606 | 5 | 130 | 42.25 | 1.3 | 0.42
27 | ФЕРм08-05-011-01 В ред. пр. № 321 Минрегиона РФ | Конструкция массой до 3 кг для 2 - 3-х кабелей по горизонтальным и наклонным горным выработкам по породе или бетону, масса 1 м до 7 кг: из угловой или полосовой стали 11 121,16 = 11 131,62 - 2,17 x 4,82 НР (2717 руб.): 95% от ФОТ (2860 руб.) СП (1859 руб.): 65% от ФОТ (2860 руб.) | 1 т | 0.325 | 11121.16 | 9754.68 | 800.61 | 43.2 | 3614 | 3170 | 260 | 14 | 1014 | 329.55 | 3.2 | 1.04
28 | ФЕРм08-05-002-02 В ред. пр. № 321 Минрегиона РФ | Кабельные линии до 110 кВ по горизонтальным горным выработкам с бетонной и металлической крепью по установленным конструкциям с креплением, кабель массой 1 м: до 9 кг НР (4277 руб.): 95% от ФОТ (4502 руб.) СП (2926 руб.): 65% от ФОТ (4502 руб.) | 100 м кабеля | 6.5 | 3283.47 | 615.68 | 1958.91 | 155.59 | 21343 | 4002 | 12733 | 1011 | 64 | 416 | 13.13 | 85.35
29 | ФЕРм08-05-031-03 В ред. пр. № 321 Минрегиона РФ | Трансформатор шахтный силовой массой: до 4 т НР (867 руб.): 95% от ФОТ (913 руб.) СП (593 руб.): 65% от ФОТ (913 руб.) | 1 шт. | 1 | 2431.96 | 965.74 | 609.78 | 51.07 | 2432 | 966 | 610 | 51 | 109 | 109 | 3.84 | 3.84
30 | ФЕРм08-02-471-04 В ред. пр. № 321 Минрегиона РФ | Заземлитель вертикальный из круглой стали диаметром: 16 мм КОЭФ. К ПОЗИЦИИ: письмо №30424-КК/08 от 20.08.10 г. ПЗ=0,8 (ОЗП=0,8; ЭМ=0,8 к расх.; ЗПМ=0,8; МАТ=0,8 к расх.; ТЗ=0,8; ТЗМ=0,8) НР (66 руб.): 95% от ФОТ (69 руб.) СП (45 руб.): 65% от ФОТ (69 руб.) | 10 шт. | 1.2 | 465.18 | 62.34 | 43.56 | 1.51 | 558 | 75 | 52 | 2 | 6.63 | 7.96 | 0.11 | 0.13
31 | ФЕРм08-02-472-02 В ред. пр. № 321 Минрегиона РФ | Заземлитель горизонтальный из стали: полосовой сечением 160 мм2 КОЭФ. К ПОЗИЦИИ: письмо №30424-КК/08 от 20.08.10 г. ПЗ=0,8 (ОЗП=0,8; ЭМ=0,8 к расх.; ЗПМ=0,8; МАТ=0,8 к расх.; ТЗ=0,8; ТЗМ=0,8) НР (43 руб.): 95% от ФОТ (45 руб.) СП (29 руб.): 65% от ФОТ (45 руб.) | 100 м | 0.39 | 865.77 | 124.83 | 62.86 | 2.38 | 338 | 49 | 25 | 1 | 13.28 | 5.18 | 0.18 | 0.07
32 | ФЕРм08-02-165-07 В ред. пр. № 321 Минрегиона РФ | Муфта концевая эпоксидная для 3-жильного кабеля напряжением: до 10 кВ, сечение одной жилы до 120 мм2 КОЭФ. К ПОЗИЦИИ: письмо №30424-КК/08 от 20.08.10 г. ПЗ=0,8 (ОЗП=0,8; ЭМ=0,8 к расх.; ЗПМ=0,8; МАТ=0,8 к расх.; ТЗ=0,8; ТЗМ=0,8) НР (213 руб.): 95% от ФОТ (224 руб.) СП (146 руб.): 65% от ФОТ (224 руб.) | 1 шт. | 2 | 770.53 | 58.57 | 707.89 | 66.74 | 1541 | 117 | 1416 | 133 | 6.09 | 12.18 | 4.94 | 9.88
33 | ФЕРм08-02-167-08 В ред. пр. № 321 Минрегиона РФ | Муфта соединительная эпоксидная для 3-4-жильного кабеля напряжением: до 10 кВ, сечение жил до 120 мм2 КОЭФ. К ПОЗИЦИИ: письмо №30424-КК/08 от 20.08.10 г. ПЗ=0,8 (ОЗП=0,8; ЭМ=0,8 к расх.; ЗПМ=0,8; МАТ=0,8 к расх.; ТЗ=0,8; ТЗМ=0,8) НР (323 руб.): 95% от ФОТ (340 руб.) СП (221 руб.): 65% от ФОТ (340 руб.) | 1 шт. | 5 | 261.17 | 75.65 | 3.87 | 0.22 | 1306 | 378 | 19 | 1 | 7.86 | 39.3 | 0.02 | 0.1
34 | ФЕР09-03-002-12 В ред. пр. № 253 Минрегиона РФ | Монтаж балок, ригелей перекрытия, покрытия и под установку оборудования многоэтажных зданий при высоте здания: до 25 м КОЭФ. К ПОЗИЦИИ: Применение сметных норм на общестроительные работы в подземных условиях ОЗП=1,14; ЭМ=1,14; ЗПМ=1,14; ТЗ=1,14; ТЗМ=1,14 НР (176 руб.): 90% от ФОТ (195 руб.) СП (166 руб.): 85% от ФОТ (195 руб.) | 1 т конструкций | 0.844 | 860.15 | 212.42 | 541.39 | 44.71 | 726 | 179 | 457 | 38 | 20.81 | 17.56 | 2.93 | 2.47
35 | ФССЦ-101-3688 Пр. Минрегиона №308 от 28.07.09 | Швеллеры: № 16 сталь марки Ст3пс | т | 0.844 | 4800 |  |  |  | 4051
Материалы, не учтённые ценником
36 | ФССЦ-501-0643 Пр. Минрегиона №308 от 28.07.09 прим. | Кабели силовые переносные с гибкими медными жилами в резиновой оболочке марки: КГ, с числом жил - 4 и сечением 6 мм2 | 1000 м | 0,0663 65*1,02/1000 | 26387.84 |  |  |  | 1750
37 | Счёт №3784 от 08.11 . ООО "СибсветТорг" | Кабель ЦСКн 3х95 6 кВ 2604500,0 : 5,4 : 1,18 = 408741,37руб КОЭФ. К ПОЗИЦИИ: Транспортные расходы МАТ=1,09 | 1000м | 0,6936 (320+360)*1,02/1000 | 445528.09 |  |  |  | 309018
38 | ФССЦ-501-0783 Пр. Минрегиона №308 от 28.07.09 | Кабели силовые на напряжение до 6000 В с гибкими медными жилами для присоединения экскаваторов и других передвижных механизмов марки: КГЭ, с числом жил и сечением 3х95+1х25+1х10 мм2 | 1000 м | 0,663 650*1,02/1000 | 398612.69 |  |  |  | 264280
39 | СТССЦ 04/10,стр.425 | Стойка кабельная К1151У3 КОЭФ. К ПОЗИЦИИ: Кмр МАТ=1,09 | шт | 8 | 14.4 |  |  |  | 115
40 | СТССЦ 04/10,стр.423 | Полка кабельная К1163У3 КОЭФ. К ПОЗИЦИИ: Кмр МАТ=1,09 | шт | 8 | 8.19 |  |  |  | 66
41 | ФССЦ-502-0769 Пр. Минрегиона от 04.03.10 №94 | ДОПОЛНЕНИЕ (Приказ Минрегиона РФ от 4 марта 2010 г. № 94) Муфта термоусаживаемая соединительная для кабеля с полиэтиленовой или бумажной изоляцией на напряжение до 10 кВ, марки СТп-10-3х(70-120) мм2 | шт. | 5 | 1296.32 |  |  |  | 6482
42 | ФССЦ-502-0767 Пр. Минрегиона от 04.03.10 №94 | ДОПОЛНЕНИЕ (Приказ Минрегиона РФ от 4 марта 2010 г. № 94) Муфта термоусаживаемая концевая на напряжение до 10 кВ внутренней установки 3КНТп-10 70-120 мм" | шт. | 2 | 542.5 |  |  |  | 1085
43 | ФССЦ-508-0662 Пр. Минрегиона РФ от 15.12.10 №656 | Канат двойной свивки типа ЛК-О, конструкции 6х19(1+9+9)+1 о.с, оцинкованный из проволок марки В, маркировочная группа 1770 н/мм2, диаметром 20.5 мм | 10 м | 40 | 434.53 |  |  |  | 17381
Раздел 2. Оборудование
44 | ФССЦ-509-0157 Пр. Минрегиона №308 от 28.07.09 | Выключатели автоматические: АП50Б3М У3 I-63А | шт. | 1 | 156.83 |  |  |  | 157
45 | ФССЦ-509-3074 Пр. Минрегиона №308 от 28.07.09 | Пускатели электромагнитные реверсивные с электрической блокировкой без реле, без кнопок: ПМА-4322 УХЛ3В | шт. | 1 | 661.05 |  |  |  | 661
Раздел 3. Пуско-наладочные работы
46 | ФЕРп01-12-010-02 В ред. пр. № 321 Минрегиона РФ | Испытание: первичной обмотки трансформатора измерительного НР (23 руб.): 65% от ФОТ (35 руб.) СП (14 руб.): 40% от ФОТ (35 руб.) | 1 испытание | 1 | 38.67 | 38.67 |  |  | 39 | 39 |  |  | 3 | 3
47 | ФЕРп01-12-010-03 В ред. пр. № 321 Минрегиона РФ | Испытание: вторичной обмотки трансформатора измерительного НР (15 руб.): 65% от ФОТ (23 руб.) СП (9 руб.): 40% от ФОТ (23 руб.) | 1 испытание | 1 | 25.78 | 25.78 |  |  | 26 | 26 |  |  | 2 | 2
48 | ФЕРп01-12-027-01 В ред. пр. № 321 Минрегиона РФ | Испытание кабеля силового длиной до 500 м напряжением: до 10 кВ НР (40 руб.): 65% от ФОТ (62 руб.) СП (25 руб.): 40% от ФОТ (62 руб.) | 1 испытание | 1 | 68.77 | 68.77 |  |  | 69 | 69 |  |  | 6 | 6
49 | ФЕРп01-12-027-04 В ред. пр. № 321 Минрегиона РФ | За каждые последующие 500 м испытания силового кабеля напряжением: до 10 кВ добавлять к расценке 01-12-027-01 НР (12 руб.): 65% от ФОТ (19 руб.) СП (8 руб.): 40% от ФОТ (19 руб.) | 500 м кабеля | 1 | 20.63 | 20.63 |  |  | 21 | 21 |  |  | 1.8 | 1.8
50 | ФЕРп01-11-028-01 В ред. пр. № 321 Минрегиона РФ | Измерение сопротивления изоляции мегаомметром: кабельных и других линий напряжением до 1 кВ, предназначенных для передачи электроэнергии к распределительным устройствам, щитам, шкафам, коммутационным аппаратам и электропотребителям НР (8 руб.): 65% от ФОТ (13 руб.) СП (5 руб.): 40% от ФОТ (13 руб.) | 1 линия | 3 | 5.12 | 5.12 |  |  | 15 | 15 |  |  | 0.4 | 1.2
51 | ФЕРп01-12-029-01 В ред. пр. № 321 Минрегиона РФ | Испытание цепи вторичной коммутации НР (28 руб.): 65% от ФОТ (43 руб.) СП (17 руб.): 40% от ФОТ (43 руб.) | 1 испытание | 2 | 24.1 | 24.1 |  |  | 48 | 48 |  |  | 2 | 4
52 | ФЕРп01-11-011-01 В ред. пр. № 321 Минрегиона РФ | Проверка наличия цепи между заземлителями и заземленными элементами НР (12 руб.): 65% от ФОТ (18 руб.) СП (7 руб.): 40% от ФОТ (18 руб.) | 100 точек | 0.1 | 204.88 | 204.88 |  |  | 20 | 20 |  |  | 16 | 1.6
53 | ФЕРп01-11-010-02 В ред. пр. № 321 Минрегиона РФ | Измерение сопротивления растеканию тока: контура с диагональю до 20 м НР (30 руб.): 65% от ФОТ (46 руб.) СП (18 руб.): 40% от ФОТ (46 руб.) | 1 измерение | 2 | 25.61 | 25.61 |  |  | 51 | 51 |  |  | 2 | 4
54 | ФЕРп01-11-014-01 В ред. пр. № 321 Минрегиона РФ | Снятие характеристик для определения напряжения прикосновения в точках, указанных в проекте НР (120 руб.): 65% от ФОТ (184 руб.) СП (74 руб.): 40% от ФОТ (184 руб.) | 1 точка прикосновения | 1 | 204.88 | 204.88 |  |  | 205 | 205 |  |  | 16 | 16
55 | ФЕРп01-11-021-01 В ред. пр. № 321 Минрегиона РФ | Измерение переходных сопротивлений постоянному току контактов шин распределительных устройств напряжением: до 10 кВ НР (45 руб.): 65% от ФОТ (69 руб.) СП (28 руб.): 40% от ФОТ (69 руб.) | 1 измерение | 6 | 12.81 | 12.81 |  |  | 77 | 77 |  |  | 1 | 6
56 | ФЕРп01-11-024-02 В ред. пр. № 321 Минрегиона РФ | Фазировка электрической линии или трансформатора с сетью напряжением: свыше 1 кВ НР (30 руб.): 65% от ФОТ (46 руб.) СП (18 руб.): 40% от ФОТ (46 руб.) | 1 фазировка | 2 | 25.61 | 25.61 |  |  | 51 | 51 |  |  | 2 | 4
57 | ФЕРп01-11-025-01 В ред. пр. № 321 Минрегиона РФ | Измерение коэффициента: абсорбции обмоток трансформаторов и электрических машин НР (30 руб.): 65% от ФОТ (46 руб.) СП (18 руб.): 40% от ФОТ (46 руб.) | 1 измерение | 2 | 25.61 | 25.61 |  |  | 51 | 51 |  |  | 2 | 4
58 | ФЕРп01-12-020-01 В ред. пр. № 321 Минрегиона РФ | Испытание сборных и соединительных шин напряжением: до 11 кВ НР (60 руб.): 65% от ФОТ (92 руб.) СП (37 руб.): 40% от ФОТ (92 руб.) | 1 испытание | 1 | 103.16 | 103.16 |  |  | 103 | 103 |  |  | 9 | 9
59 | ФЕРп01-12-021-02 В ред. пр. № 321 Минрегиона РФ | Испытание аппарата коммутационного напряжением: до 35 кВ НР (49 руб.): 65% от ФОТ (76 руб.) СП (30 руб.): 40% от ФОТ (76 руб.) | 1 испытание | 2 | 42.43 | 42.43 |  |  | 85 | 85 |  |  | 3.5 | 7
60 | ФЕРп01-12-024-01 В ред. пр. № 321 Минрегиона РФ | Испытание изолятора опорного: отдельного одноэлементного НР (21 руб.): 65% от ФОТ (33 руб.) СП (13 руб.): 40% от ФОТ (33 руб.) | 1 испытание | 1 | 36.91 | 36.91 |  |  | 37 | 37 |  |  | 3 | 3
61 | ФЕРп01-02-005-02 В ред. пр. № 321 Минрегиона РФ | Трансформатор силовой сухой: однофазный напряжением до 11 кВ НР (43 руб.): 65% от ФОТ (66 руб.) СП (26 руб.): 40% от ФОТ (66 руб.) | 1 шт. | 1 | 72.73 | 72.73 |  |  | 73 | 73 |  |  | 6 | 6
62 | ФЕРп01-02-016-02 В ред. пр. № 321 Минрегиона РФ | Трансформатор напряжения измерительный трехфазный напряжением: до 11 кВ НР (113 руб.): 65% от ФОТ (174 руб.) СП (70 руб.): 40% от ФОТ (174 руб.) | 1 шт. | 1 | 193.95 | 193.95 |  |  | 194 | 194 |  |  | 16 | 16
63 | ФЕРп01-03-005-01 В ред. пр. № 321 Минрегиона РФ | Разъединитель трехполюсный напряжением: до 20 кВ НР (43 руб.): 65% от ФОТ (66 руб.) СП (26 руб.): 40% от ФОТ (66 руб.) | 1 шт. | 1 | 73.27 | 73.27 |  |  | 73 | 73 |  |  | 6 | 6
64 | ФЕРп01-04-004-02 В ред. пр. № 321 Минрегиона РФ | МТЗ на постоянном и переменном оперативном токе с: двумя реле РТ-40, РСТ НР (60 руб.): 65% от ФОТ (92 руб.) СП (37 руб.): 40% от ФОТ (92 руб.) | 1 компл. | 1 | 101.52 | 101.52 |  |  | 102 | 102 |  |  | 8 | 8
65 | ФЕРп01-04-006-02 В ред. пр. № 321 Минрегиона РФ | Максимальная токовая защита от междуфазных коротких замыканий и направленная от замыканий на "землю": трехступенчатая ЭПЗ-1642 НР (280 руб.): 65% от ФОТ (430 руб.) СП (172 руб.): 40% от ФОТ (430 руб.) | 1 компл. | 1 | 479.33 | 479.33 |  |  | 479 | 479 |  |  | 38 | 38
66 | ФЕРп01-04-012-02 В ред. пр. № 321 Минрегиона РФ | Двухфазная токовая отсечка: и МТЗ с независимой выдержкой времени (комплект КЗ-13) НР (140 руб.): 65% от ФОТ (216 руб.) СП (86 руб.): 40% от ФОТ (216 руб.) | 1 компл. | 1 | 239.67 | 239.67 |  |  | 240 | 240 |  |  | 19 | 19
67 | ФЕРп01-06-020-01 В ред. пр. № 321 Минрегиона РФ | Вторичной цепи: группы из трех однофазных трансформаторов напряжения до 11 кВ НР (54 руб.): 65% от ФОТ (83 руб.) СП (33 руб.): 40% от ФОТ (83 руб.) | 1 система | 1 | 91.7 | 91.7 |  |  | 92 | 92 |  |  | 8 | 8
Итого прямые затраты по смете в ценах 2001г. | [8 empty] | 728558 | 22111 | 43575 | 3398 |  | 2282.9 |  | 280.59
Итого прямые затраты по смете с учетом коэффициентов к итогам | [8 empty] | 864344 | 19857 | 48543 | 3052 |  | 2282.9 |  | 280.59
Накладные расходы | [8 empty] | 19498
Сметная прибыль | [8 empty] | 13355
Итоги по смете:
Итого Строительные работы | [8 empty] | 22663 |  |  |  |  | 125.67 |  | 42.01
Итого Монтажные работы | [8 empty] | 869755 |  |  |  |  | 1983.63 |  | 238.58
Итого Оборудование | [8 empty] | 818
Итого Прочие затраты | [8 empty] | 3961 |  |  |  |  | 173.6
Итого | [8 empty] | 897197 |  |  |  |  | 2282.9 |  | 280.59
В том числе:
Материалы | [8 empty] | 795126
Машины и механизмы | [8 empty] | 48543
ФОТ | [8 empty] | 22909
Оборудование | [8 empty] | 818
Накладные расходы | [8 empty] | 19498
Сметная прибыль | [8 empty] | 13355
ВСЕГО по смете | [8 empty] | 897197 |  |  |  |  | 2282.9 |  | 280.59

## 8-28_12
СОГЛАСОВАНО: | [11 empty] | УТВЕРЖДАЮ:
_________________ | [11 empty] | _________________
" _____ " ________________ 201_ г. | [11 empty] | "____" ______________201_ г.
ОАО ППГХО. Р-8
(наименование стройки)
ЛОКАЛЬНЫЙ СМЕТНЫЙ РАСЧЕТ №8-28/12
(локальная смета)
|  | на | Р-8. V горизонт. Ввод 2. Электроснабжение
(наименование работ и затрат, наименование объекта)
Основание: проект
|  |  | Сметная стоимость _______________________________________________________________________________________________ | [5 empty] | ___________________________971,093 |  | тыс. руб.
|  |  | строительных работ _______________________________________________________________________________________________ | [5 empty] | _______________________________________________________________________________________________22,663 |  | тыс. руб.
|  |  | монтажных работ _______________________________________________________________________________________________ | [5 empty] | _______________________________________________________________________________________________943,651 |  | тыс. руб.
|  |  | прочих _______________________________________________________________________________________________ | [5 empty] | _______________________________________________________________________________________________3,961 |  | тыс. руб.
|  |  | оборудования _______________________________________________________________________________________________ | [5 empty] | _______________________________________________________________________________________________0,818 |  | тыс. руб.
|  |  | Средства на оплату труда _______________________________________________________________________________________________ | [5 empty] | ___________________________22,968 |  | тыс. руб.
|  |  | Сметная трудоемкость _______________________________________________________________________________________________ | [5 empty] | _______________________________________________________________________________________________2279,08 |  | чел.час
Составлен(а) в текущих (прогнозных) ценах 2001 г.
№ пп | Обоснование | Наименование | Ед. изм. | Кол. | Стоимость единицы, руб. |  |  |  | Общая стоимость, руб. |  |  |  | Т/з осн. раб.на ед. | Т/з осн. раб. Всего | Т/з мех. на ед. | Т/з мех. Всего
[5 empty] | Всего | В том числе |  |  | Всего | В том числе
[6 empty] | Осн.З/п | Эк.Маш | З/пМех |  | Осн.З/п | Эк.Маш | З/пМех
1 | 2 | 3 | 4 | 5 | 6 | 7 | 8 | 9 | 10 | 11 | 12 | 13 | 14 | 15 | 16 | 17
Раздел 1. Монтажные работы
1 | ФЕР33-01-001-02 В ред. пр. № 253 Минрегиона РФ | Установка сборных железобетонных неразъемных подножников: под промежуточные свободностоящие опоры объемом до 2 м3 НР (39 руб.): 105% от ФОТ (37 руб.) СП (22 руб.): 60% от ФОТ (37 руб.) | 1 м3 конструкций | 0.87 | 1837.3 | 34.56 | 181.86 | 12.56 | 1598 | 30 | 158 | 11 | 3.81 | 3.31 | 0.93 | 0.81
2 | ФЕР09-03-002-01 В ред. пр. № 253 Минрегиона РФ | Монтаж колонн одноэтажных и многоэтажных зданий и крановых эстакад высотой: до 25 м цельного сечения массой до 1,0 т НР (14 руб.): 90% от ФОТ (16 руб.) СП (14 руб.): 85% от ФОТ (16 руб.) | 1 т конструкций | 0.136 | 407.03 | 96.11 | 269.95 | 25.98 | 55 | 13 | 37 | 4 | 10.47 | 1.42 | 1.91 | 0.26
3 | ФССЦ-103-0178 Пр. Минрегиона №308 от 28.07.09 | Трубы стальные электросварные прямошовные со снятой фаской из стали марок БСт2кп-БСт4кп и БСт2пс-БСт4пс наружный диаметр: 159 мм, толщина стенки 6 мм | м | 6 | 158.63 |  |  |  | 952
4 | ФЕР09-03-002-12 В ред. пр. № 253 Минрегиона РФ | Монтаж балок, ригелей перекрытия, покрытия и под установку оборудования многоэтажных зданий при высоте здания: до 25 м НР (45 руб.): 90% от ФОТ (50 руб.) СП (43 руб.): 85% от ФОТ (50 руб.) | 1 т конструкций | 0.245 | 767.58 | 186.33 | 474.9 | 39.22 | 188 | 46 | 116 | 10 | 18.25 | 4.47 | 2.57 | 0.63
5 | ФССЦ-201-0756 Пр. Минрегиона №308 от 28.07.09 | Отдельные конструктивные элементы зданий и сооружений с преобладанием: горячекатаных профилей, средняя масса сборочной единицы от 0,1 до 0,5 т | т | 0.245 | 7712 |  |  |  | 1889
6 | ФЕРм08-02-152-04 В ред. пр. № 321 Минрегиона РФ | Стойка сборных кабельных конструкций (без полок), масса: до 1,6 кг КОЭФ. К ПОЗИЦИИ: письмо №30424-КК/08 от 20.08.10 г. ПЗ=0,8 (ОЗП=0,8; ЭМ=0,8 к расх.; ЗПМ=0,8; МАТ=0,8 к расх.; ТЗ=0,8; ТЗМ=0,8) НР (14 руб.): 95% от ФОТ (15 руб.) СП (10 руб.): 65% от ФОТ (15 руб.) | 100 шт. | 0.08 | 1193.87 | 218.57 | 221.92 | 4.43 | 96 | 17 | 18 |  | 22.72 | 1.82 | 0.33 | 0.03
7 | ФЕРм08-02-152-09 В ред. пр. № 321 Минрегиона РФ | Полка кабельная, устанавливаемая на стойках, масса: до 0,9 кг КОЭФ. К ПОЗИЦИИ: письмо №30424-КК/08 от 20.08.10 г. ПЗ=0,8 (ОЗП=0,8; ЭМ=0,8 к расх.; ЗПМ=0,8; МАТ=0,8 к расх.; ТЗ=0,8; ТЗМ=0,8) НР (2 руб.): 95% от ФОТ (2 руб.) СП (1 руб.): 65% от ФОТ (2 руб.) | 100 шт. | 0.08 | 83.48 | 18.86 | 63.87 | 3.57 | 7 | 2 | 5 |  | 1.96 | 0.16 | 0.26 | 0.02
8 | ФЕРм08-02-147-14 В ред. пр. № 321 Минрегиона РФ | Кабель до 35 кВ по установленным конструкциям и лоткам с креплением по всей длине, масса 1 м кабеля: до 9 кг КОЭФ. К ПОЗИЦИИ: письмо №30424-КК/08 от 20.08.10 г. ПЗ=0,8 (ОЗП=0,8; ЭМ=0,8 к расх.; ЗПМ=0,8; МАТ=0,8 к расх.; ТЗ=0,8; ТЗМ=0,8) НР (2747 руб.): 95% от ФОТ (2892 руб.) СП (1880 руб.): 65% от ФОТ (2892 руб.) | 100 м кабеля | 6.4 | 2519.41 | 378.64 | 1555.21 | 124.47 | 16124 | 2423 | 9953 | 797 | 39.36 | 251.9 | 10.5 | 67.2
9 | ФЕРм38-01-003-04 Изм. Пр. Минрегиона №95 от 04.03.10 | Решетчатые конструкции (стойки, опоры, фермы и пр.), сборка с помощью: лебедок ручных (с установкой и снятием их в процессе работы) или вручную (мелких деталей) НР (2426 руб.): 66% от ФОТ (3676 руб.) СП (1470 руб.): 40% от ФОТ (3676 руб.) | 1 т конструкций | 3.5 | 7738.63 | 1154.4 | 396.22 | 15.2 | 27085 | 4040 | 1387 | 53 | 120 | 420 | 1.34 | 4.69
10 | ФЕР09-03-037-01 В ред. пр. № 253 Минрегиона РФ | Монтаж рам коробчатого сечения пролетом до 24 м НР (767 руб.): 90% от ФОТ (852 руб.) СП (724 руб.): 85% от ФОТ (852 руб.) | 1 т конструкций | 3.5 | 1119.84 | 178.92 | 649.17 | 92.4 | 3919 | 626 | 2272 | 323 | 19.49 | 68.22 | 7.58 | 26.53
11 | ФЕРм38-01-005-04 Изм. Пр. Минрегиона №95 от 04.03.10 | Эстакады под трубопровод, галереи, сборка с помощью: лебедок ручных (с установкой и снятием их в процессе работы) или вручную (мелких деталей) НР (224 руб.): 66% от ФОТ (340 руб.) СП (136 руб.): 40% от ФОТ (340 руб.) | 1 т конструкций | 0.5 | 7320.38 | 742.66 | 291.41 | 15.1 | 3660 | 371 | 146 | 8 | 77.2 | 38.6 | 1.33 | 0.67
12 | ФЕР09-03-001-01 В ред. пр. № 253 Минрегиона РФ | Монтаж опорных плит с обработанной поверхностью массой: до 0,1 т НР (133 руб.): 90% от ФОТ (148 руб.) СП (126 руб.): 85% от ФОТ (148 руб.) | 1 т конструкций | 0.5 | 1577.61 | 220.88 | 1026.48 | 110.27 | 789 | 110 | 513 | 55 | 22.96 | 11.48 | 8.15 | 4.08
13 | ФЕРм38-01-003-04 Изм. Пр. Минрегиона №95 от 04.03.10 | Решетчатые конструкции (стойки, опоры, фермы и пр.), сборка с помощью: лебедок ручных (с установкой и снятием их в процессе работы) или вручную (мелких деталей) НР (555 руб.): 66% от ФОТ (841 руб.) СП (336 руб.): 40% от ФОТ (841 руб.) | 1 т конструкций | 0.8 | 7738.63 | 1154.4 | 396.22 | 15.2 | 6191 | 924 | 317 | 12 | 120 | 96 | 1.34 | 1.07
14 | ФЕР09-03-037-01 В ред. пр. № 253 Минрегиона РФ | Монтаж рам коробчатого сечения пролетом до 24 м НР (175 руб.): 90% от ФОТ (194 руб.) СП (165 руб.): 85% от ФОТ (194 руб.) | 1 т конструкций | 0.8 | 1119.84 | 178.92 | 649.17 | 92.4 | 896 | 143 | 519 | 74 | 19.49 | 15.59 | 7.58 | 6.06
17 | ФЕРм03-06-001-11 В ред. пр. № 321 Минрегиона РФ | Установка передвижная проходческая, грузоподъемность: 6,3 т, с приводом электрическим и резервным ручным НР (322 руб.): 80% от ФОТ (403 руб.) СП (242 руб.): 60% от ФОТ (403 руб.) | 1 шт. | 1 | 5397.69 | 328.71 | 1779.82 | 120.45 | 5398 | 329 | 1780 | 120 | 37.1 | 37.1 | 8.85 | 8.85
18 | ФЕРм08-03-526-02 В ред. пр. № 321 Минрегиона РФ | Автомат одно-, двух-, трехполюсный, устанавливаемый на конструкции: на стене или колонне, на ток до 100 А КОЭФ. К ПОЗИЦИИ: письмо №30424-КК/08 от 20.08.10 г. ПЗ=0,8 (ОЗП=0,8; ЭМ=0,8 к расх.; ЗПМ=0,8; МАТ=0,8 к расх.; ТЗ=0,8; ТЗМ=0,8) НР (15 руб.): 95% от ФОТ (16 руб.) СП (10 руб.): 65% от ФОТ (16 руб.) | 1 шт. | 1 | 226.84 | 17.65 | 3.02 | 0.11 | 227 | 18 | 3 |  | 1.86 | 1.86 | 0.01 | 0.01
19 | ФЕРм08-03-530-05 В ред. пр. № 321 Минрегиона РФ | Пускатель магнитный общего назначения отдельно стоящий, устанавливаемый на конструкции: на стене или колонне, на ток до 100 А КОЭФ. К ПОЗИЦИИ: письмо №30424-КК/08 от 20.08.10 г. ПЗ=0,8 (ОЗП=0,8; ЭМ=0,8 к расх.; ЗПМ=0,8; МАТ=0,8 к расх.; ТЗ=0,8; ТЗМ=0,8) НР (25 руб.): 95% от ФОТ (26 руб.) СП (17 руб.): 65% от ФОТ (26 руб.) | 1 шт. | 1 | 263.1 | 28.69 | 3.02 | 0.11 | 263 | 29 | 3 |  | 3.09 | 3.09 | 0.01 | 0.01
20 | ФЕРм08-02-147-10 В ред. пр. № 321 Минрегиона РФ | Кабель до 35 кВ по установленным конструкциям и лоткам с креплением по всей длине, масса 1 м кабеля: до 1 кг КОЭФ. К ПОЗИЦИИ: письмо №30424-КК/08 от 20.08.10 г. ПЗ=0,8 (ОЗП=0,8; ЭМ=0,8 к расх.; ЗПМ=0,8; МАТ=0,8 к расх.; ТЗ=0,8; ТЗМ=0,8) НР (196 руб.): 95% от ФОТ (206 руб.) СП (134 руб.): 65% от ФОТ (206 руб.) | 100 м кабеля | 1.3 | 1217.84 | 135.45 | 495.85 | 41.5 | 1583 | 176 | 645 | 54 | 14.08 | 18.3 | 3.54 | 4.6
21 | ФЕРм03-06-002-01 В ред. пр. № 321 Минрегиона РФ | Навеска проводникового каната проходческого подъема, диаметр: 20,5 мм НР (238 руб.): 80% от ФОТ (298 руб.) СП (179 руб.): 60% от ФОТ (298 руб.) | 100 м каната | 4 | 146.54 | 67.93 | 77.25 | 14.97 | 586 | 272 | 309 | 60 | 7.4 | 29.6 | 1.46 | 5.84
22 | ФЕР07-01-001-01 В ред. пр. № 253 Минрегиона РФ применительно | Укладка блоков и плит ленточных фундаментов при глубине котлована до 4 м, масса конструкций: до 0,5 т 3 049,68 = 3 580,18 - 9,6 x 55,26 НР (56 руб.): 130% от ФОТ (43 руб.) СП (37 руб.): 85% от ФОТ (43 руб.) | 100 шт. сборных конструкций | 0.05 | 3049.68 | 632.51 | 2417.17 | 310.95 | 152 | 32 | 120 | 16 | 72.37 | 3.62 | 23.38 | 1.17
23 | ФССЦ-403-1003 Пр. Минрегиона №308 от 28.07.09 | Блоки железобетонные: опорные | м3 | 2.4 | 836.2 |  |  |  | 2007
24 | ФЕРм38-01-006-08 Изм. Пр. Минрегиона №95 от 04.03.10 | Сборка с помощью лебедок ручных (с установкой и снятием их в процессе работы) или вручную (мелких деталей): стремянки, связи, кронштейны, тормозные конструкции и пр. НР (34 руб.): 66% от ФОТ (51 руб.) СП (20 руб.): 40% от ФОТ (51 руб.) | 1 т конструкций | 0.046 | 9826.33 | 1222 | 1866 | 14.79 | 452 | 56 | 86 | 1 | 130 | 5.98 | 1.3 | 0.06
25 | ФЕРм08-05-001-05 В ред. пр. № 321 Минрегиона РФ | Кабельные линии до 110 кВ в вертикальных стволах горнорудных выработках, кабель массой 1 м: до 11 кг НР (2993 руб.): 95% от ФОТ (3150 руб.) СП (2048 руб.): 65% от ФОТ (3150 руб.) | 100 м кабеля | 3.9 | 5845.74 | 630.14 | 3974.71 | 269.35 | 22798 | 2458 | 15501 | 1050 | 70.25 | 273.98 | 22.39 | 87.32
Монтажные работы по горизонту
26 | ФЕРм38-01-006-08 Изм. Пр. Минрегиона №95 от 04.03.10 | Сборка с помощью лебедок ручных (с установкой и снятием их в процессе работы) или вручную (мелких деталей): стремянки, связи, кронштейны, тормозные конструкции и пр. НР (238 руб.): 66% от ФОТ (361 руб.) СП (144 руб.): 40% от ФОТ (361 руб.) | 1 т конструкций | 0.325 | 9826.33 | 1222 | 1866 | 14.79 | 3194 | 397 | 606 | 5 | 130 | 42.25 | 1.3 | 0.42
27 | ФЕРм08-05-011-01 В ред. пр. № 321 Минрегиона РФ | Конструкция массой до 3 кг для 2 - 3-х кабелей по горизонтальным и наклонным горным выработкам по породе или бетону, масса 1 м до 7 кг: из угловой или полосовой стали 11 121,16 = 11 131,62 - 2,17 x 4,82 НР (2717 руб.): 95% от ФОТ (2860 руб.) СП (1859 руб.): 65% от ФОТ (2860 руб.) | 1 т | 0.325 | 11121.16 | 9754.68 | 800.61 | 43.2 | 3614 | 3170 | 260 | 14 | 1014 | 329.55 | 3.2 | 1.04
28 | ФЕРм08-05-002-02 В ред. пр. № 321 Минрегиона РФ | Кабельные линии до 110 кВ по горизонтальным горным выработкам с бетонной и металлической крепью по установленным конструкциям с креплением, кабель массой 1 м: до 9 кг НР (2632 руб.): 95% от ФОТ (2771 руб.) СП (1801 руб.): 65% от ФОТ (2771 руб.) | 100 м кабеля | 4 | 3283.47 | 615.68 | 1958.91 | 155.59 | 13134 | 2463 | 7836 | 622 | 64 | 256 | 13.13 | 52.52
29 | ФЕРм08-05-031-03 В ред. пр. № 321 Минрегиона РФ | Трансформатор шахтный силовой массой: до 4 т НР (867 руб.): 95% от ФОТ (913 руб.) СП (593 руб.): 65% от ФОТ (913 руб.) | 1 шт. | 1 | 2431.96 | 965.74 | 609.78 | 51.07 | 2432 | 966 | 610 | 51 | 109 | 109 | 3.84 | 3.84
30 | ФЕРм08-02-471-04 В ред. пр. № 321 Минрегиона РФ | Заземлитель вертикальный из круглой стали диаметром: 16 мм КОЭФ. К ПОЗИЦИИ: письмо №30424-КК/08 от 20.08.10 г. ПЗ=0,8 (ОЗП=0,8; ЭМ=0,8 к расх.; ЗПМ=0,8; МАТ=0,8 к расх.; ТЗ=0,8; ТЗМ=0,8) НР (66 руб.): 95% от ФОТ (69 руб.) СП (45 руб.): 65% от ФОТ (69 руб.) | 10 шт. | 1.2 | 465.18 | 62.34 | 43.56 | 1.51 | 558 | 75 | 52 | 2 | 6.63 | 7.96 | 0.11 | 0.13
31 | ФЕРм08-02-472-02 В ред. пр. № 321 Минрегиона РФ | Заземлитель горизонтальный из стали: полосовой сечением 160 мм2 КОЭФ. К ПОЗИЦИИ: письмо №30424-КК/08 от 20.08.10 г. ПЗ=0,8 (ОЗП=0,8; ЭМ=0,8 к расх.; ЗПМ=0,8; МАТ=0,8 к расх.; ТЗ=0,8; ТЗМ=0,8) НР (43 руб.): 95% от ФОТ (45 руб.) СП (29 руб.): 65% от ФОТ (45 руб.) | 100 м | 0.39 | 865.77 | 124.83 | 62.86 | 2.38 | 338 | 49 | 25 | 1 | 13.28 | 5.18 | 0.18 | 0.07
32 | ФЕРм08-02-165-07 В ред. пр. № 321 Минрегиона РФ | Муфта концевая эпоксидная для 3-жильного кабеля напряжением: до 10 кВ, сечение одной жилы до 120 мм2 КОЭФ. К ПОЗИЦИИ: письмо №30424-КК/08 от 20.08.10 г. ПЗ=0,8 (ОЗП=0,8; ЭМ=0,8 к расх.; ЗПМ=0,8; МАТ=0,8 к расх.; ТЗ=0,8; ТЗМ=0,8) НР (213 руб.): 95% от ФОТ (224 руб.) СП (146 руб.): 65% от ФОТ (224 руб.) | 1 шт. | 2 | 770.53 | 58.57 | 707.89 | 66.74 | 1541 | 117 | 1416 | 133 | 6.09 | 12.18 | 4.94 | 9.88
33 | ФЕРм08-02-167-08 В ред. пр. № 321 Минрегиона РФ | Муфта соединительная эпоксидная для 3-4-жильного кабеля напряжением: до 10 кВ, сечение жил до 120 мм2 КОЭФ. К ПОЗИЦИИ: письмо №30424-КК/08 от 20.08.10 г. ПЗ=0,8 (ОЗП=0,8; ЭМ=0,8 к расх.; ЗПМ=0,8; МАТ=0,8 к расх.; ТЗ=0,8; ТЗМ=0,8) НР (323 руб.): 95% от ФОТ (340 руб.) СП (221 руб.): 65% от ФОТ (340 руб.) | 1 шт. | 5 | 261.17 | 75.65 | 3.87 | 0.22 | 1306 | 378 | 19 | 1 | 7.86 | 39.3 | 0.02 | 0.1
34 | ФЕР09-03-002-12 В ред. пр. № 253 Минрегиона РФ | Монтаж балок, ригелей перекрытия, покрытия и под установку оборудования многоэтажных зданий при высоте здания: до 25 м КОЭФ. К ПОЗИЦИИ: Применение сметных норм на общестроительные работы в подземных условиях ОЗП=1,14; ЭМ=1,14; ЗПМ=1,14; ТЗ=1,14; ТЗМ=1,14 НР (176 руб.): 90% от ФОТ (195 руб.) СП (166 руб.): 85% от ФОТ (195 руб.) | 1 т конструкций | 0.844 | 860.15 | 212.42 | 541.39 | 44.71 | 726 | 179 | 457 | 38 | 20.81 | 17.56 | 2.93 | 2.47
35 | ФССЦ-101-3688 Пр. Минрегиона №308 от 28.07.09 | Швеллеры: № 16 сталь марки Ст3пс | т | 0.844 | 4800 |  |  |  | 4051
Материалы, не учтённые ценником
36 | ФССЦ-501-0643 Пр. Минрегиона №308 от 28.07.09 прим. | Кабели силовые переносные с гибкими медными жилами в резиновой оболочке марки: КГ, с числом жил - 4 и сечением 6 мм2 | 1000 м | 0,1326 130*1,02/1000 | 26387.84 |  |  |  | 3499
37 | Счёт №3784 от 08.11 . ООО "СибсветТорг" | Кабель ЦСКн 3х95 6 кВ 2604500,0 : 5,4 : 1,18 = 408741,37руб КОЭФ. К ПОЗИЦИИ: Транспортные расходы МАТ=1,09 | 1000м | 1,0506 (640+390)*1,02/1000 | 445528.09 |  |  |  | 468072
38 | ФССЦ-501-0783 Пр. Минрегиона №308 от 28.07.09 | Кабели силовые на напряжение до 6000 В с гибкими медными жилами для присоединения экскаваторов и других передвижных механизмов марки: КГЭ, с числом жил и сечением 3х95+1х25+1х10 мм2 | 1000 м | 0,408 400*1,02/1000 | 398612.69 |  |  |  | 162634
39 | СТССЦ 04/10,стр.425 | Стойка кабельная К1151У3 КОЭФ. К ПОЗИЦИИ: Кмр МАТ=1,09 | шт | 8 | 14.4 |  |  |  | 115
40 | СТССЦ 04/10,стр.423 | Полка кабельная К1163У3 КОЭФ. К ПОЗИЦИИ: Кмр МАТ=1,09 | шт | 8 | 8.19 |  |  |  | 66
41 | ФССЦ-502-0769 Пр. Минрегиона от 04.03.10 №94 | ДОПОЛНЕНИЕ (Приказ Минрегиона РФ от 4 марта 2010 г. № 94) Муфта термоусаживаемая соединительная для кабеля с полиэтиленовой или бумажной изоляцией на напряжение до 10 кВ, марки СТп-10-3х(70-120) мм2 | шт. | 5 | 1296.32 |  |  |  | 6482
42 | ФССЦ-502-0767 Пр. Минрегиона от 04.03.10 №94 | ДОПОЛНЕНИЕ (Приказ Минрегиона РФ от 4 марта 2010 г. № 94) Муфта термоусаживаемая концевая на напряжение до 10 кВ внутренней установки 3КНТп-10 70-120 мм" | шт. | 2 | 542.5 |  |  |  | 1085
43 | ФССЦ-508-0662 Пр. Минрегиона РФ от 15.12.10 №656 | Канат двойной свивки типа ЛК-О, конструкции 6х19(1+9+9)+1 о.с, оцинкованный из проволок марки В, маркировочная группа 1770 н/мм2, диаметром 20.5 мм | 10 м | 40 | 434.53 |  |  |  | 17381
Раздел 2. Оборудование
44 | ФССЦ-509-0157 Пр. Минрегиона №308 от 28.07.09 | Выключатели автоматические: АП50Б3М У3 I-63А | шт. | 1 | 156.83 |  |  |  | 157
45 | ФССЦ-509-3074 Пр. Минрегиона №308 от 28.07.09 | Пускатели электромагнитные реверсивные с электрической блокировкой без реле, без кнопок: ПМА-4322 УХЛ3В | шт. | 1 | 661.05 |  |  |  | 661
Раздел 3. Пуско-наладочные работы
46 | ФЕРп01-12-010-02 В ред. пр. № 321 Минрегиона РФ | Испытание: первичной обмотки трансформатора измерительного НР (23 руб.): 65% от ФОТ (35 руб.) СП (14 руб.): 40% от ФОТ (35 руб.) | 1 испытание | 1 | 38.67 | 38.67 |  |  | 39 | 39 |  |  | 3 | 3
47 | ФЕРп01-12-010-03 В ред. пр. № 321 Минрегиона РФ | Испытание: вторичной обмотки трансформатора измерительного НР (15 руб.): 65% от ФОТ (23 руб.) СП (9 руб.): 40% от ФОТ (23 руб.) | 1 испытание | 1 | 25.78 | 25.78 |  |  | 26 | 26 |  |  | 2 | 2
48 | ФЕРп01-12-027-01 В ред. пр. № 321 Минрегиона РФ | Испытание кабеля силового длиной до 500 м напряжением: до 10 кВ НР (40 руб.): 65% от ФОТ (62 руб.) СП (25 руб.): 40% от ФОТ (62 руб.) | 1 испытание | 1 | 68.77 | 68.77 |  |  | 69 | 69 |  |  | 6 | 6
49 | ФЕРп01-12-027-04 В ред. пр. № 321 Минрегиона РФ | За каждые последующие 500 м испытания силового кабеля напряжением: до 10 кВ добавлять к расценке 01-12-027-01 НР (12 руб.): 65% от ФОТ (19 руб.) СП (8 руб.): 40% от ФОТ (19 руб.) | 500 м кабеля | 1 | 20.63 | 20.63 |  |  | 21 | 21 |  |  | 1.8 | 1.8
50 | ФЕРп01-11-028-01 В ред. пр. № 321 Минрегиона РФ | Измерение сопротивления изоляции мегаомметром: кабельных и других линий напряжением до 1 кВ, предназначенных для передачи электроэнергии к распределительным устройствам, щитам, шкафам, коммутационным аппаратам и электропотребителям НР (8 руб.): 65% от ФОТ (13 руб.) СП (5 руб.): 40% от ФОТ (13 руб.) | 1 линия | 3 | 5.12 | 5.12 |  |  | 15 | 15 |  |  | 0.4 | 1.2
51 | ФЕРп01-12-029-01 В ред. пр. № 321 Минрегиона РФ | Испытание цепи вторичной коммутации НР (28 руб.): 65% от ФОТ (43 руб.) СП (17 руб.): 40% от ФОТ (43 руб.) | 1 испытание | 2 | 24.1 | 24.1 |  |  | 48 | 48 |  |  | 2 | 4
52 | ФЕРп01-11-011-01 В ред. пр. № 321 Минрегиона РФ | Проверка наличия цепи между заземлителями и заземленными элементами НР (12 руб.): 65% от ФОТ (18 руб.) СП (7 руб.): 40% от ФОТ (18 руб.) | 100 точек | 0.1 | 204.88 | 204.88 |  |  | 20 | 20 |  |  | 16 | 1.6
53 | ФЕРп01-11-010-02 В ред. пр. № 321 Минрегиона РФ | Измерение сопротивления растеканию тока: контура с диагональю до 20 м НР (30 руб.): 65% от ФОТ (46 руб.) СП (18 руб.): 40% от ФОТ (46 руб.) | 1 измерение | 2 | 25.61 | 25.61 |  |  | 51 | 51 |  |  | 2 | 4
54 | ФЕРп01-11-014-01 В ред. пр. № 321 Минрегиона РФ | Снятие характеристик для определения напряжения прикосновения в точках, указанных в проекте НР (120 руб.): 65% от ФОТ (184 руб.) СП (74 руб.): 40% от ФОТ (184 руб.) | 1 точка прикосновения | 1 | 204.88 | 204.88 |  |  | 205 | 205 |  |  | 16 | 16
55 | ФЕРп01-11-021-01 В ред. пр. № 321 Минрегиона РФ | Измерение переходных сопротивлений постоянному току контактов шин распределительных устройств напряжением: до 10 кВ НР (45 руб.): 65% от ФОТ (69 руб.) СП (28 руб.): 40% от ФОТ (69 руб.) | 1 измерение | 6 | 12.81 | 12.81 |  |  | 77 | 77 |  |  | 1 | 6
56 | ФЕРп01-11-024-02 В ред. пр. № 321 Минрегиона РФ | Фазировка электрической линии или трансформатора с сетью напряжением: свыше 1 кВ НР (30 руб.): 65% от ФОТ (46 руб.) СП (18 руб.): 40% от ФОТ (46 руб.) | 1 фазировка | 2 | 25.61 | 25.61 |  |  | 51 | 51 |  |  | 2 | 4
57 | ФЕРп01-11-025-01 В ред. пр. № 321 Минрегиона РФ | Измерение коэффициента: абсорбции обмоток трансформаторов и электрических машин НР (30 руб.): 65% от ФОТ (46 руб.) СП (18 руб.): 40% от ФОТ (46 руб.) | 1 измерение | 2 | 25.61 | 25.61 |  |  | 51 | 51 |  |  | 2 | 4
58 | ФЕРп01-12-020-01 В ред. пр. № 321 Минрегиона РФ | Испытание сборных и соединительных шин напряжением: до 11 кВ НР (60 руб.): 65% от ФОТ (92 руб.) СП (37 руб.): 40% от ФОТ (92 руб.) | 1 испытание | 1 | 103.16 | 103.16 |  |  | 103 | 103 |  |  | 9 | 9
59 | ФЕРп01-12-021-02 В ред. пр. № 321 Минрегиона РФ | Испытание аппарата коммутационного напряжением: до 35 кВ НР (49 руб.): 65% от ФОТ (76 руб.) СП (30 руб.): 40% от ФОТ (76 руб.) | 1 испытание | 2 | 42.43 | 42.43 |  |  | 85 | 85 |  |  | 3.5 | 7
60 | ФЕРп01-12-024-01 В ред. пр. № 321 Минрегиона РФ | Испытание изолятора опорного: отдельного одноэлементного НР (21 руб.): 65% от ФОТ (33 руб.) СП (13 руб.): 40% от ФОТ (33 руб.) | 1 испытание | 1 | 36.91 | 36.91 |  |  | 37 | 37 |  |  | 3 | 3
61 | ФЕРп01-02-005-02 В ред. пр. № 321 Минрегиона РФ | Трансформатор силовой сухой: однофазный напряжением до 11 кВ НР (43 руб.): 65% от ФОТ (66 руб.) СП (26 руб.): 40% от ФОТ (66 руб.) | 1 шт. | 1 | 72.73 | 72.73 |  |  | 73 | 73 |  |  | 6 | 6
62 | ФЕРп01-02-016-02 В ред. пр. № 321 Минрегиона РФ | Трансформатор напряжения измерительный трехфазный напряжением: до 11 кВ НР (113 руб.): 65% от ФОТ (174 руб.) СП (70 руб.): 40% от ФОТ (174 руб.) | 1 шт. | 1 | 193.95 | 193.95 |  |  | 194 | 194 |  |  | 16 | 16
63 | ФЕРп01-03-005-01 В ред. пр. № 321 Минрегиона РФ | Разъединитель трехполюсный напряжением: до 20 кВ НР (43 руб.): 65% от ФОТ (66 руб.) СП (26 руб.): 40% от ФОТ (66 руб.) | 1 шт. | 1 | 73.27 | 73.27 |  |  | 73 | 73 |  |  | 6 | 6
64 | ФЕРп01-04-004-02 В ред. пр. № 321 Минрегиона РФ | МТЗ на постоянном и переменном оперативном токе с: двумя реле РТ-40, РСТ НР (60 руб.): 65% от ФОТ (92 руб.) СП (37 руб.): 40% от ФОТ (92 руб.) | 1 компл. | 1 | 101.52 | 101.52 |  |  | 102 | 102 |  |  | 8 | 8
65 | ФЕРп01-04-006-02 В ред. пр. № 321 Минрегиона РФ | Максимальная токовая защита от междуфазных коротких замыканий и направленная от замыканий на "землю": трехступенчатая ЭПЗ-1642 НР (280 руб.): 65% от ФОТ (430 руб.) СП (172 руб.): 40% от ФОТ (430 руб.) | 1 компл. | 1 | 479.33 | 479.33 |  |  | 479 | 479 |  |  | 38 | 38
66 | ФЕРп01-04-012-02 В ред. пр. № 321 Минрегиона РФ | Двухфазная токовая отсечка: и МТЗ с независимой выдержкой времени (комплект КЗ-13) НР (140 руб.): 65% от ФОТ (216 руб.) СП (86 руб.): 40% от ФОТ (216 руб.) | 1 компл. | 1 | 239.67 | 239.67 |  |  | 240 | 240 |  |  | 19 | 19
67 | ФЕРп01-06-020-01 В ред. пр. № 321 Минрегиона РФ | Вторичной цепи: группы из трех однофазных трансформаторов напряжения до 11 кВ НР (54 руб.): 65% от ФОТ (83 руб.) СП (33 руб.): 40% от ФОТ (83 руб.) | 1 система | 1 | 91.7 | 91.7 |  |  | 92 | 92 |  |  | 8 | 8
Итого прямые затраты по смете в ценах 2001г. | [8 empty] | 790112 | 22060 | 45169 | 3515 |  | 2279.08 |  | 290.38
Итого прямые затраты по смете с учетом коэффициентов к итогам | [8 empty] | 938146 | 19811 | 50318 | 3157 |  | 2279.08 |  | 290.38
Накладные расходы | [8 empty] | 19554
Сметная прибыль | [8 empty] | 13393
Итоги по смете:
Итого Строительные работы | [8 empty] | 22663 |  |  |  |  | 125.67 |  | 42.01
Итого Монтажные работы | [8 empty] | 943651 |  |  |  |  | 1979.81 |  | 248.37
Итого Оборудование | [8 empty] | 818
Итого Прочие затраты | [8 empty] | 3961 |  |  |  |  | 173.6
Итого | [8 empty] | 971093 |  |  |  |  | 2279.08 |  | 290.38
В том числе:
Материалы | [8 empty] | 867199
Машины и механизмы | [8 empty] | 50318
ФОТ | [8 empty] | 22968
Оборудование | [8 empty] | 818
Накладные расходы | [8 empty] | 19554
Сметная прибыль | [8 empty] | 13393
ВСЕГО по смете | [8 empty] | 971093 |  |  |  |  | 2279.08 |  | 290.38

## 8-15_12
СОГЛАСОВАНО: | [11 empty] | УТВЕРЖДАЮ:
_________________ | [11 empty] | _________________
" _____ " ________________ 201_ г. | [11 empty] | "____" ______________201_ г.
ОАО ППГХО. Р-8
(наименование стройки)
ЛОКАЛЬНЫЙ СМЕТНЫЙ РАСЧЕТ №8-15/12
(локальная смета)
|  | на | Р-8. 4 горизонт. РП-21 ствола 14РЭШ. Электроснабжение
(наименование работ и затрат, наименование объекта)
Основание: проект №11318-ЭМ
|  |  | Сметная стоимость _______________________________________________________________________________________________ | [5 empty] | ___________________________138,695 |  | тыс. руб.
|  |  | строительных работ _______________________________________________________________________________________________ | [5 empty] | _______________________________________________________________________________________________4,119 |  | тыс. руб.
|  |  | монтажных работ _______________________________________________________________________________________________ | [5 empty] | _______________________________________________________________________________________________114,221 |  | тыс. руб.
|  |  | прочих _______________________________________________________________________________________________ | [5 empty] | _______________________________________________________________________________________________20,355 |  | тыс. руб.
|  |  | Средства на оплату труда _______________________________________________________________________________________________ | [5 empty] | ___________________________26,354 |  | тыс. руб.
|  |  | Сметная трудоемкость _______________________________________________________________________________________________ | [5 empty] | _______________________________________________________________________________________________2121,21 |  | чел.час
Составлен(а) в текущих (прогнозных) ценах 2001 г.
№ пп | Обоснование | Наименование | Ед. изм. | Кол. | Стоимость единицы, руб. |  |  |  | Общая стоимость, руб. |  |  |  | Т/з осн. раб.на ед. | Т/з осн. раб. Всего | Т/з мех. на ед. | Т/з мех. Всего
[5 empty] | Всего | В том числе |  |  | Всего | В том числе
[6 empty] | Осн.З/п | Эк.Маш | З/пМех |  | Осн.З/п | Эк.Маш | З/пМех
1 | 2 | 3 | 4 | 5 | 6 | 7 | 8 | 9 | 10 | 11 | 12 | 13 | 14 | 15 | 16 | 17
Раздел 1. Монтаж оборудования
1 | ФЕРм08-03-526-03 В ред. пр. № 321 Минрегиона РФ | Автомат одно-, двух-, трехполюсный, устанавливаемый на конструкции: на стене или колонне, на ток до 250 А (выключатель ВРН-200) КОЭФ. К ПОЗИЦИИ: письмо №30424-КК/08 от 20.08.10 г. ПЗ=0,8 (ОЗП=0,8; ЭМ=0,8 к расх.; ЗПМ=0,8; МАТ=0,8 к расх.; ТЗ=0,8; ТЗМ=0,8) НР (41 руб.): 95% от ФОТ (43 руб.) СП (28 руб.): 65% от ФОТ (43 руб.) | 1 шт. | 1 | 242.25 | 22.86 | 3.05 | 0.11 | 242 | 23 | 3 |  | 2.21 | 2.21 | 0.01 | 0.01
2 | ФЕРм08-05-036-02 В ред. пр. № 321 Минрегиона РФ | Агрегат пусковой массой до 200 кг (АОШ-4-380/127) НР (421 руб.): 95% от ФОТ (443 руб.) СП (288 руб.): 65% от ФОТ (443 руб.) | 1 шт. | 2 | 603.28 | 84.35 | 428.08 | 35.61 | 1207 | 169 | 856 | 71 | 9.08 | 18.16 | 3 | 6
3 | ФЕРм08-03-572-05 В ред. пр. № 321 Минрегиона РФ | Блок управления шкафного исполнения или распределительный пункт (шкаф) ПР-8503, устанавливаемый: на стене, высота и ширина до 1700х1100 мм КОЭФ. К ПОЗИЦИИ: письмо №30424-КК/08 от 20.08.10 г. ПЗ=0,8 (ОЗП=0,8; ЭМ=0,8 к расх.; ЗПМ=0,8; МАТ=0,8 к расх.; ТЗ=0,8; ТЗМ=0,8) НР (56 руб.): 95% от ФОТ (59 руб.) СП (38 руб.): 65% от ФОТ (59 руб.) | 1 шт. | 1 | 381.62 | 27.7 | 72.23 | 3.57 | 382 | 28 | 72 | 4 | 2.79 | 2.79 | 0.26 | 0.26
4 | ФЕРм08-01-102-01 В ред. пр. № 321 Минрегиона РФ | Шкаф реверсивный НР (792 руб.): 95% от ФОТ (834 руб.) СП (542 руб.): 65% от ФОТ (834 руб.) | 1 шкаф | 3 | 475.4 | 140.45 | 193.56 | 10.8 | 1426 | 421 | 581 | 32 | 14.6 | 43.8 | 0.8 | 2.4
5 | ФЕРм08-03-532-04 В ред. пр. № 321 Минрегиона РФ | Пост управления кнопочный общего назначения, устанавливаемый на конструкции: на стене или колонне, количество элементов поста до 3 КОЭФ. К ПОЗИЦИИ: письмо №30424-КК/08 от 20.08.10 г. ПЗ=0,8 (ОЗП=0,8; ЭМ=0,8 к расх.; ЗПМ=0,8; МАТ=0,8 к расх.; ТЗ=0,8; ТЗМ=0,8) НР (72 руб.): 95% от ФОТ (76 руб.) СП (49 руб.): 65% от ФОТ (76 руб.) | 1 шт. | 3 | 93.22 | 13.7 | 0.9 |  | 280 | 41 | 3 |  | 1.44 | 4.32
6 | ФССЦ-509-1454 Пр. Минрегиона от 04.03.10 №94 | ДОПОЛНЕНИЕ (Приказ Минрегиона РФ от 4 марта 2010 г. № 94) Посты управления кнопочные КУ-92 | шт. | 3 | 363.91 |  |  |  | 1092
7 | ФЕРм08-05-015-01 В ред. пр. № 321 Минрегиона РФ | Коробка соединительная для кабеля сечением жил: до 4 мм2 (КШВ) НР (33 руб.): 95% от ФОТ (35 руб.) СП (23 руб.): 65% от ФОТ (35 руб.) | 1 шт. | 1 | 530.01 | 19.49 | 1.83 |  | 530 | 19 | 2 |  | 2.2 | 2.2
8 | ФССЦ-503-0493 Пр. Минрегиона №308 от 28.07.09 | Коробки распределительные металлические | шт. | 1 | 53.87 |  |  |  | 54
9 | ФЕР09-03-039-05 В ред. пр. № 253 Минрегиона РФ | Монтаж подставки под низковольтное оборудование КОЭФ. К ПОЗИЦИИ: Применение сметных норм на общестроительные работы в подземных условиях ОЗП=1,14; ЭМ=1,14 к расх.; ЗПМ=1,14; ТЗ=1,14; ТЗМ=1,14 НР (76 руб.): 90% от ФОТ (84 руб.) СП (71 руб.): 85% от ФОТ (84 руб.) | 1 т конструкций | 0.196 | 954.18 | 207.67 | 296.08 | 19.92 | 187 | 41 | 58 | 4 | 22.09 | 4.33 | 1.46 | 0.29
10 | ФССЦ-101-3773 Пр. Минрегиона №308 от 28.07.09 | Сталь листовая горячекатаная марки Ст3 толщиной: 4,0 мм | т | 0.047 | 6778.66 |  |  |  | 319
11 | ФССЦ-101-2544 Пр. Минрегиона №308 от 28.07.09 | Сталь угловая: 63х63 мм | т | 0.149 | 5636.21 |  |  |  | 840
Раздел 2. Монтаж освещения
12 | ФЕРм08-05-036-02 В ред. пр. № 321 Минрегиона РФ | Агрегат пусковой массой до 200 кг АОШ-4-380/127 НР (209 руб.): 95% от ФОТ (220 руб.) СП (143 руб.): 65% от ФОТ (220 руб.) | 1 шт. | 1 | 603.28 | 84.35 | 428.08 | 35.61 | 603 | 84 | 428 | 36 | 9.08 | 9.08 | 3 | 3
13 | ФЕРм08-03-593-03 В ред. пр. № 321 Минрегиона РФ | Светильник с подвеской на крюк для помещений: с тяжелыми условиями среды КОЭФ. К ПОЗИЦИИ: письмо №30424-КК/08 от 20.08.10 г. ПЗ=0,8 (ОЗП=0,8; ЭМ=0,8 к расх.; ЗПМ=0,8; МАТ=0,8 к расх.; ТЗ=0,8; ТЗМ=0,8) НР (649 руб.): 95% от ФОТ (683 руб.) СП (444 руб.): 65% от ФОТ (683 руб.) | 100 шт. | 0.25 | 4175.18 | 715.03 | 2079.29 | 765.14 | 1044 | 179 | 520 | 191 | 72.08 | 18.02 | 65.96 | 16.49
14 | ФССЦ-509-0766 Пр. Минрегиона №308 от 28.07.09 | Светильники промышленные НСП 02-100-01 | шт. | 25 | 128.16 |  |  |  | 3204
15 | ФССЦ-509-0741 Пр. Минрегиона №308 от 28.07.09 | Лампы накаливания электрические осветительные общего назначения биспиральные криптоновые типа БК220-230-100 | 10 шт. | 2.5 | 18.76 |  |  |  | 47
16 | ФЕРм08-05-015-01 В ред. пр. № 321 Минрегиона РФ прим. | Коробка соединительная для кабеля сечением жил: до 4 мм2 (ТМ-60) НР (851 руб.): 95% от ФОТ (896 руб.) СП (582 руб.): 65% от ФОТ (896 руб.) | 1 шт. | 25 | 530.01 | 19.49 | 1.83 |  | 13250 | 487 | 46 |  | 2.2 | 55
17 | ФССЦ-503-0493 Пр. Минрегиона №308 от 28.07.09 | Коробки распределительные металлические | шт. | 25 | 53.87 |  |  |  | 1347
18 | ФЕРм19-01-037-02 В ред. пр. № 321 Минрегиона РФ | Крепление анкерное на креплении выработок: металлическом 94,87 = 96,69 - 0,00015 x 12 110,00 НР (408 руб.): 80% от ФОТ (510 руб.) СП (306 руб.): 60% от ФОТ (510 руб.) | 1 компл. | 25 | 94.87 | 11.09 |  |  | 2372 | 277 |  |  | 1 | 25
19 | ФССЦ-204-0030 Пр. Минрегиона №308 от 28.07.09 | Проволока арматурная из низкоуглеродистой стали Вр-I, диаметром: 5 мм | т | 0.039 | 7170.98 |  |  |  | 280
Раздел 3. Монтаж кабельных линий
20 | ФЕРм08-05-004-01 В ред. пр. № 321 Минрегиона РФ | Кабельные линии до 110 кВ по горизонтальным горным выработкам с бетонной и металлической крепью по установленным конструкциям без крепления, кабель массой 1 м: до 3 кг (от УПП-1 до ПР-8503) НР (3965 руб.): 95% от ФОТ (4174 руб.) СП (2713 руб.): 65% от ФОТ (4174 руб.) | 100 м кабеля | 5.6 | 1260.15 | 346.32 | 731.01 | 58.8 | 7057 | 1939 | 4094 | 329 | 36 | 201.6 | 4.97 | 27.83
21 | ФССЦ-501-8353 Пр. Минрегиона №308 от 28.07.09 | Кабель силовой с алюминиевыми жилами с поливинилхлоридной изоляцией в поливинилхлоридной оболочке без защитного покрова: АВВГ, напряжением 1,0 Кв, число жил - 4 и сечением 50 мм2 | 1000 м | 0,5712 560*1,02/1000 | 34782.53 |  |  |  | 19868
22 | ФЕРм08-05-004-01 В ред. пр. № 321 Минрегиона РФ | Кабельные линии до 110 кВ по горизонтальным горным выработкам с бетонной и металлической крепью по установленным конструкциям без крепления, кабель массой 1 м: до 3 кг (от ПР-8503 до АОШ-4, от ПР-8503 до Я-5400, от ПР-8503 до АОШ-4, от АОШ-4 до линии освещения) НР (1899 руб.): 95% от ФОТ (1999 руб.) СП (1299 руб.): 65% от ФОТ (1999 руб.) | 100 м кабеля | 2,68 0,03+0,05+0,05+0,05+2,5 | 1260.15 | 346.32 | 731.01 | 58.8 | 3377 | 928 | 1959 | 158 | 36 | 96.48 | 4.97 | 13.32
23 | ФССЦ-501-8348 Пр. Минрегиона №308 от 28.07.09 | Кабель силовой с алюминиевыми жилами с поливинилхлоридной изоляцией в поливинилхлоридной оболочке без защитного покрова: АВВГ, напряжением 1,0 Кв, число жил -4 и сечением 6,0 мм2 | 1000 м | 0,27336 (3+5+5+5+250)*1,02/1000 | 6457.95 |  |  |  | 1765
24 | ФЕРм08-05-004-01 В ред. пр. № 321 Минрегиона РФ | Кабельные линии до 110 кВ по горизонтальным горным выработкам с бетонной и металлической крепью по установленным конструкциям без крепления, кабель массой 1 м: до 3 кг (от АОШ-4 до линии освещения, от Я-5400 до кнопочного поста) НР (213 руб.): 95% от ФОТ (224 руб.) СП (146 руб.): 65% от ФОТ (224 руб.) | 100 м кабеля | 0,3 0,1+0,1+0,1 | 1260.15 | 346.32 | 731.01 | 58.8 | 378 | 104 | 219 | 18 | 36 | 10.8 | 4.97 | 1.49
25 | ФССЦ-501-0573 Пр. Минрегиона №308 от 28.07.09 | Кабели силовые переносные с гибкими медными жилами марки КГН, с числом жил-3 и сечением 4 мм2 | м | 0,0306 (10+10+10)*1,02/1000 | 27.23 |  |  |  | 1
26 | ФЕРм08-05-004-01 В ред. пр. № 321 Минрегиона РФ | Кабельные линии до 110 кВ по горизонтальным горным выработкам с бетонной и металлической крепью по установленным конструкциям без крепления, кабель массой 1 м: до 3 кг (от КШВ до ВРН-200, от ВРН-200 до Я-5400) НР (779 руб.): 95% от ФОТ (820 руб.) СП (533 руб.): 65% от ФОТ (820 руб.) | 100 м кабеля | 1,1 0,1+0,5+0,5 | 1260.15 | 346.32 | 731.01 | 58.8 | 1386 | 381 | 804 | 65 | 36 | 39.6 | 4.97 | 5.47
27 | ФССЦ-501-8297 Пр. Минрегиона №308 от 28.07.09 | Кабель силовой с алюминиевыми жилами с поливинилхлоридной изоляцией в поливинилхлоридной оболочке без защитного покрова: АВВГ, напряжением 0,66 Кв, число жил - 3 и сечением 35 мм2 плюс 1х16 | 1000 м | 0,0102 10*1,02/1000 | 21657.58 |  |  |  | 221
28 | ФССЦ-501-8302 Пр. Минрегиона №308 от 28.07.09 | Кабель силовой с алюминиевыми жилами с поливинилхлоридной изоляцией в поливинилхлоридной оболочке без защитного покрова: АВВГ, напряжением 0,66 Кв, число жил - 4 и сечением 10 мм2 | 1000 м | 0,102 (50+50)*1,02/1000 | 8902.14 |  |  |  | 908
29 | ФЕРм08-05-011-01 В ред. пр. № 321 Минрегиона РФ | Конструкция массой до 3 кг для 2 - 3-х кабелей по горизонтальным и наклонным горным выработкам по породе или бетону, масса 1 м до 7 кг: из угловой или полосовой стали НР (2760 руб.): 95% от ФОТ (2905 руб.) СП (1888 руб.): 65% от ФОТ (2905 руб.) | 1 т | 0.161 | 11131.62 | 9754.68 | 811.07 | 43.2 | 1792 | 1571 | 131 | 7 | 1014 | 163.25 | 3.2 | 0.52
30 | ФССЦ-101-2541 Пр. Минрегиона №308 от 28.07.09 | Сталь угловая: 32х32 мм | т | 0.161 | 6031 |  |  |  | 971
31 | ФЕРм08-02-158-04 Изм. Пр. Минрегиона №95 от 04.03.10 | Заделка концевая сухая для контрольного кабеля сечением одной жилы: до 2,5 мм2, количество жил до 4 КОЭФ. К ПОЗИЦИИ: письмо №30424-КК/08 от 20.08.10 г. ПЗ=0,8 (ОЗП=0,8; ЭМ=0,8 к расх.; ЗПМ=0,8; МАТ=0,8 к расх.; ТЗ=0,8; ТЗМ=0,8) НР (24 руб.): 95% от ФОТ (25 руб.) СП (16 руб.): 65% от ФОТ (25 руб.) | 1 шт. | 6 | 39.23 | 2 | 1.94 | 0.11 | 235 | 12 | 12 | 1 | 0.21 | 1.26 | 0.01 | 0.06
32 | ФЕРм08-02-158-11 Изм. Пр. Минрегиона №95 от 04.03.10 | Заделка концевая сухая для контрольного кабеля сечением одной жилы: до 6 мм2, количество жил до 4 КОЭФ. К ПОЗИЦИИ: письмо №30424-КК/08 от 20.08.10 г. ПЗ=0,8 (ОЗП=0,8; ЭМ=0,8 к расх.; ЗПМ=0,8; МАТ=0,8 к расх.; ТЗ=0,8; ТЗМ=0,8) НР (136 руб.): 95% от ФОТ (143 руб.) СП (93 руб.): 65% от ФОТ (143 руб.) | 1 шт. | 33 | 40.4 | 2.23 | 1.94 | 0.11 | 1333 | 74 | 64 | 4 | 0.23 | 7.59 | 0.01 | 0.33
33 | ФЕРм08-02-158-14 Изм. Пр. Минрегиона №95 от 04.03.10 | Заделка концевая сухая для 3-4-жильного кабеля с пластмассовой и резиновой изоляцией напряжением: до 1 кВ, сечение одной жилы до 35 мм2 КОЭФ. К ПОЗИЦИИ: письмо №30424-КК/08 от 20.08.10 г. ПЗ=0,8 (ОЗП=0,8; ЭМ=0,8 к расх.; ЗПМ=0,8; МАТ=0,8 к расх.; ТЗ=0,8; ТЗМ=0,8) НР (61 руб.): 95% от ФОТ (64 руб.) СП (42 руб.): 65% от ФОТ (64 руб.) | 1 шт. | 4 | 16.03 | 8.85 | 1.94 | 0.11 | 64 | 35 | 8 |  | 0.92 | 3.68 | 0.01 | 0.04
34 | ФЕРм08-02-158-15 Изм. Пр. Минрегиона №95 от 04.03.10 | Заделка концевая сухая для 3-4-жильного кабеля с пластмассовой и резиновой изоляцией напряжением: до 1 кВ, сечение одной жилы до 120 мм2 КОЭФ. К ПОЗИЦИИ: письмо №30424-КК/08 от 20.08.10 г. ПЗ=0,8 (ОЗП=0,8; ЭМ=0,8 к расх.; ЗПМ=0,8; МАТ=0,8 к расх.; ТЗ=0,8; ТЗМ=0,8) НР (74 руб.): 95% от ФОТ (78 руб.) СП (51 руб.): 65% от ФОТ (78 руб.) | 1 шт. | 4 | 17.76 | 10.54 | 1.94 | 0.11 | 71 | 42 | 8 |  | 1.1 | 4.4 | 0.01 | 0.04
Монтаж кабельных конструкций в камере
35 | ФЕР35-01-765-03 Изм. Пр. Минрегиона №81 от 27.02.10 | Бурение шпуров, коэффициент крепоcти пород: 7-9 КОЭФ. К ПОЗИЦИИ: 15.Прил.35.7 Настилка рельсовых путей, стрелочных переводов и съездов, крепление водоотливных и дренажных канав, бетонирование фундаментов под стены и оборудование, устройство перемычек, водяных и сланцевых заслонов и др. прочие работы (кроме перечисленных в п.п. 16,17 и 18), при продолжительности рабочей недели 36 часов для подземных рабочих по добыче черных и цветных металлов, огнеупорного и горнохимического сырья, слюды и соли с особо вредными и тяжелыми условиями труда, I группа ставок ОЗП=0,8 НР (52 руб.): 95% от ФОТ (55 руб.) СП (28 руб.): 50% от ФОТ (55 руб.) | 100 м шпуров | 0,06 12*0,5/100 | 3046.8 | 497.72 | 2131.4 |  | 183 | 30 | 128 |  | 56.1 | 3.37
36 | ФЕРм08-05-043-01 В ред. пр. № 321 Минрегиона РФ | Конструкция металлическая кабельная: на бетонной крепи НР (29 руб.): 95% от ФОТ (31 руб.) СП (20 руб.): 65% от ФОТ (31 руб.) | 1 т | 0.012 | 2313.88 | 1414.14 | 724.2 | 27.54 | 28 | 17 | 9 |  | 147 | 1.76 | 2.04 | 0.02
37 | ФЕРм38-01-006-08 Изм. Пр. Минрегиона №95 от 04.03.10 | Изготовление кабельных конструкций НР (18 руб.): 66% от ФОТ (27 руб.) СП (18 руб.): 65% от ФОТ (27 руб.) | 1 т конструкций | 0.012 | 9826.33 | 1222 | 1866 | 14.79 | 118 | 15 | 22 |  | 130 | 1.56 | 1.3 | 0.02
Раздел 4. Монтаж контура заземления
38 | ФЕР35-01-765-03 Изм. Пр. Минрегиона №81 от 27.02.10 | Бурение шпуров, коэффициент крепоcти пород: 7-9 КОЭФ. К ПОЗИЦИИ: 15.Прил.35.7 Настилка рельсовых путей, стрелочных переводов и съездов, крепление водоотливных и дренажных канав, бетонирование фундаментов под стены и оборудование, устройство перемычек, водяных и сланцевых заслонов и др. прочие работы (кроме перечисленных в п.п. 16,17 и 18), при продолжительности рабочей недели 36 часов для подземных рабочих по добыче черных и цветных металлов, огнеупорного и горнохимического сырья, слюды и соли с особо вредными и тяжелыми условиями труда, I группа ставок ОЗП=0,8 НР (158 руб.): 95% от ФОТ (166 руб.) СП (83 руб.): 50% от ФОТ (166 руб.) | 100 м шпуров | 0,18 10*1,8/100 | 3046.8 | 497.72 | 2131.4 |  | 548 | 90 | 384 |  | 56.1 | 10.1
39 | ФЕРм08-02-472-02 В ред. пр. № 321 Минрегиона РФ | Заземлитель горизонтальный из стали: полосовой сечением 160 мм2 КОЭФ. К ПОЗИЦИИ: письмо №30424-КК/08 от 20.08.10 г. ПЗ=0,8 (ОЗП=0,8; ЭМ=0,8 к расх.; ЗПМ=0,8; МАТ=0,8 к расх.; ТЗ=0,8; ТЗМ=0,8) НР (33 руб.): 95% от ФОТ (35 руб.) СП (23 руб.): 65% от ФОТ (35 руб.) | 100 м | 0.15 | 865.77 | 124.83 | 62.86 | 2.38 | 130 | 19 | 9 |  | 13.28 | 1.99 | 0.18 | 0.03
40 | ФЕРм08-05-045-05 В ред. пр. № 321 Минрегиона РФ | Монтаж тросовых заземлителей к оборудованию НР (84 руб.): 95% от ФОТ (88 руб.) СП (57 руб.): 65% от ФОТ (88 руб.) | 1 шт. | 14 | 30.71 | 3.44 |  |  | 430 | 48 |  |  | 0.37 | 5.18
41 | ФЕРм08-05-045-04 В ред. пр. № 321 Минрегиона РФ | Заземление оборудования: местное из трубы ф32мм 106,20 = 117,00 - 0,00075 x 14 400,00 НР (703 руб.): 95% от ФОТ (740 руб.) СП (481 руб.): 65% от ФОТ (740 руб.) | 1 шт. | 10 | 106.2 | 40.23 | 51.36 |  | 1062 | 402 | 514 |  | 4.33 | 43.3
42 | ФССЦ-103-0016 Пр. Минрегиона №308 от 28.07.09 | Трубы стальные сварные водогазопроводные с резьбой черные обыкновенные (неоцинкованные), диаметр условного прохода: 32 мм, толщина стенки 3,2 мм | м | 10 | 26.5 |  |  |  | 265
Раздел 5. Монтаж заземления КШВ, Я-5400, кнопочных постов
43 | ФЕР35-01-765-03 Изм. Пр. Минрегиона №81 от 27.02.10 | Бурение шпуров, коэффициент крепоcти пород: 7-9 КОЭФ. К ПОЗИЦИИ: 15.Прил.35.7 Настилка рельсовых путей, стрелочных переводов и съездов, крепление водоотливных и дренажных канав, бетонирование фундаментов под стены и оборудование, устройство перемычек, водяных и сланцевых заслонов и др. прочие работы (кроме перечисленных в п.п. 16,17 и 18), при продолжительности рабочей недели 36 часов для подземных рабочих по добыче черных и цветных металлов, огнеупорного и горнохимического сырья, слюды и соли с особо вредными и тяжелыми условиями труда, I группа ставок ОЗП=0,8 НР (126 руб.): 95% от ФОТ (133 руб.) СП (67 руб.): 50% от ФОТ (133 руб.) | 100 м шпуров | 0,144 8*1,8/100 | 3046.8 | 497.72 | 2131.4 |  | 439 | 72 | 307 |  | 56.1 | 8.08
44 | ФЕРм08-05-045-05 В ред. пр. № 321 Минрегиона РФ | Монтаж тросовых заземлителей к оборудованию НР (48 руб.): 95% от ФОТ (51 руб.) СП (33 руб.): 65% от ФОТ (51 руб.) | 1 шт. | 8 | 30.71 | 3.44 |  |  | 246 | 28 |  |  | 0.37 | 2.96
45 | ФЕРм08-05-045-04 В ред. пр. № 321 Минрегиона РФ | Заземление оборудования: местное из трубы ф32мм 106,20 = 117,00 - 0,00075 x 14 400,00 НР (562 руб.): 95% от ФОТ (592 руб.) СП (385 руб.): 65% от ФОТ (592 руб.) | 1 шт. | 8 | 106.2 | 40.23 | 51.36 |  | 850 | 322 | 411 |  | 4.33 | 34.64
46 | ФССЦ-103-0016 Пр. Минрегиона №308 от 28.07.09 | Трубы стальные сварные водогазопроводные с резьбой черные обыкновенные (неоцинкованные), диаметр условного прохода: 32 мм, толщина стенки 3,2 мм | м | 8 | 26.5 |  |  |  | 212
Раздел 6. Транспортировка оборудования, материалов от шх. 6Р до места работ L=2,1 км
47 | ФЕРм40-03-001-02 В ред. пр. № 321 Минрегиона РФ | Спуск (подъем) крупногабаритного оборудования с погрузкой и выгрузкой, включая последующую погрузку на специальную платформу и откатку ее на 50 м: в клети НР (74 руб.): 100% от ФОТ (74 руб.) СП (44 руб.): 60% от ФОТ (74 руб.) | 1 т | 1.119 | 66.64 | 31.82 | 34.18 | 4.27 | 75 | 36 | 38 | 5 | 4.08 | 4.57 | 0.34 | 0.38
48 | ФЕРм40-03-001-05 В ред. пр. № 321 Минрегиона РФ | Перемещение оборудования и материальных ресурсов в вагонетках или на платформах при помощи электролебедок, включая выгрузку, по горным выработкам с рельсовыми путями и углом наклона до 13 градусов первые 200 м НР 0% от ФОТ СП 0% от ФОТ | 10 т | 0.1602 | 147.2 | 80.18 | 65.42 |  | 24 | 13 | 10 |  | 9.4 | 1.51
49 | ФЕРм40-03-001-06 В ред. пр. № 321 Минрегиона РФ | Добавлять на каждые следующие 50 м к расценке 40-03-001-05 КОЭФ. К ПОЗИЦИИ: до 2,1 км ПЗ=38 (ОЗП=38; ЭМ=38 к расх.; ЗПМ=38; МАТ=38 к расх.; ТЗ=38; ТЗМ=38) НР 0% от ФОТ СП 0% от ФОТ | 10 т | 0.1602 | 317.3 | 311.22 |  |  | 51 | 50 |  |  | 36.48 | 5.84
Раздел 7. Пусконаладочные работы
Аппараты напряжением до 1 кВ
50 | ФЕРп01-12-021-01 В ред. пр. № 321 Минрегиона РФ | Испытание аппарата коммутационного напряжением: до 1 кВ (силовых цепей) КОЭФ. К ПОЗИЦИИ: 4. При подземном способе работ: на строительстве, реконструкции, техническом перевооружении угольных и сланцевых шахт: при 36-часовой рабочей неделе ОЗП=(ОЗП+ОЗП*1,05*0,85); МДС 81-40.2006 п.2.7 Выполнение монтажных и ПНР одним и тем же звеном (бригадой) ПЗ=0,8 (ОЗП=0,8; ЭМ=0,8; ЗПМ=0,8; МАТ=0,8) НР (294 руб.): 65% от ФОТ (453 руб.) СП (181 руб.): 40% от ФОТ (453 руб.) | 1 испытание | 9 | 56.09 | 56.09 |  |  | 505 | 505 |  |  | 2 | 18
51 | ФЕРп01-11-028-02 В ред. пр. № 321 Минрегиона РФ | Измерение сопротивления изоляции мегаомметром: обмоток машин и аппаратов КОЭФ. К ПОЗИЦИИ: 4. При подземном способе работ: на строительстве, реконструкции, техническом перевооружении угольных и сланцевых шахт: при 36-часовой рабочей неделе ОЗП=(ОЗП+ОЗП*1,05*0,85); МДС 81-40.2006 п.2.7 Выполнение монтажных и ПНР одним и тем же звеном (бригадой) ПЗ=0,8 (ОЗП=0,8; ЭМ=0,8; ЗПМ=0,8; МАТ=0,8) НР (16 руб.): 65% от ФОТ (24 руб.) СП (10 руб.): 40% от ФОТ (24 руб.) | 1 измерение | 9 | 2.96 | 2.96 |  |  | 27 | 27 |  |  | 0.1 | 0.9
52 | ФЕРп01-11-023-01 В ред. пр. № 321 Минрегиона РФ | Снятие характеристик коммутационных аппаратов: временных. Проверка контактной системы и параметров срабатывания аппарата КОЭФ. К ПОЗИЦИИ: 4. При подземном способе работ: на строительстве, реконструкции, техническом перевооружении угольных и сланцевых шахт: при 36-часовой рабочей неделе ОЗП=(ОЗП+ОЗП*1,05*0,85); МДС 81-40.2006 п.2.7 Выполнение монтажных и ПНР одним и тем же звеном (бригадой) ПЗ=0,8 (ОЗП=0,8; ЭМ=0,8; ЗПМ=0,8; МАТ=0,8) НР (311 руб.): 65% от ФОТ (479 руб.) СП (192 руб.): 40% от ФОТ (479 руб.) | 1 характеристика | 9 | 59.26 | 59.26 |  |  | 533 | 533 |  |  | 2 | 18
53 | ФЕРп01-11-021-01 В ред. пр. № 321 Минрегиона РФ | Измерение переходных сопротивлений постоянному току контактов шин распределительных устройств напряжением: до 10 кВ КОЭФ. К ПОЗИЦИИ: 4. При подземном способе работ: на строительстве, реконструкции, техническом перевооружении угольных и сланцевых шахт: при 36-часовой рабочей неделе ОЗП=(ОЗП+ОЗП*1,05*0,85); МДС 81-40.2006 п.2.7 Выполнение монтажных и ПНР одним и тем же звеном (бригадой) ПЗ=0,8 (ОЗП=0,8; ЭМ=0,8; ЗПМ=0,8; МАТ=0,8) НР (156 руб.): 65% от ФОТ (240 руб.) СП (96 руб.): 40% от ФОТ (240 руб.) | 1 измерение | 9 | 29.64 | 29.64 |  |  | 267 | 267 |  |  | 1 | 9
Заземление
54 | ФЕРп01-11-011-01 В ред. пр. № 321 Минрегиона РФ | Проверка наличия цепи между заземлителями и заземленными элементами КОЭФ. К ПОЗИЦИИ: 4. При подземном способе работ: на строительстве, реконструкции, техническом перевооружении угольных и сланцевых шахт: при 36-часовой рабочей неделе ОЗП=(ОЗП+ОЗП*1,05*0,85); МДС 81-40.2006 п.2.7 Выполнение монтажных и ПНР одним и тем же звеном (бригадой) ПЗ=0,8 (ОЗП=0,8; ЭМ=0,8; ЗПМ=0,8; МАТ=0,8) НР (60 руб.): 65% от ФОТ (93 руб.) СП (37 руб.): 40% от ФОТ (93 руб.) | 100 точек | 0.22 | 474.09 | 474.09 |  |  | 104 | 104 |  |  | 16 | 3.52
55 | ФЕРп01-11-010-02 В ред. пр. № 321 Минрегиона РФ | Измерение сопротивления растеканию тока: контура с диагональю до 20 м КОЭФ. К ПОЗИЦИИ: 4. При подземном способе работ: на строительстве, реконструкции, техническом перевооружении угольных и сланцевых шахт: при 36-часовой рабочей неделе ОЗП=(ОЗП+ОЗП*1,05*0,85); МДС 81-40.2006 п.2.7 Выполнение монтажных и ПНР одним и тем же звеном (бригадой) ПЗ=0,8 (ОЗП=0,8; ЭМ=0,8; ЗПМ=0,8; МАТ=0,8) НР (34 руб.): 65% от ФОТ (53 руб.) СП (21 руб.): 40% от ФОТ (53 руб.) | 1 измерение | 1 | 59.26 | 59.26 |  |  | 59 | 59 |  |  | 2 | 2
56 | ФЕРп01-11-012-01 В ред. пр. № 321 Минрегиона РФ | Определение удельного сопротивления грунта КОЭФ. К ПОЗИЦИИ: 4. При подземном способе работ: на строительстве, реконструкции, техническом перевооружении угольных и сланцевых шахт: при 36-часовой рабочей неделе ОЗП=(ОЗП+ОЗП*1,05*0,85); МДС 81-40.2006 п.2.7 Выполнение монтажных и ПНР одним и тем же звеном (бригадой) ПЗ=0,8 (ОЗП=0,8; ЭМ=0,8; ЗПМ=0,8; МАТ=0,8) НР (70 руб.): 65% от ФОТ (107 руб.) СП (43 руб.): 40% от ФОТ (107 руб.) | 1 измерение | 1 | 118.52 | 118.52 |  |  | 119 | 119 |  |  | 4 | 4
57 | ФЕРп01-11-010-01 В ред. пр. № 321 Минрегиона РФ | Измерение сопротивления растеканию тока: заземлителя КОЭФ. К ПОЗИЦИИ: 4. При подземном способе работ: на строительстве, реконструкции, техническом перевооружении угольных и сланцевых шахт: при 36-часовой рабочей неделе ОЗП=(ОЗП+ОЗП*1,05*0,85); МДС 81-40.2006 п.2.7 Выполнение монтажных и ПНР одним и тем же звеном (бригадой) ПЗ=0,8 (ОЗП=0,8; ЭМ=0,8; ЗПМ=0,8; МАТ=0,8) НР (571 руб.): 65% от ФОТ (878 руб.) СП (351 руб.): 40% от ФОТ (878 руб.) | 1 измерение | 22 | 44.45 | 44.45 |  |  | 978 | 978 |  |  | 1.5 | 33
Кабельные линии
58 | ФЕРп01-11-024-01 В ред. пр. № 321 Минрегиона РФ | Фазировка электрической линии или трансформатора с сетью напряжением: до 1 кВ КОЭФ. К ПОЗИЦИИ: 4. При подземном способе работ: на строительстве, реконструкции, техническом перевооружении угольных и сланцевых шахт: при 36-часовой рабочей неделе ОЗП=(ОЗП+ОЗП*1,05*0,85); МДС 81-40.2006 п.2.7 Выполнение монтажных и ПНР одним и тем же звеном (бригадой) ПЗ=0,8 (ОЗП=0,8; ЭМ=0,8; ЗПМ=0,8; МАТ=0,8) НР (312 руб.): 65% от ФОТ (480 руб.) СП (192 руб.): 40% от ФОТ (480 руб.) | 1 фазировка | 18 | 29.64 | 29.64 |  |  | 534 | 534 |  |  | 1 | 18
59 | ФЕРп01-11-028-01 В ред. пр. № 321 Минрегиона РФ | Измерение сопротивления концевых заделок КОЭФ. К ПОЗИЦИИ: 4. При подземном способе работ: на строительстве, реконструкции, техническом перевооружении угольных и сланцевых шахт: при 36-часовой рабочей неделе ОЗП=(ОЗП+ОЗП*1,05*0,85); МДС 81-40.2006 п.2.7 Выполнение монтажных и ПНР одним и тем же звеном (бригадой) ПЗ=0,8 (ОЗП=0,8; ЭМ=0,8; ЗПМ=0,8; МАТ=0,8) НР (325 руб.): 65% от ФОТ (500 руб.) СП (200 руб.): 40% от ФОТ (500 руб.) | 1 линия | 47 | 11.85 | 11.85 |  |  | 557 | 557 |  |  | 0.4 | 18.8
60 | ФЕРп01-11-028-01 В ред. пр. № 321 Минрегиона РФ | Измерение сопротивления изоляции мегаомметром: кабельных и других линий напряжением до 1 кВ, предназначенных для передачи электроэнергии к распределительным устройствам, щитам, шкафам, коммутационным аппаратам и электропотребителям КОЭФ. К ПОЗИЦИИ: 4. При подземном способе работ: на строительстве, реконструкции, техническом перевооружении угольных и сланцевых шахт: при 36-часовой рабочей неделе ОЗП=(ОЗП+ОЗП*1,05*0,85); МДС 81-40.2006 п.2.7 Выполнение монтажных и ПНР одним и тем же звеном (бригадой) ПЗ=0,8 (ОЗП=0,8; ЭМ=0,8; ЗПМ=0,8; МАТ=0,8) НР (124 руб.): 65% от ФОТ (191 руб.) СП (76 руб.): 40% от ФОТ (191 руб.) | 1 линия | 18 | 11.85 | 11.85 |  |  | 213 | 213 |  |  | 0.4 | 7.2
61 | ФЕРп01-12-020-01 В ред. пр. № 321 Минрегиона РФ | Испытание сборных и соединительных шин напряжением: до 11 кВ КОЭФ. К ПОЗИЦИИ: 4. При подземном способе работ: на строительстве, реконструкции, техническом перевооружении угольных и сланцевых шахт: при 36-часовой рабочей неделе ОЗП=(ОЗП+ОЗП*1,05*0,85); МДС 81-40.2006 п.2.7 Выполнение монтажных и ПНР одним и тем же звеном (бригадой) ПЗ=0,8 (ОЗП=0,8; ЭМ=0,8; ЗПМ=0,8; МАТ=0,8) НР (2508 руб.): 65% от ФОТ (3859 руб.) СП (1544 руб.): 40% от ФОТ (3859 руб.) | 1 испытание | 18 | 238.71 | 238.71 |  |  | 4297 | 4297 |  |  | 9 | 162
62 | ФЕРп01-12-027-01 В ред. пр. № 321 Минрегиона РФ | Испытание кабеля силового длиной до 500 м напряжением: до 10 кВ. Проверка отсутствия контактов между жилами и обрыва жил КОЭФ. К ПОЗИЦИИ: 4. При подземном способе работ: на строительстве, реконструкции, техническом перевооружении угольных и сланцевых шахт: при 36-часовой рабочей неделе ОЗП=(ОЗП+ОЗП*1,05*0,85); МДС 81-40.2006 п.2.7 Выполнение монтажных и ПНР одним и тем же звеном (бригадой) ПЗ=0,8 (ОЗП=0,8; ЭМ=0,8; ЗПМ=0,8; МАТ=0,8) НР (1672 руб.): 65% от ФОТ (2572 руб.) СП (1029 руб.): 40% от ФОТ (2572 руб.) | 1 испытание | 18 | 159.13 | 159.13 |  |  | 2864 | 2864 |  |  | 6 | 108
Итого прямые затраты по смете в ценах 2001г. | [8 empty] | 83851 | 19054 | 11700 | 925 |  | 1240.85 |  | 78
Итого прямые затраты по смете с учетом коэффициентов к итогам | [8 empty] | 102326 | 24651 | 13906 | 1703 |  | 2121.21 |  | 159.9
Накладные расходы | [8 empty] | 21862
Сметная прибыль | [8 empty] | 14507
Итоги по смете:
Итого Строительные работы | [8 empty] | 4119 |  |  |  |  | 77.5 |  | 1.37
Итого Монтажные работы | [8 empty] | 114221 |  |  |  |  | 1641.29 |  | 158.53
Итого Прочие затраты | [8 empty] | 20355 |  |  |  |  | 402.42
Итого | [8 empty] | 138695 |  |  |  |  | 2121.21 |  | 159.9
В том числе:
Материалы | [8 empty] | 63769
Машины и механизмы | [8 empty] | 13906
ФОТ | [8 empty] | 26354
Накладные расходы | [8 empty] | 21862
Сметная прибыль | [8 empty] | 14507
ВСЕГО по смете | [8 empty] | 138695 |  |  |  |  | 2121.21 |  | 159.9

## 8-16_12
СОГЛАСОВАНО: | [11 empty] | УТВЕРЖДАЮ:
_________________ | [11 empty] | _________________
" _____ " ________________ 201_ г. | [11 empty] | "____" ______________201_ г.
ОАО ППГХО. Р-8
(наименование стройки)
ЛОКАЛЬНЫЙ СМЕТНЫЙ РАСЧЕТ №8-16/12
(локальная смета)
|  | на | Р-8. 4 горизонт. РП-30 ствола 14В. Электроснабжение
(наименование работ и затрат, наименование объекта)
Основание: проект №11318-ЭМ
|  |  | Сметная стоимость _______________________________________________________________________________________________ | [5 empty] | ___________________________84,782 |  | тыс. руб.
|  |  | строительных работ _______________________________________________________________________________________________ | [5 empty] | _______________________________________________________________________________________________4,131 |  | тыс. руб.
|  |  | монтажных работ _______________________________________________________________________________________________ | [5 empty] | _______________________________________________________________________________________________62,851 |  | тыс. руб.
|  |  | прочих _______________________________________________________________________________________________ | [5 empty] | _______________________________________________________________________________________________17,800 |  | тыс. руб.
|  |  | Средства на оплату труда _______________________________________________________________________________________________ | [5 empty] | ___________________________17,502 |  | тыс. руб.
|  |  | Сметная трудоемкость _______________________________________________________________________________________________ | [5 empty] | _______________________________________________________________________________________________1273,3 |  | чел.час
Составлен(а) в текущих (прогнозных) ценах 2001 г.
№ пп | Обоснование | Наименование | Ед. изм. | Кол. | Стоимость единицы, руб. |  |  |  | Общая стоимость, руб. |  |  |  | Т/з осн. раб.на ед. | Т/з осн. раб. Всего | Т/з мех. на ед. | Т/з мех. Всего
[5 empty] | Всего | В том числе |  |  | Всего | В том числе
[6 empty] | Осн.З/п | Эк.Маш | З/пМех |  | Осн.З/п | Эк.Маш | З/пМех
1 | 2 | 3 | 4 | 5 | 6 | 7 | 8 | 9 | 10 | 11 | 12 | 13 | 14 | 15 | 16 | 17
Раздел 1. Монтаж оборудования
1 | ФЕРм08-05-036-02 В ред. пр. № 321 Минрегиона РФ | Агрегат пусковой массой до 200 кг (АОШ-4-380/127) НР (421 руб.): 95% от ФОТ (443 руб.) СП (288 руб.): 65% от ФОТ (443 руб.) | 1 шт. | 2 | 603.28 | 84.35 | 428.08 | 35.61 | 1207 | 169 | 856 | 71 | 9.08 | 18.16 | 3 | 6
2 | ФЕРм08-03-572-05 В ред. пр. № 321 Минрегиона РФ | Блок управления шкафного исполнения или распределительный пункт (шкаф) ПР-8503, устанавливаемый: на стене, высота и ширина до 1700х1100 мм КОЭФ. К ПОЗИЦИИ: письмо №30424-КК/08 от 20.08.10 г. ПЗ=0,8 (ОЗП=0,8; ЭМ=0,8 к расх.; ЗПМ=0,8; МАТ=0,8 к расх.; ТЗ=0,8; ТЗМ=0,8) НР (56 руб.): 95% от ФОТ (59 руб.) СП (38 руб.): 65% от ФОТ (59 руб.) | 1 шт. | 1 | 381.62 | 27.7 | 72.23 | 3.57 | 382 | 28 | 72 | 4 | 2.79 | 2.79 | 0.26 | 0.26
3 | ФЕРм08-01-102-01 В ред. пр. № 321 Минрегиона РФ | Шкаф реверсивный НР (530 руб.): 95% от ФОТ (558 руб.) СП (363 руб.): 65% от ФОТ (558 руб.) | 1 шкаф | 2 | 475.4 | 140.45 | 193.56 | 10.8 | 951 | 281 | 387 | 22 | 14.6 | 29.2 | 0.8 | 1.6
4 | ФЕРм08-03-532-04 В ред. пр. № 321 Минрегиона РФ | Пост управления кнопочный общего назначения, устанавливаемый на конструкции: на стене или колонне, количество элементов поста до 3 КОЭФ. К ПОЗИЦИИ: письмо №30424-КК/08 от 20.08.10 г. ПЗ=0,8 (ОЗП=0,8; ЭМ=0,8 к расх.; ЗПМ=0,8; МАТ=0,8 к расх.; ТЗ=0,8; ТЗМ=0,8) НР (47 руб.): 95% от ФОТ (49 руб.) СП (32 руб.): 65% от ФОТ (49 руб.) | 1 шт. | 2 | 93.22 | 13.7 | 0.9 |  | 186 | 27 | 2 |  | 1.44 | 2.88
5 | ФССЦ-509-1454 Пр. Минрегиона от 04.03.10 №94 | ДОПОЛНЕНИЕ (Приказ Минрегиона РФ от 4 марта 2010 г. № 94) Посты управления кнопочные КУ-92 | шт. | 2 | 363.91 |  |  |  | 728
6 | ФЕРм08-05-015-01 В ред. пр. № 321 Минрегиона РФ | Коробка соединительная для кабеля сечением жил: до 4 мм2 (КШВ) НР (33 руб.): 95% от ФОТ (35 руб.) СП (23 руб.): 65% от ФОТ (35 руб.) | 1 шт. | 1 | 530.01 | 19.49 | 1.83 |  | 530 | 19 | 2 |  | 2.2 | 2.2
7 | ФССЦ-503-0493 Пр. Минрегиона №308 от 28.07.09 | Коробки распределительные металлические | шт. | 1 | 53.87 |  |  |  | 54
8 | ФЕР09-03-039-05 В ред. пр. № 253 Минрегиона РФ | Монтаж подставки под низковольтное оборудование КОЭФ. К ПОЗИЦИИ: Применение сметных норм на общестроительные работы в подземных условиях ОЗП=1,14; ЭМ=1,14 к расх.; ЗПМ=1,14; ТЗ=1,14; ТЗМ=1,14 НР (76 руб.): 90% от ФОТ (84 руб.) СП (71 руб.): 85% от ФОТ (84 руб.) | 1 т конструкций | 0.196 | 954.18 | 207.67 | 296.08 | 19.92 | 187 | 41 | 58 | 4 | 22.09 | 4.33 | 1.46 | 0.29
9 | ФССЦ-101-3773 Пр. Минрегиона №308 от 28.07.09 | Сталь листовая горячекатаная марки Ст3 толщиной: 4,0 мм | т | 0.047 | 6778.66 |  |  |  | 319
10 | ФССЦ-101-2544 Пр. Минрегиона №308 от 28.07.09 | Сталь угловая: 63х63 мм | т | 0.149 | 5636.21 |  |  |  | 840
Раздел 2. Монтаж освещения
11 | ФЕРм08-05-036-02 В ред. пр. № 321 Минрегиона РФ | Агрегат пусковой массой до 200 кг АОШ-4-380/127 НР (209 руб.): 95% от ФОТ (220 руб.) СП (143 руб.): 65% от ФОТ (220 руб.) | 1 шт. | 1 | 603.28 | 84.35 | 428.08 | 35.61 | 603 | 84 | 428 | 36 | 9.08 | 9.08 | 3 | 3
12 | ФЕРм08-03-593-03 В ред. пр. № 321 Минрегиона РФ | Светильник с подвеской на крюк для помещений: с тяжелыми условиями среды КОЭФ. К ПОЗИЦИИ: письмо №30424-КК/08 от 20.08.10 г. ПЗ=0,8 (ОЗП=0,8; ЭМ=0,8 к расх.; ЗПМ=0,8; МАТ=0,8 к расх.; ТЗ=0,8; ТЗМ=0,8) НР (649 руб.): 95% от ФОТ (683 руб.) СП (444 руб.): 65% от ФОТ (683 руб.) | 100 шт. | 0.25 | 4175.18 | 715.03 | 2079.29 | 765.14 | 1044 | 179 | 520 | 191 | 72.08 | 18.02 | 65.96 | 16.49
13 | ФССЦ-509-0766 Пр. Минрегиона №308 от 28.07.09 | Светильники промышленные НСП 02-100-01 | шт. | 25 | 128.16 |  |  |  | 3204
14 | ФССЦ-509-0741 Пр. Минрегиона №308 от 28.07.09 | Лампы накаливания электрические осветительные общего назначения биспиральные криптоновые типа БК220-230-100 | 10 шт. | 2.5 | 18.76 |  |  |  | 47
15 | ФЕРм08-05-015-01 В ред. пр. № 321 Минрегиона РФ прим. | Коробка соединительная для кабеля сечением жил: до 4 мм2 (ТМ-60) НР (851 руб.): 95% от ФОТ (896 руб.) СП (582 руб.): 65% от ФОТ (896 руб.) | 1 шт. | 25 | 530.01 | 19.49 | 1.83 |  | 13250 | 487 | 46 |  | 2.2 | 55
16 | ФССЦ-503-0493 Пр. Минрегиона №308 от 28.07.09 | Коробки распределительные металлические | шт. | 25 | 53.87 |  |  |  | 1347
17 | ФЕРм19-01-037-02 В ред. пр. № 321 Минрегиона РФ | Крепление анкерное на креплении выработок: металлическом 94,87 = 96,69 - 0,00015 x 12 110,00 НР (408 руб.): 80% от ФОТ (510 руб.) СП (306 руб.): 60% от ФОТ (510 руб.) | 1 компл. | 25 | 94.87 | 11.09 |  |  | 2372 | 277 |  |  | 1 | 25
18 | ФССЦ-204-0030 Пр. Минрегиона №308 от 28.07.09 | Проволока арматурная из низкоуглеродистой стали Вр-I, диаметром: 5 мм | т | 0.039 | 7170.98 |  |  |  | 280
Раздел 3. Монтаж кабельных конструкций
19 | ФЕРм08-05-004-01 В ред. пр. № 321 Минрегиона РФ | Кабельные линии до 110 кВ по горизонтальным горным выработкам с бетонной и металлической крепью по установленным конструкциям без крепления, кабель массой 1 м: до 3 кг (от ПР-8503 до АОШ-4, от ПР-8503 до Я-5400, от ПР-8503 до АОШ-4, от АОШ-4 до линии освещения) НР (2020 руб.): 95% от ФОТ (2126 руб.) СП (1382 руб.): 65% от ФОТ (2126 руб.) | 100 м кабеля | 2,85 0,05+0,05+0,05+0,1+0,1+2,5 | 1260.15 | 346.32 | 731.01 | 58.8 | 3591 | 987 | 2083 | 168 | 36 | 102.6 | 4.97 | 14.16
20 | ФССЦ-501-8348 Пр. Минрегиона №308 от 28.07.09 | Кабель силовой с алюминиевыми жилами с поливинилхлоридной изоляцией в поливинилхлоридной оболочке без защитного покрова: АВВГ, напряжением 1,0 Кв, число жил -4 и сечением 6,0 мм2 | 1000 м | 0,2907 (5+5+5+10+10+250)*1,02/1000 | 6457.95 |  |  |  | 1877
21 | ФЕРм08-05-004-01 В ред. пр. № 321 Минрегиона РФ | Кабельные линии до 110 кВ по горизонтальным горным выработкам с бетонной и металлической крепью по установленным конструкциям без крепления, кабель массой 1 м: до 3 кг (от Я-5400 до кнопочного поста) НР (143 руб.): 95% от ФОТ (150 руб.) СП (98 руб.): 65% от ФОТ (150 руб.) | 100 м кабеля | 0,2 0,1+0,1 | 1260.15 | 346.32 | 731.01 | 58.8 | 252 | 69 | 146 | 12 | 36 | 7.2 | 4.97 | 0.99
22 | ФССЦ-501-0573 Пр. Минрегиона №308 от 28.07.09 | Кабели силовые переносные с гибкими медными жилами марки КГН, с числом жил-3 и сечением 4 мм2 | м | 20,4 (10+10)*1,02 | 27.23 |  |  |  | 555
23 | ФЕРм08-05-004-01 В ред. пр. № 321 Минрегиона РФ | Кабельные линии до 110 кВ по горизонтальным горным выработкам с бетонной и металлической крепью по установленным конструкциям без крепления, кабель массой 1 м: до 3 кг (от КШВ до ПР-8503) НР (143 руб.): 95% от ФОТ (150 руб.) СП (98 руб.): 65% от ФОТ (150 руб.) | 100 м кабеля | 0.2 | 1260.15 | 346.32 | 731.01 | 58.8 | 252 | 69 | 146 | 12 | 36 | 7.2 | 4.97 | 0.99
24 | ФССЦ-501-8297 Пр. Минрегиона №308 от 28.07.09 | Кабель силовой с алюминиевыми жилами с поливинилхлоридной изоляцией в поливинилхлоридной оболочке без защитного покрова: АВВГ, напряжением 0,66 Кв, число жил - 3 и сечением 35 мм2 плюс 1х16 | 1000 м | 0,0204 20*1,02/1000 | 21657.58 |  |  |  | 442
25 | ФЕРм08-05-011-01 В ред. пр. № 321 Минрегиона РФ | Конструкция массой до 3 кг для 2 - 3-х кабелей по горизонтальным и наклонным горным выработкам по породе или бетону, масса 1 м до 7 кг: из угловой или полосовой стали НР (378 руб.): 95% от ФОТ (398 руб.) СП (259 руб.): 65% от ФОТ (398 руб.) | 1 т | 0.022 | 11131.62 | 9754.68 | 811.07 | 43.2 | 245 | 215 | 18 | 1 | 1014 | 22.31 | 3.2 | 0.07
26 | ФССЦ-101-2541 Пр. Минрегиона №308 от 28.07.09 | Сталь угловая: 32х32 мм | т | 0.022 | 6031 |  |  |  | 133
27 | ФЕРм08-02-158-04 Изм. Пр. Минрегиона №95 от 04.03.10 | Заделка концевая сухая для контрольного кабеля сечением одной жилы: до 2,5 мм2, количество жил до 4 КОЭФ. К ПОЗИЦИИ: письмо №30424-КК/08 от 20.08.10 г. ПЗ=0,8 (ОЗП=0,8; ЭМ=0,8 к расх.; ЗПМ=0,8; МАТ=0,8 к расх.; ТЗ=0,8; ТЗМ=0,8) НР (13 руб.): 95% от ФОТ (14 руб.) СП (9 руб.): 65% от ФОТ (14 руб.) | 1 шт. | 4 | 39.23 | 2 | 1.94 | 0.11 | 157 | 8 | 8 |  | 0.21 | 0.84 | 0.01 | 0.04
28 | ФЕРм08-02-158-11 Изм. Пр. Минрегиона №95 от 04.03.10 | Заделка концевая сухая для контрольного кабеля сечением одной жилы: до 6 мм2, количество жил до 4 КОЭФ. К ПОЗИЦИИ: письмо №30424-КК/08 от 20.08.10 г. ПЗ=0,8 (ОЗП=0,8; ЭМ=0,8 к расх.; ЗПМ=0,8; МАТ=0,8 к расх.; ТЗ=0,8; ТЗМ=0,8) НР (245 руб.): 95% от ФОТ (258 руб.) СП (168 руб.): 65% от ФОТ (258 руб.) | 1 шт. | 60 | 40.4 | 2.23 | 1.94 | 0.11 | 2424 | 134 | 116 | 7 | 0.23 | 13.8 | 0.01 | 0.6
29 | ФЕРм08-02-158-15 Изм. Пр. Минрегиона №95 от 04.03.10 | Заделка концевая сухая для 3-4-жильного кабеля с пластмассовой и резиновой изоляцией напряжением: до 1 кВ, сечение одной жилы до 120 мм2 КОЭФ. К ПОЗИЦИИ: письмо №30424-КК/08 от 20.08.10 г. ПЗ=0,8 (ОЗП=0,8; ЭМ=0,8 к расх.; ЗПМ=0,8; МАТ=0,8 к расх.; ТЗ=0,8; ТЗМ=0,8) НР (37 руб.): 95% от ФОТ (39 руб.) СП (25 руб.): 65% от ФОТ (39 руб.) | 1 шт. | 2 | 17.76 | 10.54 | 1.94 | 0.11 | 36 | 21 | 4 |  | 1.1 | 2.2 | 0.01 | 0.02
Монтаж кабельных конструкций в камере
30 | ФЕР35-01-765-03 Изм. Пр. Минрегиона №81 от 27.02.10 | Бурение шпуров, коэффициент крепоcти пород: 7-9 КОЭФ. К ПОЗИЦИИ: 15.Прил.35.7 Настилка рельсовых путей, стрелочных переводов и съездов, крепление водоотливных и дренажных канав, бетонирование фундаментов под стены и оборудование, устройство перемычек, водяных и сланцевых заслонов и др. прочие работы (кроме перечисленных в п.п. 16,17 и 18), при продолжительности рабочей недели 36 часов для подземных рабочих по добыче черных и цветных металлов, огнеупорного и горнохимического сырья, слюды и соли с особо вредными и тяжелыми условиями труда, I группа ставок ОЗП=0,8 НР (52 руб.): 95% от ФОТ (55 руб.) СП (28 руб.): 50% от ФОТ (55 руб.) | 100 м шпуров | 0,06 12*0,5/100 | 3046.8 | 497.72 | 2131.4 |  | 183 | 30 | 128 |  | 56.1 | 3.37
31 | ФЕРм08-05-043-01 В ред. пр. № 321 Минрегиона РФ | Конструкция металлическая кабельная: на бетонной крепи НР (29 руб.): 95% от ФОТ (31 руб.) СП (20 руб.): 65% от ФОТ (31 руб.) | 1 т | 0.012 | 2313.88 | 1414.14 | 724.2 | 27.54 | 28 | 17 | 9 |  | 147 | 1.76 | 2.04 | 0.02
32 | ФЕРм38-01-006-08 Изм. Пр. Минрегиона №95 от 04.03.10 | Изготовление кабельных конструкций НР (18 руб.): 66% от ФОТ (27 руб.) СП (18 руб.): 65% от ФОТ (27 руб.) | 1 т конструкций | 0.012 | 9826.33 | 1222 | 1866 | 14.79 | 118 | 15 | 22 |  | 130 | 1.56 | 1.3 | 0.02
Раздел 4. Монтаж контура заземления
33 | ФЕР35-01-765-03 Изм. Пр. Минрегиона №81 от 27.02.10 | Бурение шпуров, коэффициент крепоcти пород: 7-9 КОЭФ. К ПОЗИЦИИ: 15.Прил.35.7 Настилка рельсовых путей, стрелочных переводов и съездов, крепление водоотливных и дренажных канав, бетонирование фундаментов под стены и оборудование, устройство перемычек, водяных и сланцевых заслонов и др. прочие работы (кроме перечисленных в п.п. 16,17 и 18), при продолжительности рабочей недели 36 часов для подземных рабочих по добыче черных и цветных металлов, огнеупорного и горнохимического сырья, слюды и соли с особо вредными и тяжелыми условиями труда, I группа ставок ОЗП=0,8 НР (158 руб.): 95% от ФОТ (166 руб.) СП (83 руб.): 50% от ФОТ (166 руб.) | 100 м шпуров | 0,18 10*1,8/100 | 3046.8 | 497.72 | 2131.4 |  | 548 | 90 | 384 |  | 56.1 | 10.1
34 | ФЕРм08-02-472-02 В ред. пр. № 321 Минрегиона РФ | Заземлитель горизонтальный из стали: полосовой сечением 160 мм2 КОЭФ. К ПОЗИЦИИ: письмо №30424-КК/08 от 20.08.10 г. ПЗ=0,8 (ОЗП=0,8; ЭМ=0,8 к расх.; ЗПМ=0,8; МАТ=0,8 к расх.; ТЗ=0,8; ТЗМ=0,8) НР (33 руб.): 95% от ФОТ (35 руб.) СП (23 руб.): 65% от ФОТ (35 руб.) | 100 м | 0.15 | 865.77 | 124.83 | 62.86 | 2.38 | 130 | 19 | 9 |  | 13.28 | 1.99 | 0.18 | 0.03
35 | ФЕРм08-05-045-05 В ред. пр. № 321 Минрегиона РФ | Монтаж тросовых заземлителей к оборудованию НР (84 руб.): 95% от ФОТ (88 руб.) СП (57 руб.): 65% от ФОТ (88 руб.) | 1 шт. | 14 | 30.71 | 3.44 |  |  | 430 | 48 |  |  | 0.37 | 5.18
36 | ФЕРм08-05-045-04 В ред. пр. № 321 Минрегиона РФ | Заземление оборудования: местное из трубы ф32мм 106,20 = 117,00 - 0,00075 x 14 400,00 НР (703 руб.): 95% от ФОТ (740 руб.) СП (481 руб.): 65% от ФОТ (740 руб.) | 1 шт. | 10 | 106.2 | 40.23 | 51.36 |  | 1062 | 402 | 514 |  | 4.33 | 43.3
37 | ФССЦ-103-0016 Пр. Минрегиона №308 от 28.07.09 | Трубы стальные сварные водогазопроводные с резьбой черные обыкновенные (неоцинкованные), диаметр условного прохода: 32 мм, толщина стенки 3,2 мм | м | 10 | 26.5 |  |  |  | 265
Раздел 5. Монтаж заземления КШВ, Я-5400, кнопочных постов
38 | ФЕР35-01-765-03 Изм. Пр. Минрегиона №81 от 27.02.10 | Бурение шпуров, коэффициент крепоcти пород: 7-9 КОЭФ. К ПОЗИЦИИ: 15.Прил.35.7 Настилка рельсовых путей, стрелочных переводов и съездов, крепление водоотливных и дренажных канав, бетонирование фундаментов под стены и оборудование, устройство перемычек, водяных и сланцевых заслонов и др. прочие работы (кроме перечисленных в п.п. 16,17 и 18), при продолжительности рабочей недели 36 часов для подземных рабочих по добыче черных и цветных металлов, огнеупорного и горнохимического сырья, слюды и соли с особо вредными и тяжелыми условиями труда, I группа ставок ОЗП=0,8 НР (126 руб.): 95% от ФОТ (133 руб.) СП (67 руб.): 50% от ФОТ (133 руб.) | 100 м шпуров | 0,144 8*1,8/100 | 3046.8 | 497.72 | 2131.4 |  | 439 | 72 | 307 |  | 56.1 | 8.08
39 | ФЕРм08-05-045-05 В ред. пр. № 321 Минрегиона РФ | Монтаж тросовых заземлителей к оборудованию НР (48 руб.): 95% от ФОТ (51 руб.) СП (33 руб.): 65% от ФОТ (51 руб.) | 1 шт. | 8 | 30.71 | 3.44 |  |  | 246 | 28 |  |  | 0.37 | 2.96
40 | ФЕРм08-05-045-04 В ред. пр. № 321 Минрегиона РФ | Заземление оборудования: местное из трубы ф32мм 106,20 = 117,00 - 0,00075 x 14 400,00 НР (562 руб.): 95% от ФОТ (592 руб.) СП (385 руб.): 65% от ФОТ (592 руб.) | 1 шт. | 8 | 106.2 | 40.23 | 51.36 |  | 850 | 322 | 411 |  | 4.33 | 34.64
41 | ФССЦ-103-0016 Пр. Минрегиона №308 от 28.07.09 | Трубы стальные сварные водогазопроводные с резьбой черные обыкновенные (неоцинкованные), диаметр условного прохода: 32 мм, толщина стенки 3,2 мм | м | 8 | 26.5 |  |  |  | 212
Раздел 6. Транспортировка оборудования, материалов от шх. 6Р до места работ L=4 км
42 | ФЕРм40-03-001-02 В ред. пр. № 321 Минрегиона РФ | Спуск (подъем) крупногабаритного оборудования с погрузкой и выгрузкой, включая последующую погрузку на специальную платформу и откатку ее на 50 м: в клети НР (63 руб.): 100% от ФОТ (63 руб.) СП (38 руб.): 60% от ФОТ (63 руб.) | 1 т | 0.933 | 66.64 | 31.82 | 34.18 | 4.27 | 62 | 30 | 32 | 4 | 4.08 | 3.81 | 0.34 | 0.32
43 | ФЕРм40-03-001-05 В ред. пр. № 321 Минрегиона РФ | Перемещение оборудования и материальных ресурсов в вагонетках или на платформах при помощи электролебедок, включая выгрузку, по горным выработкам с рельсовыми путями и углом наклона до 13 градусов первые 200 м НР 0% от ФОТ СП 0% от ФОТ | 10 т | 0.1278 | 147.2 | 80.18 | 65.42 |  | 19 | 10 | 8 |  | 9.4 | 1.2
44 | ФЕРм40-03-001-06 В ред. пр. № 321 Минрегиона РФ | Добавлять на каждые следующие 50 м к расценке 40-03-001-05 КОЭФ. К ПОЗИЦИИ: до 4 км ПЗ=76 (ОЗП=76; ЭМ=76 к расх.; ЗПМ=76; МАТ=76 к расх.; ТЗ=76; ТЗМ=76) НР 0% от ФОТ СП 0% от ФОТ | 10 т | 0.1278 | 634.6 | 622.44 |  |  | 81 | 80 |  |  | 72.96 | 9.32
Раздел 7. Пусконаладочные работы
Аппараты напряжением 1 кВ
45 | ФЕРп01-12-021-01 В ред. пр. № 321 Минрегиона РФ | Испытание аппарата коммутационного напряжением: до 1 кВ (силовых цепей) КОЭФ. К ПОЗИЦИИ: 4. При подземном способе работ: на строительстве, реконструкции, техническом перевооружении угольных и сланцевых шахт: при 36-часовой рабочей неделе ОЗП=(ОЗП+ОЗП*1,05*0,85); МДС 81-40.2006 п.2.7 Выполнение монтажных и ПНР одним и тем же звеном (бригадой) ПЗ=0,8 (ОЗП=0,8; ЭМ=0,8; ЗПМ=0,8; МАТ=0,8) НР (229 руб.): 65% от ФОТ (353 руб.) СП (141 руб.): 40% от ФОТ (353 руб.) | 1 испытание | 7 | 56.09 | 56.09 |  |  | 393 | 393 |  |  | 2 | 14
46 | ФЕРп01-11-028-02 В ред. пр. № 321 Минрегиона РФ | Измерение сопротивления изоляции мегаомметром: обмоток машин и аппаратов КОЭФ. К ПОЗИЦИИ: 4. При подземном способе работ: на строительстве, реконструкции, техническом перевооружении угольных и сланцевых шахт: при 36-часовой рабочей неделе ОЗП=(ОЗП+ОЗП*1,05*0,85); МДС 81-40.2006 п.2.7 Выполнение монтажных и ПНР одним и тем же звеном (бригадой) ПЗ=0,8 (ОЗП=0,8; ЭМ=0,8; ЗПМ=0,8; МАТ=0,8) НР (12 руб.): 65% от ФОТ (19 руб.) СП (8 руб.): 40% от ФОТ (19 руб.) | 1 измерение | 7 | 2.96 | 2.96 |  |  | 21 | 21 |  |  | 0.1 | 0.7
47 | ФЕРп01-11-023-01 В ред. пр. № 321 Минрегиона РФ | Снятие характеристик коммутационных аппаратов: временных. Проверка контактной системы и параметров срабатывания аппарата КОЭФ. К ПОЗИЦИИ: 4. При подземном способе работ: на строительстве, реконструкции, техническом перевооружении угольных и сланцевых шахт: при 36-часовой рабочей неделе ОЗП=(ОЗП+ОЗП*1,05*0,85); МДС 81-40.2006 п.2.7 Выполнение монтажных и ПНР одним и тем же звеном (бригадой) ПЗ=0,8 (ОЗП=0,8; ЭМ=0,8; ЗПМ=0,8; МАТ=0,8) НР (242 руб.): 65% от ФОТ (373 руб.) СП (149 руб.): 40% от ФОТ (373 руб.) | 1 характеристика | 7 | 59.26 | 59.26 |  |  | 415 | 415 |  |  | 2 | 14
48 | ФЕРп01-11-021-01 В ред. пр. № 321 Минрегиона РФ | Измерение переходных сопротивлений постоянному току контактов шин распределительных устройств напряжением: до 10 кВ КОЭФ. К ПОЗИЦИИ: 4. При подземном способе работ: на строительстве, реконструкции, техническом перевооружении угольных и сланцевых шахт: при 36-часовой рабочей неделе ОЗП=(ОЗП+ОЗП*1,05*0,85); МДС 81-40.2006 п.2.7 Выполнение монтажных и ПНР одним и тем же звеном (бригадой) ПЗ=0,8 (ОЗП=0,8; ЭМ=0,8; ЗПМ=0,8; МАТ=0,8) НР (121 руб.): 65% от ФОТ (186 руб.) СП (74 руб.): 40% от ФОТ (186 руб.) | 1 измерение | 7 | 29.64 | 29.64 |  |  | 207 | 207 |  |  | 1 | 7
Заземление
49 | ФЕРп01-11-011-01 В ред. пр. № 321 Минрегиона РФ | Проверка наличия цепи между заземлителями и заземленными элементами КОЭФ. К ПОЗИЦИИ: 4. При подземном способе работ: на строительстве, реконструкции, техническом перевооружении угольных и сланцевых шахт: при 36-часовой рабочей неделе ОЗП=(ОЗП+ОЗП*1,05*0,85); МДС 81-40.2006 п.2.7 Выполнение монтажных и ПНР одним и тем же звеном (бригадой) ПЗ=0,8 (ОЗП=0,8; ЭМ=0,8; ЗПМ=0,8; МАТ=0,8) НР (60 руб.): 65% от ФОТ (93 руб.) СП (37 руб.): 40% от ФОТ (93 руб.) | 100 точек | 0.22 | 474.09 | 474.09 |  |  | 104 | 104 |  |  | 16 | 3.52
50 | ФЕРп01-11-010-02 В ред. пр. № 321 Минрегиона РФ | Измерение сопротивления растеканию тока: контура с диагональю до 20 м КОЭФ. К ПОЗИЦИИ: 4. При подземном способе работ: на строительстве, реконструкции, техническом перевооружении угольных и сланцевых шахт: при 36-часовой рабочей неделе ОЗП=(ОЗП+ОЗП*1,05*0,85); МДС 81-40.2006 п.2.7 Выполнение монтажных и ПНР одним и тем же звеном (бригадой) ПЗ=0,8 (ОЗП=0,8; ЭМ=0,8; ЗПМ=0,8; МАТ=0,8) НР (34 руб.): 65% от ФОТ (53 руб.) СП (21 руб.): 40% от ФОТ (53 руб.) | 1 измерение | 1 | 59.26 | 59.26 |  |  | 59 | 59 |  |  | 2 | 2
51 | ФЕРп01-11-012-01 В ред. пр. № 321 Минрегиона РФ | Определение удельного сопротивления грунта КОЭФ. К ПОЗИЦИИ: 4. При подземном способе работ: на строительстве, реконструкции, техническом перевооружении угольных и сланцевых шахт: при 36-часовой рабочей неделе ОЗП=(ОЗП+ОЗП*1,05*0,85); МДС 81-40.2006 п.2.7 Выполнение монтажных и ПНР одним и тем же звеном (бригадой) ПЗ=0,8 (ОЗП=0,8; ЭМ=0,8; ЗПМ=0,8; МАТ=0,8) НР (70 руб.): 65% от ФОТ (107 руб.) СП (43 руб.): 40% от ФОТ (107 руб.) | 1 измерение | 1 | 118.52 | 118.52 |  |  | 119 | 119 |  |  | 4 | 4
52 | ФЕРп01-11-010-01 В ред. пр. № 321 Минрегиона РФ | Измерение сопротивления растеканию тока: заземлителя КОЭФ. К ПОЗИЦИИ: 4. При подземном способе работ: на строительстве, реконструкции, техническом перевооружении угольных и сланцевых шахт: при 36-часовой рабочей неделе ОЗП=(ОЗП+ОЗП*1,05*0,85); МДС 81-40.2006 п.2.7 Выполнение монтажных и ПНР одним и тем же звеном (бригадой) ПЗ=0,8 (ОЗП=0,8; ЭМ=0,8; ЗПМ=0,8; МАТ=0,8) НР (571 руб.): 65% от ФОТ (878 руб.) СП (351 руб.): 40% от ФОТ (878 руб.) | 1 измерение | 22 | 44.45 | 44.45 |  |  | 978 | 978 |  |  | 1.5 | 33
Кабельные линии
53 | ФЕРп01-11-024-01 В ред. пр. № 321 Минрегиона РФ | Фазировка электрической линии или трансформатора с сетью напряжением: до 1 кВ КОЭФ. К ПОЗИЦИИ: 4. При подземном способе работ: на строительстве, реконструкции, техническом перевооружении угольных и сланцевых шахт: при 36-часовой рабочей неделе ОЗП=(ОЗП+ОЗП*1,05*0,85); МДС 81-40.2006 п.2.7 Выполнение монтажных и ПНР одним и тем же звеном (бригадой) ПЗ=0,8 (ОЗП=0,8; ЭМ=0,8; ЗПМ=0,8; МАТ=0,8) НР (260 руб.): 65% от ФОТ (400 руб.) СП (160 руб.): 40% от ФОТ (400 руб.) | 1 фазировка | 15 | 29.64 | 29.64 |  |  | 445 | 445 |  |  | 1 | 15
54 | ФЕРп01-11-028-01 В ред. пр. № 321 Минрегиона РФ | Измерение сопротивления концевых заделок КОЭФ. К ПОЗИЦИИ: 4. При подземном способе работ: на строительстве, реконструкции, техническом перевооружении угольных и сланцевых шахт: при 36-часовой рабочей неделе ОЗП=(ОЗП+ОЗП*1,05*0,85); МДС 81-40.2006 п.2.7 Выполнение монтажных и ПНР одним и тем же звеном (бригадой) ПЗ=0,8 (ОЗП=0,8; ЭМ=0,8; ЗПМ=0,8; МАТ=0,8) НР (456 руб.): 65% от ФОТ (702 руб.) СП (281 руб.): 40% от ФОТ (702 руб.) | 1 линия | 66 | 11.85 | 11.85 |  |  | 782 | 782 |  |  | 0.4 | 26.4
55 | ФЕРп01-11-028-01 В ред. пр. № 321 Минрегиона РФ | Измерение сопротивления изоляции мегаомметром: кабельных и других линий напряжением до 1 кВ, предназначенных для передачи электроэнергии к распределительным устройствам, щитам, шкафам, коммутационным аппаратам и электропотребителям КОЭФ. К ПОЗИЦИИ: 4. При подземном способе работ: на строительстве, реконструкции, техническом перевооружении угольных и сланцевых шахт: при 36-часовой рабочей неделе ОЗП=(ОЗП+ОЗП*1,05*0,85); МДС 81-40.2006 п.2.7 Выполнение монтажных и ПНР одним и тем же звеном (бригадой) ПЗ=0,8 (ОЗП=0,8; ЭМ=0,8; ЗПМ=0,8; МАТ=0,8) НР (104 руб.): 65% от ФОТ (160 руб.) СП (64 руб.): 40% от ФОТ (160 руб.) | 1 линия | 15 | 11.85 | 11.85 |  |  | 178 | 178 |  |  | 0.4 | 6
56 | ФЕРп01-12-020-01 В ред. пр. № 321 Минрегиона РФ | Испытание сборных и соединительных шин напряжением: до 11 кВ КОЭФ. К ПОЗИЦИИ: 4. При подземном способе работ: на строительстве, реконструкции, техническом перевооружении угольных и сланцевых шахт: при 36-часовой рабочей неделе ОЗП=(ОЗП+ОЗП*1,05*0,85); МДС 81-40.2006 п.2.7 Выполнение монтажных и ПНР одним и тем же звеном (бригадой) ПЗ=0,8 (ОЗП=0,8; ЭМ=0,8; ЗПМ=0,8; МАТ=0,8) НР (2090 руб.): 65% от ФОТ (3216 руб.) СП (1286 руб.): 40% от ФОТ (3216 руб.) | 1 испытание | 15 | 238.71 | 238.71 |  |  | 3581 | 3581 |  |  | 9 | 135
57 | ФЕРп01-12-027-01 В ред. пр. № 321 Минрегиона РФ | Испытание кабеля силового длиной до 500 м напряжением: до 10 кВ. Проверка отсутствия контактов между жилами и обрыва жил КОЭФ. К ПОЗИЦИИ: 4. При подземном способе работ: на строительстве, реконструкции, техническом перевооружении угольных и сланцевых шахт: при 36-часовой рабочей неделе ОЗП=(ОЗП+ОЗП*1,05*0,85); МДС 81-40.2006 п.2.7 Выполнение монтажных и ПНР одним и тем же звеном (бригадой) ПЗ=0,8 (ОЗП=0,8; ЭМ=0,8; ЗПМ=0,8; МАТ=0,8) НР (1394 руб.): 65% от ФОТ (2144 руб.) СП (858 руб.): 40% от ФОТ (2144 руб.) | 1 испытание | 15 | 159.13 | 159.13 |  |  | 2387 | 2387 |  |  | 6 | 90
Итого прямые затраты по смете в ценах 2001г. | [8 empty] | 51837 | 13927 | 6716 | 532 |  | 800.7 |  | 44.9
Итого прямые затраты по смете с учетом коэффициентов к итогам | [8 empty] | 61970 | 16520 | 7986 | 982 |  | 1273.3 |  | 92.04
Накладные расходы | [8 empty] | 13779
Сметная прибыль | [8 empty] | 9033
Итоги по смете:
Итого Строительные работы | [8 empty] | 4131 |  |  |  |  | 82.44 |  | 1.25
Итого Монтажные работы | [8 empty] | 62851 |  |  |  |  | 840.24 |  | 90.79
Итого Прочие затраты | [8 empty] | 17800 |  |  |  |  | 350.62
Итого | [8 empty] | 84782 |  |  |  |  | 1273.3 |  | 92.04
В том числе:
Материалы | [8 empty] | 37464
Машины и механизмы | [8 empty] | 7986
ФОТ | [8 empty] | 17502
Накладные расходы | [8 empty] | 13779
Сметная прибыль | [8 empty] | 9033
ВСЕГО по смете | [8 empty] | 84782 |  |  |  |  | 1273.3 |  | 92.04

## 8-17_12
СОГЛАСОВАНО: | [11 empty] | УТВЕРЖДАЮ:
_________________ | [11 empty] | _________________
" _____ " ________________ 201_ г. | [11 empty] | "____" ______________201_ г.
ОАО ППГХО. Р-8
(наименование стройки)
ЛОКАЛЬНЫЙ СМЕТНЫЙ РАСЧЕТ №8-17/12
(локальная смета)
|  | на | Р-8. 4 горизонт. РП-31 электровозное депо. Электроснабжение
(наименование работ и затрат, наименование объекта)
Основание: проект №11318-ЭМ
|  |  | Сметная стоимость _______________________________________________________________________________________________ | [5 empty] | ___________________________96,431 |  | тыс. руб.
|  |  | строительных работ _______________________________________________________________________________________________ | [5 empty] | _______________________________________________________________________________________________3,223 |  | тыс. руб.
|  |  | монтажных работ _______________________________________________________________________________________________ | [5 empty] | _______________________________________________________________________________________________82,175 |  | тыс. руб.
|  |  | прочих _______________________________________________________________________________________________ | [5 empty] | _______________________________________________________________________________________________11,033 |  | тыс. руб.
|  |  | Средства на оплату труда _______________________________________________________________________________________________ | [5 empty] | ___________________________16,251 |  | тыс. руб.
|  |  | Сметная трудоемкость _______________________________________________________________________________________________ | [5 empty] | _______________________________________________________________________________________________1333,48 |  | чел.час
Составлен(а) в текущих (прогнозных) ценах по состоянию на _______201_ г.
№ пп | Обоснование | Наименование | Ед. изм. | Кол. | Стоимость единицы, руб. |  |  |  | Общая стоимость, руб. |  |  |  | Т/з осн. раб.на ед. | Т/з осн. раб. Всего | Т/з мех. на ед. | Т/з мех. Всего
[5 empty] | Всего | В том числе |  |  | Всего | В том числе
[6 empty] | Осн.З/п | Эк.Маш | З/пМех |  | Осн.З/п | Эк.Маш | З/пМех
1 | 2 | 3 | 4 | 5 | 6 | 7 | 8 | 9 | 10 | 11 | 12 | 13 | 14 | 15 | 16 | 17
Раздел 1. Монтаж оборудования
1 | ФЕРм08-05-036-02 В ред. пр. № 321 Минрегиона РФ | Агрегат пусковой массой до 200 кг (аппарат дежурного освещения АОШ-4-380/36) НР (209 руб.): 95% от ФОТ (220 руб.) СП (143 руб.): 65% от ФОТ (220 руб.) | 1 шт. | 1 | 603.28 | 84.35 | 428.08 | 35.61 | 603 | 84 | 428 | 36 | 9.08 | 9.08 | 3 | 3
2 | ФЕРм08-03-572-05 В ред. пр. № 321 Минрегиона РФ | Блок управления шкафного исполнения или распределительный пункт (шкаф) ПР-8503, устанавливаемый: на стене, высота и ширина до 1700х1100 мм КОЭФ. К ПОЗИЦИИ: письмо №30424-КК/08 от 20.08.10 г. ПЗ=0,8 (ОЗП=0,8; ЭМ=0,8 к расх.; ЗПМ=0,8; МАТ=0,8 к расх.; ТЗ=0,8; ТЗМ=0,8) НР (56 руб.): 95% от ФОТ (59 руб.) СП (38 руб.): 65% от ФОТ (59 руб.) | 1 шт. | 1 | 381.62 | 27.7 | 72.23 | 3.57 | 382 | 28 | 72 | 4 | 2.79 | 2.79 | 0.26 | 0.26
3 | ФЕР09-03-039-05 В ред. пр. № 253 Минрегиона РФ | Монтаж подставки под низковольтное оборудование КОЭФ. К ПОЗИЦИИ: Применение сметных норм на общестроительные работы в подземных условиях ОЗП=1,14; ЭМ=1,14 к расх.; ЗПМ=1,14; ТЗ=1,14; ТЗМ=1,14 НР (76 руб.): 90% от ФОТ (84 руб.) СП (71 руб.): 85% от ФОТ (84 руб.) | 1 т конструкций | 0.196 | 954.18 | 207.67 | 296.08 | 19.92 | 187 | 41 | 58 | 4 | 22.09 | 4.33 | 1.46 | 0.29
4 | ФССЦ-101-3773 Пр. Минрегиона №308 от 28.07.09 | Сталь листовая горячекатаная марки Ст3 толщиной: 4,0 мм | т | 0.047 | 6778.66 |  |  |  | 319
5 | ФССЦ-101-2544 Пр. Минрегиона №308 от 28.07.09 | Сталь угловая: 63х63 мм | т | 0.149 | 5636.21 |  |  |  | 840
Раздел 2. Монтаж освещения
6 | ФЕРм08-05-036-02 В ред. пр. № 321 Минрегиона РФ | Агрегат пусковой массой до 200 кг (осветительный АОШ-4-380/127) НР (209 руб.): 95% от ФОТ (220 руб.) СП (143 руб.): 65% от ФОТ (220 руб.) | 1 шт. | 1 | 603.28 | 84.35 | 428.08 | 35.61 | 603 | 84 | 428 | 36 | 9.08 | 9.08 | 3 | 3
7 | ФЕРм08-03-593-03 В ред. пр. № 321 Минрегиона РФ | Светильник с подвеской на крюк для помещений: с тяжелыми условиями среды КОЭФ. К ПОЗИЦИИ: письмо №30424-КК/08 от 20.08.10 г. ПЗ=0,8 (ОЗП=0,8; ЭМ=0,8 к расх.; ЗПМ=0,8; МАТ=0,8 к расх.; ТЗ=0,8; ТЗМ=0,8) НР (907 руб.): 95% от ФОТ (955 руб.) СП (621 руб.): 65% от ФОТ (955 руб.) | 100 шт. | 0.35 | 4175.18 | 715.03 | 2079.29 | 765.14 | 1461 | 250 | 728 | 268 | 72.08 | 25.23 | 65.96 | 23.09
8 | ФССЦ-509-0766 Пр. Минрегиона №308 от 28.07.09 | Светильники промышленные НСП 02-100-01 | шт. | 35 | 128.16 |  |  |  | 4486
9 | ФССЦ-509-0741 Пр. Минрегиона №308 от 28.07.09 | Лампы накаливания электрические осветительные общего назначения биспиральные криптоновые типа БК220-230-100 | 10 шт. | 3.5 | 18.76 |  |  |  | 66
10 | ФЕРм08-05-015-01 В ред. пр. № 321 Минрегиона РФ прим. | Коробка соединительная для кабеля сечением жил: до 4 мм2 (ТМ-60) НР (1192 руб.): 95% от ФОТ (1255 руб.) СП (816 руб.): 65% от ФОТ (1255 руб.) | 1 шт. | 35 | 530.01 | 19.49 | 1.83 |  | 18550 | 682 | 64 |  | 2.2 | 77
11 | ФССЦ-503-0493 Пр. Минрегиона №308 от 28.07.09 | Коробки распределительные металлические | шт. | 35 | 53.87 |  |  |  | 1885
12 | ФЕРм19-01-037-02 В ред. пр. № 321 Минрегиона РФ | Крепление анкерное на креплении выработок: металлическом 94,87 = 96,69 - 0,00015 x 12 110,00 НР (570 руб.): 80% от ФОТ (713 руб.) СП (428 руб.): 60% от ФОТ (713 руб.) | 1 компл. | 35 | 94.87 | 11.09 |  |  | 3320 | 388 |  |  | 1 | 35
13 | ФССЦ-204-0030 Пр. Минрегиона №308 от 28.07.09 | Проволока арматурная из низкоуглеродистой стали Вр-I, диаметром: 5 мм | т | 0.054 | 7170.98 |  |  |  | 387
Раздел 3. Монтаж кабельных линий
14 | ФЕРм08-05-004-01 В ред. пр. № 321 Минрегиона РФ | Кабельные линии до 110 кВ по горизонтальным горным выработкам с бетонной и металлической крепью по установленным конструкциям без крепления, кабель массой 1 м: до 3 кг (от ПР-8503 до АОШ-4, от АОШ-4 до линии освещения) НР (2622 руб.): 95% от ФОТ (2760 руб.) СП (1794 руб.): 65% от ФОТ (2760 руб.) | 100 м кабеля | 3,7 0,1+0,1+3,5 | 1260.15 | 346.32 | 731.01 | 58.8 | 4663 | 1281 | 2705 | 218 | 36 | 133.2 | 4.97 | 18.39
15 | ФССЦ-501-8348 Пр. Минрегиона №308 от 28.07.09 | Кабель силовой с алюминиевыми жилами с поливинилхлоридной изоляцией в поливинилхлоридной оболочке без защитного покрова: АВВГ, напряжением 1,0 Кв, число жил -4 и сечением 6,0 мм2 | 1000 м | 0,3774 (10+10+350)*1,02/1000 | 6457.95 |  |  |  | 2437
16 | ФЕРм08-05-004-01 В ред. пр. № 321 Минрегиона РФ | Кабельные линии до 110 кВ по горизонтальным горным выработкам с бетонной и металлической крепью по установленным конструкциям без крепления, кабель массой 1 м: до 3 кг (от КШВ до ПР-8503) НР (1700 руб.): 95% от ФОТ (1789 руб.) СП (1163 руб.): 65% от ФОТ (1789 руб.) | 100 м кабеля | 2.4 | 1260.15 | 346.32 | 731.01 | 58.8 | 3024 | 831 | 1754 | 141 | 36 | 86.4 | 4.97 | 11.93
17 | ФССЦ-501-8297 Пр. Минрегиона №308 от 28.07.09 | Кабель силовой с алюминиевыми жилами с поливинилхлоридной изоляцией в поливинилхлоридной оболочке без защитного покрова: АВВГ, напряжением 0,66 Кв, число жил - 3 и сечением 35 мм2 плюс 1х16 | 1000 м | 0,2448 240*1,02/1000 | 21657.58 |  |  |  | 5302
18 | ФЕРм08-05-011-01 В ред. пр. № 321 Минрегиона РФ | Конструкция массой до 3 кг для 2 - 3-х кабелей по горизонтальным и наклонным горным выработкам по породе или бетону, масса 1 м до 7 кг: из угловой или полосовой стали НР (1250 руб.): 95% от ФОТ (1316 руб.) СП (855 руб.): 65% от ФОТ (1316 руб.) | 1 т | 0.073 | 11131.62 | 9754.68 | 811.07 | 43.2 | 813 | 712 | 59 | 3 | 1014 | 74.02 | 3.2 | 0.23
19 | ФССЦ-101-2541 Пр. Минрегиона №308 от 28.07.09 | Сталь угловая: 32х32 мм | т | 0.073 | 6031 |  |  |  | 440
20 | ФЕРм08-02-158-11 Изм. Пр. Минрегиона №95 от 04.03.10 | Заделка концевая сухая для контрольного кабеля сечением одной жилы: до 6 мм2, количество жил до 4 КОЭФ. К ПОЗИЦИИ: письмо №30424-КК/08 от 20.08.10 г. ПЗ=0,8 (ОЗП=0,8; ЭМ=0,8 к расх.; ЗПМ=0,8; МАТ=0,8 к расх.; ТЗ=0,8; ТЗМ=0,8) НР (163 руб.): 95% от ФОТ (172 руб.) СП (112 руб.): 65% от ФОТ (172 руб.) | 1 шт. | 40 | 40.4 | 2.23 | 1.94 | 0.11 | 1616 | 89 | 78 | 4 | 0.23 | 9.2 | 0.01 | 0.4
21 | ФЕРм08-02-158-15 Изм. Пр. Минрегиона №95 от 04.03.10 | Заделка концевая сухая для 3-4-жильного кабеля с пластмассовой и резиновой изоляцией напряжением: до 1 кВ, сечение одной жилы до 120 мм2 КОЭФ. К ПОЗИЦИИ: письмо №30424-КК/08 от 20.08.10 г. ПЗ=0,8 (ОЗП=0,8; ЭМ=0,8 к расх.; ЗПМ=0,8; МАТ=0,8 к расх.; ТЗ=0,8; ТЗМ=0,8) НР (37 руб.): 95% от ФОТ (39 руб.) СП (25 руб.): 65% от ФОТ (39 руб.) | 1 шт. | 2 | 17.76 | 10.54 | 1.94 | 0.11 | 36 | 21 | 4 |  | 1.1 | 2.2 | 0.01 | 0.02
Монтаж кабельных конструкций в камере
22 | ФЕР35-01-765-03 Изм. Пр. Минрегиона №81 от 27.02.10 | Бурение шпуров, коэффициент крепоcти пород: 7-9 КОЭФ. К ПОЗИЦИИ: 15.Прил.35.7 Настилка рельсовых путей, стрелочных переводов и съездов, крепление водоотливных и дренажных канав, бетонирование фундаментов под стены и оборудование, устройство перемычек, водяных и сланцевых заслонов и др. прочие работы (кроме перечисленных в п.п. 16,17 и 18), при продолжительности рабочей недели 36 часов для подземных рабочих по добыче черных и цветных металлов, огнеупорного и горнохимического сырья, слюды и соли с особо вредными и тяжелыми условиями труда, I группа ставок ОЗП=0,8 НР (43 руб.): 95% от ФОТ (45 руб.) СП (23 руб.): 50% от ФОТ (45 руб.) | 100 м шпуров | 0,05 10*0,5/100 | 3046.8 | 497.72 | 2131.4 |  | 152 | 25 | 107 |  | 56.1 | 2.81
23 | ФЕРм08-05-043-01 В ред. пр. № 321 Минрегиона РФ | Конструкция металлическая кабельная: на бетонной крепи НР (26 руб.): 95% от ФОТ (27 руб.) СП (18 руб.): 65% от ФОТ (27 руб.) | 1 т | 0.01 | 2313.88 | 1414.14 | 724.2 | 27.54 | 23 | 14 | 7 |  | 147 | 1.47 | 2.04 | 0.02
24 | ФЕРм38-01-006-08 Изм. Пр. Минрегиона №95 от 04.03.10 | Изготовление кабельных конструкций НР (15 руб.): 66% от ФОТ (23 руб.) СП (15 руб.): 65% от ФОТ (23 руб.) | 1 т конструкций | 0.01 | 9826.33 | 1222 | 1866 | 14.79 | 98 | 12 | 19 |  | 130 | 1.3 | 1.3 | 0.01
Раздел 4. Монтаж контура заземления
25 | ФЕР35-01-765-03 Изм. Пр. Минрегиона №81 от 27.02.10 | Бурение шпуров, коэффициент крепоcти пород: 7-9 КОЭФ. К ПОЗИЦИИ: 15.Прил.35.7 Настилка рельсовых путей, стрелочных переводов и съездов, крепление водоотливных и дренажных канав, бетонирование фундаментов под стены и оборудование, устройство перемычек, водяных и сланцевых заслонов и др. прочие работы (кроме перечисленных в п.п. 16,17 и 18), при продолжительности рабочей недели 36 часов для подземных рабочих по добыче черных и цветных металлов, огнеупорного и горнохимического сырья, слюды и соли с особо вредными и тяжелыми условиями труда, I группа ставок ОЗП=0,8 НР (158 руб.): 95% от ФОТ (166 руб.) СП (83 руб.): 50% от ФОТ (166 руб.) | 100 м шпуров | 0,18 10*1,8/100 | 3046.8 | 497.72 | 2131.4 |  | 548 | 90 | 384 |  | 56.1 | 10.1
26 | ФЕРм08-02-472-02 В ред. пр. № 321 Минрегиона РФ | Заземлитель горизонтальный из стали: полосовой сечением 160 мм2 КОЭФ. К ПОЗИЦИИ: письмо №30424-КК/08 от 20.08.10 г. ПЗ=0,8 (ОЗП=0,8; ЭМ=0,8 к расх.; ЗПМ=0,8; МАТ=0,8 к расх.; ТЗ=0,8; ТЗМ=0,8) НР (89 руб.): 95% от ФОТ (94 руб.) СП (61 руб.): 65% от ФОТ (94 руб.) | 100 м | 0.4 | 865.77 | 124.83 | 62.86 | 2.38 | 346 | 50 | 25 | 1 | 13.28 | 5.31 | 0.18 | 0.07
27 | ФЕРм08-05-045-05 В ред. пр. № 321 Минрегиона РФ | Монтаж тросовых заземлителей к оборудованию НР (26 руб.): 95% от ФОТ (27 руб.) СП (18 руб.): 65% от ФОТ (27 руб.) | 1 шт. | 4 | 30.71 | 3.44 |  |  | 123 | 14 |  |  | 0.37 | 1.48
28 | ФЕРм08-05-045-04 В ред. пр. № 321 Минрегиона РФ | Заземление оборудования: местное из трубы ф32мм 106,20 = 117,00 - 0,00075 x 14 400,00 НР (703 руб.): 95% от ФОТ (740 руб.) СП (481 руб.): 65% от ФОТ (740 руб.) | 1 шт. | 10 | 106.2 | 40.23 | 51.36 |  | 1062 | 402 | 514 |  | 4.33 | 43.3
29 | ФССЦ-103-0016 Пр. Минрегиона №308 от 28.07.09 | Трубы стальные сварные водогазопроводные с резьбой черные обыкновенные (неоцинкованные), диаметр условного прохода: 32 мм, толщина стенки 3,2 мм | м | 10 | 26.5 |  |  |  | 265
Раздел 5. Транспортировка оборудования, материалов от шх. 6Р до места работ L=4 км
30 | ФЕРм40-03-001-02 В ред. пр. № 321 Минрегиона РФ | Спуск (подъем) крупногабаритного оборудования с погрузкой и выгрузкой, включая последующую погрузку на специальную платформу и откатку ее на 50 м: в клети НР (37 руб.): 100% от ФОТ (37 руб.) СП (22 руб.): 60% от ФОТ (37 руб.) | 1 т | 0.575 | 66.64 | 31.82 | 34.18 | 4.27 | 38 | 18 | 20 | 2 | 4.08 | 2.35 | 0.34 | 0.2
31 | ФЕРм40-03-001-05 В ред. пр. № 321 Минрегиона РФ | Перемещение оборудования и материальных ресурсов в вагонетках или на платформах при помощи электролебедок, включая выгрузку, по горным выработкам с рельсовыми путями и углом наклона до 13 градусов первые 200 м НР 0% от ФОТ СП 0% от ФОТ | 10 т | 0.1012 | 147.2 | 80.18 | 65.42 |  | 15 | 8 | 7 |  | 9.4 | 0.95
32 | ФЕРм40-03-001-06 В ред. пр. № 321 Минрегиона РФ | Добавлять на каждые следующие 50 м к расценке 40-03-001-05 КОЭФ. К ПОЗИЦИИ: до 4 км ПЗ=76 (ОЗП=76; ЭМ=76 к расх.; ЗПМ=76; МАТ=76 к расх.; ТЗ=76; ТЗМ=76) НР 0% от ФОТ СП 0% от ФОТ | 10 т | 0.1012 | 634.6 | 622.44 |  |  | 64 | 63 |  |  | 72.96 | 7.38
Раздел 6. Пусконаладочные работы
Аппараты напряжением до 1 кВ
33 | ФЕРп01-12-021-01 В ред. пр. № 321 Минрегиона РФ | Испытание аппарата коммутационного напряжением: до 1 кВ (силовых цепей) КОЭФ. К ПОЗИЦИИ: 4. При подземном способе работ: на строительстве, реконструкции, техническом перевооружении угольных и сланцевых шахт: при 36-часовой рабочей неделе ОЗП=(ОЗП+ОЗП*1,05*0,85); МДС 81-40.2006 п.2.7 Выполнение монтажных и ПНР одним и тем же звеном (бригадой) ПЗ=0,8 (ОЗП=0,8; ЭМ=0,8; ЗПМ=0,8; МАТ=0,8) НР (98 руб.): 65% от ФОТ (151 руб.) СП (60 руб.): 40% от ФОТ (151 руб.) | 1 испытание | 3 | 56.09 | 56.09 |  |  | 168 | 168 |  |  | 2 | 6
34 | ФЕРп01-11-028-02 В ред. пр. № 321 Минрегиона РФ | Измерение сопротивления изоляции мегаомметром: обмоток машин и аппаратов КОЭФ. К ПОЗИЦИИ: 4. При подземном способе работ: на строительстве, реконструкции, техническом перевооружении угольных и сланцевых шахт: при 36-часовой рабочей неделе ОЗП=(ОЗП+ОЗП*1,05*0,85); МДС 81-40.2006 п.2.7 Выполнение монтажных и ПНР одним и тем же звеном (бригадой) ПЗ=0,8 (ОЗП=0,8; ЭМ=0,8; ЗПМ=0,8; МАТ=0,8) НР (5 руб.): 65% от ФОТ (8 руб.) СП (3 руб.): 40% от ФОТ (8 руб.) | 1 измерение | 3 | 2.96 | 2.96 |  |  | 9 | 9 |  |  | 0.1 | 0.3
35 | ФЕРп01-11-023-01 В ред. пр. № 321 Минрегиона РФ | Снятие характеристик коммутационных аппаратов: временных. Проверка контактной системы и параметров срабатывания аппарата КОЭФ. К ПОЗИЦИИ: 4. При подземном способе работ: на строительстве, реконструкции, техническом перевооружении угольных и сланцевых шахт: при 36-часовой рабочей неделе ОЗП=(ОЗП+ОЗП*1,05*0,85); МДС 81-40.2006 п.2.7 Выполнение монтажных и ПНР одним и тем же звеном (бригадой) ПЗ=0,8 (ОЗП=0,8; ЭМ=0,8; ЗПМ=0,8; МАТ=0,8) НР (104 руб.): 65% от ФОТ (160 руб.) СП (64 руб.): 40% от ФОТ (160 руб.) | 1 характеристика | 3 | 59.26 | 59.26 |  |  | 178 | 178 |  |  | 2 | 6
36 | ФЕРп01-11-021-01 В ред. пр. № 321 Минрегиона РФ | Измерение переходных сопротивлений постоянному току контактов шин распределительных устройств напряжением: до 10 кВ КОЭФ. К ПОЗИЦИИ: 4. При подземном способе работ: на строительстве, реконструкции, техническом перевооружении угольных и сланцевых шахт: при 36-часовой рабочей неделе ОЗП=(ОЗП+ОЗП*1,05*0,85); МДС 81-40.2006 п.2.7 Выполнение монтажных и ПНР одним и тем же звеном (бригадой) ПЗ=0,8 (ОЗП=0,8; ЭМ=0,8; ЗПМ=0,8; МАТ=0,8) НР (52 руб.): 65% от ФОТ (80 руб.) СП (32 руб.): 40% от ФОТ (80 руб.) | 1 измерение | 3 | 29.64 | 29.64 |  |  | 89 | 89 |  |  | 1 | 3
Заземление
37 | ФЕРп01-11-011-01 В ред. пр. № 321 Минрегиона РФ | Проверка наличия цепи между заземлителями и заземленными элементами КОЭФ. К ПОЗИЦИИ: 4. При подземном способе работ: на строительстве, реконструкции, техническом перевооружении угольных и сланцевых шахт: при 36-часовой рабочей неделе ОЗП=(ОЗП+ОЗП*1,05*0,85); МДС 81-40.2006 п.2.7 Выполнение монтажных и ПНР одним и тем же звеном (бригадой) ПЗ=0,8 (ОЗП=0,8; ЭМ=0,8; ЗПМ=0,8; МАТ=0,8) НР (27 руб.): 65% от ФОТ (42 руб.) СП (17 руб.): 40% от ФОТ (42 руб.) | 100 точек | 0.1 | 474.09 | 474.09 |  |  | 47 | 47 |  |  | 16 | 1.6
38 | ФЕРп01-11-010-02 В ред. пр. № 321 Минрегиона РФ | Измерение сопротивления растеканию тока: контура с диагональю до 20 м КОЭФ. К ПОЗИЦИИ: 4. При подземном способе работ: на строительстве, реконструкции, техническом перевооружении угольных и сланцевых шахт: при 36-часовой рабочей неделе ОЗП=(ОЗП+ОЗП*1,05*0,85); МДС 81-40.2006 п.2.7 Выполнение монтажных и ПНР одним и тем же звеном (бригадой) ПЗ=0,8 (ОЗП=0,8; ЭМ=0,8; ЗПМ=0,8; МАТ=0,8) НР (34 руб.): 65% от ФОТ (53 руб.) СП (21 руб.): 40% от ФОТ (53 руб.) | 1 измерение | 1 | 59.26 | 59.26 |  |  | 59 | 59 |  |  | 2 | 2
39 | ФЕРп01-11-012-01 В ред. пр. № 321 Минрегиона РФ | Определение удельного сопротивления грунта КОЭФ. К ПОЗИЦИИ: 4. При подземном способе работ: на строительстве, реконструкции, техническом перевооружении угольных и сланцевых шахт: при 36-часовой рабочей неделе ОЗП=(ОЗП+ОЗП*1,05*0,85); МДС 81-40.2006 п.2.7 Выполнение монтажных и ПНР одним и тем же звеном (бригадой) ПЗ=0,8 (ОЗП=0,8; ЭМ=0,8; ЗПМ=0,8; МАТ=0,8) НР (70 руб.): 65% от ФОТ (107 руб.) СП (43 руб.): 40% от ФОТ (107 руб.) | 1 измерение | 1 | 118.52 | 118.52 |  |  | 119 | 119 |  |  | 4 | 4
40 | ФЕРп01-11-010-01 В ред. пр. № 321 Минрегиона РФ | Измерение сопротивления растеканию тока: заземлителя КОЭФ. К ПОЗИЦИИ: 4. При подземном способе работ: на строительстве, реконструкции, техническом перевооружении угольных и сланцевых шахт: при 36-часовой рабочей неделе ОЗП=(ОЗП+ОЗП*1,05*0,85); МДС 81-40.2006 п.2.7 Выполнение монтажных и ПНР одним и тем же звеном (бригадой) ПЗ=0,8 (ОЗП=0,8; ЭМ=0,8; ЗПМ=0,8; МАТ=0,8) НР (260 руб.): 65% от ФОТ (400 руб.) СП (160 руб.): 40% от ФОТ (400 руб.) | 1 измерение | 10 | 44.45 | 44.45 |  |  | 445 | 445 |  |  | 1.5 | 15
Кабельные линии
41 | ФЕРп01-11-024-01 В ред. пр. № 321 Минрегиона РФ | Фазировка электрической линии или трансформатора с сетью напряжением: до 1 кВ КОЭФ. К ПОЗИЦИИ: 4. При подземном способе работ: на строительстве, реконструкции, техническом перевооружении угольных и сланцевых шахт: при 36-часовой рабочей неделе ОЗП=(ОЗП+ОЗП*1,05*0,85); МДС 81-40.2006 п.2.7 Выполнение монтажных и ПНР одним и тем же звеном (бригадой) ПЗ=0,8 (ОЗП=0,8; ЭМ=0,8; ЗПМ=0,8; МАТ=0,8) НР (173 руб.): 65% от ФОТ (266 руб.) СП (106 руб.): 40% от ФОТ (266 руб.) | 1 фазировка | 10 | 29.64 | 29.64 |  |  | 296 | 296 |  |  | 1 | 10
42 | ФЕРп01-11-028-01 В ред. пр. № 321 Минрегиона РФ | Измерение сопротивления концевых заделок КОЭФ. К ПОЗИЦИИ: 4. При подземном способе работ: на строительстве, реконструкции, техническом перевооружении угольных и сланцевых шахт: при 36-часовой рабочей неделе ОЗП=(ОЗП+ОЗП*1,05*0,85); МДС 81-40.2006 п.2.7 Выполнение монтажных и ПНР одним и тем же звеном (бригадой) ПЗ=0,8 (ОЗП=0,8; ЭМ=0,8; ЗПМ=0,8; МАТ=0,8) НР (283 руб.): 65% от ФОТ (436 руб.) СП (174 руб.): 40% от ФОТ (436 руб.) | 1 линия | 41 | 11.85 | 11.85 |  |  | 486 | 486 |  |  | 0.4 | 16.4
43 | ФЕРп01-11-028-01 В ред. пр. № 321 Минрегиона РФ | Измерение сопротивления изоляции мегаомметром: кабельных и других линий напряжением до 1 кВ, предназначенных для передачи электроэнергии к распределительным устройствам, щитам, шкафам, коммутационным аппаратам и электропотребителям КОЭФ. К ПОЗИЦИИ: 4. При подземном способе работ: на строительстве, реконструкции, техническом перевооружении угольных и сланцевых шахт: при 36-часовой рабочей неделе ОЗП=(ОЗП+ОЗП*1,05*0,85); МДС 81-40.2006 п.2.7 Выполнение монтажных и ПНР одним и тем же звеном (бригадой) ПЗ=0,8 (ОЗП=0,8; ЭМ=0,8; ЗПМ=0,8; МАТ=0,8) НР (70 руб.): 65% от ФОТ (107 руб.) СП (43 руб.): 40% от ФОТ (107 руб.) | 1 линия | 10 | 11.85 | 11.85 |  |  | 119 | 119 |  |  | 0.4 | 4
44 | ФЕРп01-12-020-01 В ред. пр. № 321 Минрегиона РФ | Испытание сборных и соединительных шин напряжением: до 11 кВ КОЭФ. К ПОЗИЦИИ: 4. При подземном способе работ: на строительстве, реконструкции, техническом перевооружении угольных и сланцевых шахт: при 36-часовой рабочей неделе ОЗП=(ОЗП+ОЗП*1,05*0,85); МДС 81-40.2006 п.2.7 Выполнение монтажных и ПНР одним и тем же звеном (бригадой) ПЗ=0,8 (ОЗП=0,8; ЭМ=0,8; ЗПМ=0,8; МАТ=0,8) НР (1394 руб.): 65% от ФОТ (2144 руб.) СП (858 руб.): 40% от ФОТ (2144 руб.) | 1 испытание | 10 | 238.71 | 238.71 |  |  | 2387 | 2387 |  |  | 9 | 90
45 | ФЕРп01-12-027-01 В ред. пр. № 321 Минрегиона РФ | Испытание кабеля силового длиной до 500 м напряжением: до 10 кВ. Проверка отсутствия контактов между жилами и обрыва жил КОЭФ. К ПОЗИЦИИ: 4. При подземном способе работ: на строительстве, реконструкции, техническом перевооружении угольных и сланцевых шахт: при 36-часовой рабочей неделе ОЗП=(ОЗП+ОЗП*1,05*0,85); МДС 81-40.2006 п.2.7 Выполнение монтажных и ПНР одним и тем же звеном (бригадой) ПЗ=0,8 (ОЗП=0,8; ЭМ=0,8; ЗПМ=0,8; МАТ=0,8) НР (929 руб.): 65% от ФОТ (1429 руб.) СП (572 руб.): 40% от ФОТ (1429 руб.) | 1 испытание | 10 | 159.13 | 159.13 |  |  | 1591 | 1591 |  |  | 6 | 60
Итого прямые затраты по смете в ценах 2001г. | [8 empty] | 60147 | 11180 | 7461 | 717 |  | 762.28 |  | 60.91
Итого прямые затраты по смете с учетом коэффициентов к итогам | [8 empty] | 73767 | 14931 | 8988 | 1320 |  | 1333.48 |  | 124.86
Накладные расходы | [8 empty] | 13583
Сметная прибыль | [8 empty] | 9081
Итоги по смете:
Итого Строительные работы | [8 empty] | 3223 |  |  |  |  | 57.25 |  | 1
Итого Монтажные работы | [8 empty] | 82175 |  |  |  |  | 1057.93 |  | 123.86
Итого Прочие затраты | [8 empty] | 11033 |  |  |  |  | 218.3
Итого | [8 empty] | 96431 |  |  |  |  | 1333.48 |  | 124.86
В том числе:
Материалы | [8 empty] | 49848
Машины и механизмы | [8 empty] | 8988
ФОТ | [8 empty] | 16251
Накладные расходы | [8 empty] | 13583
Сметная прибыль | [8 empty] | 9081
ВСЕГО по смете | [8 empty] | 96431 |  |  |  |  | 1333.48 |  | 124.86

## 8-18_12
СОГЛАСОВАНО: | [11 empty] | УТВЕРЖДАЮ:
_________________ | [11 empty] | _________________
" _____ " ________________ 201_ г. | [11 empty] | "____" ______________201_ г.
ОАО ППГХО. Р-8
(наименование стройки)
ЛОКАЛЬНЫЙ СМЕТНЫЙ РАСЧЕТ №8-18/12
(локальная смета)
|  | на | Р-8. 4 горизонт. УПП-1. Электроснабжение
(наименование работ и затрат, наименование объекта)
Основание: проект №11318-ЭМ
|  |  | Сметная стоимость _______________________________________________________________________________________________ | [5 empty] | ___________________________258,738 |  | тыс. руб.
|  |  | строительных работ _______________________________________________________________________________________________ | [5 empty] | _______________________________________________________________________________________________8,386 |  | тыс. руб.
|  |  | монтажных работ _______________________________________________________________________________________________ | [5 empty] | _______________________________________________________________________________________________195,402 |  | тыс. руб.
|  |  | прочих _______________________________________________________________________________________________ | [5 empty] | _______________________________________________________________________________________________54,950 |  | тыс. руб.
|  |  | Средства на оплату труда _______________________________________________________________________________________________ | [5 empty] | ___________________________49,748 |  | тыс. руб.
|  |  | Сметная трудоемкость _______________________________________________________________________________________________ | [5 empty] | _______________________________________________________________________________________________3272,93 |  | чел.час
Составлен(а) в текущих (прогнозных) ценах 2001 г.
№ пп | Обоснование | Наименование | Ед. изм. | Кол. | Стоимость единицы, руб. |  |  |  | Общая стоимость, руб. |  |  |  | Т/з осн. раб.на ед. | Т/з осн. раб. Всего | Т/з мех. на ед. | Т/з мех. Всего
[5 empty] | Всего | В том числе |  |  | Всего | В том числе
[6 empty] | Осн.З/п | Эк.Маш | З/пМех |  | Осн.З/п | Эк.Маш | З/пМех
1 | 2 | 3 | 4 | 5 | 6 | 7 | 8 | 9 | 10 | 11 | 12 | 13 | 14 | 15 | 16 | 17
Раздел 1. Монтаж оборудования
1 | ФЕРм08-05-031-03 В ред. пр. № 321 Минрегиона РФ | Трансформатор шахтный силовой массой: до 4 т ТСВП-100 НР (1777 руб.): 95% от ФОТ (1871 руб.) СП (1216 руб.): 65% от ФОТ (1871 руб.) | 1 шт. | 1 | 2431.96 | 965.74 | 609.78 | 51.07 | 2432 | 966 | 610 | 51 | 109 | 109 | 3.84 | 3.84
2 | ФЕРм08-01-085-01 В ред. пр. № 321 Минрегиона РФ | Шкаф комплектных распределительных устройств с выключателем напряжением 6-10 кВ, на ток до 3200 А (Высоковольтные ячейки КРУ-РН-6-ВНТ-П-630-УХЛ5) НР (4963 руб.): 95% от ФОТ (5224 руб.) СП (3396 руб.): 65% от ФОТ (5224 руб.) | 1 шт. | 5 | 3588.37 | 315.54 | 3139.36 | 251.95 | 17942 | 1578 | 15697 | 1260 | 32.8 | 164 | 21.19 | 105.95
3 | ФЕРм08-03-532-04 В ред. пр. № 321 Минрегиона РФ | Пост управления кнопочный общего назначения, устанавливаемый на конструкции: на стене или колонне, количество элементов поста до 3 КОЭФ. К ПОЗИЦИИ: письмо №30424-КК/08 от 20.08.10 г. ПЗ=0,8 (ОЗП=0,8; ЭМ=0,8 к расх.; ЗПМ=0,8; МАТ=0,8 к расх.; ТЗ=0,8; ТЗМ=0,8) НР (26 руб.): 95% от ФОТ (27 руб.) СП (18 руб.): 65% от ФОТ (27 руб.) | 1 шт. | 1 | 93.22 | 13.7 | 0.9 |  | 93 | 14 | 1 |  | 1.44 | 1.44
4 | ФССЦ-509-1454 Пр. Минрегиона от 04.03.10 №94 | ДОПОЛНЕНИЕ (Приказ Минрегиона РФ от 4 марта 2010 г. № 94) Посты управления кнопочные КУ-92 | шт. | 1 | 363.91 |  |  |  | 364
5 | ФЕРм08-03-572-05 В ред. пр. № 321 Минрегиона РФ | Блок управления шкафного исполнения или распределительный пункт (шкаф) ПР-8503, устанавливаемый: на стене, высота и ширина до 1700х1100 мм КОЭФ. К ПОЗИЦИИ: письмо №30424-КК/08 от 20.08.10 г. ПЗ=0,8 (ОЗП=0,8; ЭМ=0,8 к расх.; ЗПМ=0,8; МАТ=0,8 к расх.; ТЗ=0,8; ТЗМ=0,8) НР (56 руб.): 95% от ФОТ (59 руб.) СП (38 руб.): 65% от ФОТ (59 руб.) | 1 шт. | 1 | 381.62 | 27.7 | 72.23 | 3.57 | 382 | 28 | 72 | 4 | 2.79 | 2.79 | 0.26 | 0.26
6 | ФЕРм08-01-102-01 В ред. пр. № 321 Минрегиона РФ | Шкаф реверсивный НР (265 руб.): 95% от ФОТ (279 руб.) СП (181 руб.): 65% от ФОТ (279 руб.) | 1 шкаф | 1 | 475.4 | 140.45 | 193.56 | 10.8 | 475 | 140 | 194 | 11 | 14.6 | 14.6 | 0.8 | 0.8
7 | ФЕРм08-05-015-01 В ред. пр. № 321 Минрегиона РФ | Коробка соединительная для кабеля сечением жил: до 4 мм2 (КШВ) НР (33 руб.): 95% от ФОТ (35 руб.) СП (23 руб.): 65% от ФОТ (35 руб.) | 1 шт. | 1 | 530.01 | 19.49 | 1.83 |  | 530 | 19 | 2 |  | 2.2 | 2.2
8 | ФССЦ-503-0493 Пр. Минрегиона №308 от 28.07.09 | Коробки распределительные металлические | шт. | 1 | 53.87 |  |  |  | 54
9 | ФЕР09-03-039-05 В ред. пр. № 253 Минрегиона РФ | Монтаж подставки под высоковольтные ячейки КОЭФ. К ПОЗИЦИИ: Применение сметных норм на общестроительные работы в подземных условиях ОЗП=1,14; ЭМ=1,14 к расх.; ЗПМ=1,14; ТЗ=1,14; ТЗМ=1,14 НР (59 руб.): 90% от ФОТ (65 руб.) СП (55 руб.): 85% от ФОТ (65 руб.) | 1 т конструкций | 0.156 | 954.18 | 207.67 | 296.08 | 19.92 | 149 | 32 | 46 | 3 | 22.09 | 3.45 | 1.46 | 0.23
10 | ФССЦ-101-3686 Пр. Минрегиона №308 от 28.07.09 | Швеллеры: № 12 сталь марки Ст3пс | т | 0.156 | 4900 |  |  |  | 764
11 | ФЕР09-03-039-05 В ред. пр. № 253 Минрегиона РФ | Монтаж подставки под низковольтное оборудование КОЭФ. К ПОЗИЦИИ: Применение сметных норм на общестроительные работы в подземных условиях ОЗП=1,14; ЭМ=1,14 к расх.; ЗПМ=1,14; ТЗ=1,14; ТЗМ=1,14 НР (57 руб.): 90% от ФОТ (63 руб.) СП (54 руб.): 85% от ФОТ (63 руб.) | 1 т конструкций | 0.15 | 954.18 | 207.67 | 296.08 | 19.92 | 143 | 31 | 44 | 3 | 22.09 | 3.31 | 1.46 | 0.22
12 | ФССЦ-101-3773 Пр. Минрегиона №308 от 28.07.09 | Сталь листовая горячекатаная марки Ст3 толщиной: 4,0 мм | т | 0.047 | 6778.66 |  |  |  | 319
13 | ФССЦ-101-2544 Пр. Минрегиона №308 от 28.07.09 | Сталь угловая: 63х63 мм | т | 0.103 | 5636.21 |  |  |  | 581
Изготовление и монтаж решетчатых дверей
14 | ФЕР35-01-765-03 Изм. Пр. Минрегиона №81 от 27.02.10 | Бурение шпуров, коэффициент крепоcти пород: 7-9 КОЭФ. К ПОЗИЦИИ: 15.Прил.35.7 Настилка рельсовых путей, стрелочных переводов и съездов, крепление водоотливных и дренажных канав, бетонирование фундаментов под стены и оборудование, устройство перемычек, водяных и сланцевых заслонов и др. прочие работы (кроме перечисленных в п.п. 16,17 и 18), при продолжительности рабочей недели 36 часов для подземных рабочих по добыче черных и цветных металлов, огнеупорного и горнохимического сырья, слюды и соли с особо вредными и тяжелыми условиями труда, I группа ставок ОЗП=0,8 НР (35 руб.): 95% от ФОТ (37 руб.) СП (19 руб.): 50% от ФОТ (37 руб.) | 100 м шпуров | 0,04 8*0,5/100 | 3046.8 | 497.72 | 2131.4 |  | 122 | 20 | 85 |  | 56.1 | 2.24
15 | ФЕР09-06-001-01 В ред. пр. № 253 Минрегиона РФ | Монтаж: дверей решетчатых КОЭФ. К ПОЗИЦИИ: Применение сметных норм на общестроительные работы в подземных условиях ОЗП=1,14; ЭМ=1,14 к расх.; ЗПМ=1,14; ТЗ=1,14; ТЗМ=1,14 НР (292 руб.): 90% от ФОТ (324 руб.) СП (275 руб.): 85% от ФОТ (324 руб.) | 1 т конструкций | 0.2 | 1056.82 | 870.22 | 150.04 | 7.55 | 211 | 174 | 30 | 2 | 102.02 | 20.4 | 0.56 | 0.11
16 | ФССЦ-101-2544 Пр. Минрегиона №308 от 28.07.09 | Сталь угловая: 63х63 мм | т | 0.05 | 5636.21 |  |  |  | 282
17 | ФССЦ-204-0022 Пр. Минрегиона №308 от 28.07.09 | Горячекатаная арматурная сталь периодического профиля класса: А-III, диаметром 12 мм | т | 0.15 | 7997.23 |  |  |  | 1200
Раздел 2. Монтаж освещения
18 | ФЕРм08-05-036-02 В ред. пр. № 321 Минрегиона РФ | Агрегат пусковой массой до 200 кг АОШ-4-380/127 НР (209 руб.): 95% от ФОТ (220 руб.) СП (143 руб.): 65% от ФОТ (220 руб.) | 1 шт. | 1 | 603.28 | 84.35 | 428.08 | 35.61 | 603 | 84 | 428 | 36 | 9.08 | 9.08 | 3 | 3
19 | ФЕРм08-03-593-03 В ред. пр. № 321 Минрегиона РФ | Светильник с подвеской на крюк для помещений: с тяжелыми условиями среды КОЭФ. К ПОЗИЦИИ: письмо №30424-КК/08 от 20.08.10 г. ПЗ=0,8 (ОЗП=0,8; ЭМ=0,8 к расх.; ЗПМ=0,8; МАТ=0,8 к расх.; ТЗ=0,8; ТЗМ=0,8) НР (1295 руб.): 95% от ФОТ (1363 руб.) СП (886 руб.): 65% от ФОТ (1363 руб.) | 100 шт. | 0.5 | 4175.18 | 715.03 | 2079.29 | 765.14 | 2088 | 358 | 1040 | 383 | 72.08 | 36.04 | 65.96 | 32.98
20 | ФССЦ-509-0766 Пр. Минрегиона №308 от 28.07.09 | Светильники промышленные НСП 02-100-01 | шт. | 50 | 128.16 |  |  |  | 6408
21 | ФССЦ-509-0741 Пр. Минрегиона №308 от 28.07.09 | Лампы накаливания электрические осветительные общего назначения биспиральные криптоновые типа БК220-230-100 | 10 шт. | 5 | 18.76 |  |  |  | 94
22 | ФЕРм08-05-015-01 В ред. пр. № 321 Минрегиона РФ прим. | Коробка соединительная для кабеля сечением жил: до 4 мм2 (ТМ-60) НР (1739 руб.): 95% от ФОТ (1831 руб.) СП (1190 руб.): 65% от ФОТ (1831 руб.) | 1 шт. | 51 | 530.01 | 19.49 | 1.83 |  | 27031 | 994 | 93 |  | 2.2 | 112.2
23 | ФССЦ-503-0493 Пр. Минрегиона №308 от 28.07.09 | Коробки распределительные металлические | шт. | 51 | 53.87 |  |  |  | 2747
24 | ФЕРм19-01-037-02 В ред. пр. № 321 Минрегиона РФ | Крепление анкерное на креплении выработок: металлическом 94,87 = 96,69 - 0,00015 x 12 110,00 НР (817 руб.): 80% от ФОТ (1021 руб.) СП (613 руб.): 60% от ФОТ (1021 руб.) | 1 компл. | 50 | 94.87 | 11.09 |  |  | 4744 | 555 |  |  | 1 | 50
25 | ФССЦ-204-0030 Пр. Минрегиона №308 от 28.07.09 | Проволока арматурная из низкоуглеродистой стали Вр-I, диаметром: 5 мм | т | 0.077 | 7170.98 |  |  |  | 552
Раздел 3. Монтаж кабельных линий
26 | ФЕРм08-05-004-01 В ред. пр. № 321 Минрегиона РФ | Кабельные линии до 110 кВ по горизонтальным горным выработкам с бетонной и металлической крепью по установленным конструкциям без крепления, кабель массой 1 м: до 3 кг (от ТСВП-100 до ПР-8503) НР (8 руб.): 95% от ФОТ (8 руб.) СП (5 руб.): 65% от ФОТ (8 руб.) | 100 м кабеля | 0.01 | 1260.15 | 346.32 | 731.01 | 58.8 | 13 | 3 | 7 | 1 | 36 | 0.36 | 4.97 | 0.05
27 | ФССЦ-501-8353 Пр. Минрегиона №308 от 28.07.09 | Кабель силовой с алюминиевыми жилами с поливинилхлоридной изоляцией в поливинилхлоридной оболочке без защитного покрова: АВВГ, напряжением 1,0 Кв, число жил - 4 и сечением 50 мм2 | 1000 м | 0,0102 10*1,02/1000 | 34782.53 |  |  |  | 355
28 | ФЕРм08-05-004-01 В ред. пр. № 321 Минрегиона РФ | Кабельные линии до 110 кВ по горизонтальным горным выработкам с бетонной и металлической крепью по установленным конструкциям без крепления, кабель массой 1 м: до 3 кг (от ПР-8503 до АОШ-4, от АОШ-4 до линии освещения, от ПР-8503 до Я-5400, от Я-5400 до кнопочного поста) НР (3846 руб.): 95% от ФОТ (4048 руб.) СП (2631 руб.): 65% от ФОТ (4048 руб.) | 100 м кабеля | 5,43 0,03+5+0,3+0,1 | 1260.15 | 346.32 | 731.01 | 58.8 | 6843 | 1881 | 3969 | 319 | 36 | 195.48 | 4.97 | 26.99
29 | ФССЦ-501-8348 Пр. Минрегиона №308 от 28.07.09 | Кабель силовой с алюминиевыми жилами с поливинилхлоридной изоляцией в поливинилхлоридной оболочке без защитного покрова: АВВГ, напряжением 1,0 Кв, число жил -4 и сечением 6,0 мм2 | 1000 м | 0,55386 (3+500+30+10)*1,02/1000 | 6457.95 |  |  |  | 3577
30 | ФССЦ-501-0573 Пр. Минрегиона №308 от 28.07.09 | Кабели силовые переносные с гибкими медными жилами марки КГН, с числом жил-3 и сечением 4 мм2 | м | 10,2 10*1,02 | 27.23 |  |  |  | 278
31 | ФЕРм08-05-004-03 В ред. пр. № 321 Минрегиона РФ | Кабельные линии до 110 кВ по горизонтальным горным выработкам с бетонной и металлической крепью по установленным конструкциям без крепления, кабель массой 1 м: до 15 кг (от В.В.ячеек до ТСВП-100, от УПП-1 до ЦПП-1) НР (1186 руб.): 95% от ФОТ (1248 руб.) СП (811 руб.): 65% от ФОТ (1248 руб.) | 100 м кабеля | 0,9 0,1+0,8 | 2796.06 | 606.06 | 2001.99 | 148.47 | 2516 | 545 | 1802 | 134 | 63 | 56.7 | 12.25 | 11.03
32 | ФССЦ-501-0381 Пр. Минрегиона №308 от 28.07.09 | Кабели силовые на напряжение 6000 В для прокладке в земле с медными жилами в свинцовой оболочке марки: СБУ, с числом жил 3 и сечением 120 мм2 | 1000 м | 0,0918 (10+80)*1,02/1000 | 417971.17 |  |  |  | 38370
33 | ФЕРм08-02-175-01 Изм. Пр. Минрегиона №95 от 04.03.10 | Муфта для кабеля напряжением 35 кВ: концевая КОЭФ. К ПОЗИЦИИ: письмо №30424-КК/08 от 20.08.10 г. ПЗ=0,8 (ОЗП=0,8; ЭМ=0,8 к расх.; ЗПМ=0,8; МАТ=0,8 к расх.; ТЗ=0,8; ТЗМ=0,8) НР (1605 руб.): 95% от ФОТ (1689 руб.) СП (1098 руб.): 65% от ФОТ (1689 руб.) | 1 компл. (3 фазы) | 7 | 380.08 | 130.06 | 19.36 | 1.08 | 2661 | 910 | 136 | 8 | 13.52 | 94.64 | 0.08 | 0.56
34 | ФССЦ-502-0761 Пр. Минрегиона от 04.03.10 №94 | ДОПОЛНЕНИЕ (Приказ Минрегиона РФ от 4 марта 2010 г. № 94) Муфта кабельные концевые термоусаживаемые 3КВТп-1-120 | компл. | 7 | 245.78 |  |  |  | 1720
35 | ФЕРм08-05-011-01 В ред. пр. № 321 Минрегиона РФ | Конструкция массой до 3 кг для 2 - 3-х кабелей по горизонтальным и наклонным горным выработкам по породе или бетону, масса 1 м до 7 кг: из угловой или полосовой стали НР (753 руб.): 95% от ФОТ (793 руб.) СП (515 руб.): 65% от ФОТ (793 руб.) | 1 т | 0.044 | 11131.62 | 9754.68 | 811.07 | 43.2 | 490 | 429 | 36 | 2 | 1014 | 44.62 | 3.2 | 0.14
36 | ФССЦ-101-2541 Пр. Минрегиона №308 от 28.07.09 | Сталь угловая: 32х32 мм | т | 0.044 | 6031 |  |  |  | 265
37 | ФЕРм08-02-158-04 Изм. Пр. Минрегиона №95 от 04.03.10 | Заделка концевая сухая для контрольного кабеля сечением одной жилы: до 2,5 мм2, количество жил до 4 КОЭФ. К ПОЗИЦИИ: письмо №30424-КК/08 от 20.08.10 г. ПЗ=0,8 (ОЗП=0,8; ЭМ=0,8 к расх.; ЗПМ=0,8; МАТ=0,8 к расх.; ТЗ=0,8; ТЗМ=0,8) НР (8 руб.): 95% от ФОТ (8 руб.) СП (5 руб.): 65% от ФОТ (8 руб.) | 1 шт. | 2 | 39.23 | 2 | 1.94 | 0.11 | 78 | 4 | 4 |  | 0.21 | 0.42 | 0.01 | 0.02
38 | ФЕРм08-02-158-11 Изм. Пр. Минрегиона №95 от 04.03.10 | Заделка концевая сухая для контрольного кабеля сечением одной жилы: до 6 мм2, количество жил до 4 КОЭФ. К ПОЗИЦИИ: письмо №30424-КК/08 от 20.08.10 г. ПЗ=0,8 (ОЗП=0,8; ЭМ=0,8 к расх.; ЗПМ=0,8; МАТ=0,8 к расх.; ТЗ=0,8; ТЗМ=0,8) НР (219 руб.): 95% от ФОТ (231 руб.) СП (150 руб.): 65% от ФОТ (231 руб.) | 1 шт. | 54 | 40.4 | 2.23 | 1.94 | 0.11 | 2182 | 120 | 105 | 6 | 0.23 | 12.42 | 0.01 | 0.54
39 | ФЕРм08-02-158-15 Изм. Пр. Минрегиона №95 от 04.03.10 | Заделка концевая сухая для 3-4-жильного кабеля с пластмассовой и резиновой изоляцией напряжением: до 1 кВ, сечение одной жилы до 120 мм2 КОЭФ. К ПОЗИЦИИ: письмо №30424-КК/08 от 20.08.10 г. ПЗ=0,8 (ОЗП=0,8; ЭМ=0,8 к расх.; ЗПМ=0,8; МАТ=0,8 к расх.; ТЗ=0,8; ТЗМ=0,8) НР (37 руб.): 95% от ФОТ (39 руб.) СП (25 руб.): 65% от ФОТ (39 руб.) | 1 шт. | 2 | 17.76 | 10.54 | 1.94 | 0.11 | 36 | 21 | 4 |  | 1.1 | 2.2 | 0.01 | 0.02
40 | ФЕРм08-02-158-19 Изм. Пр. Минрегиона №95 от 04.03.10 | Заделка концевая сухая для 3-4-жильного кабеля с пластмассовой и резиновой изоляцией напряжением: до 10 кВ, сечение одной жилы до 70 мм2 КОЭФ. К ПОЗИЦИИ: письмо №30424-КК/08 от 20.08.10 г. ПЗ=0,8 (ОЗП=0,8; ЭМ=0,8 к расх.; ЗПМ=0,8; МАТ=0,8 к расх.; ТЗ=0,8; ТЗМ=0,8) НР (113 руб.): 95% от ФОТ (119 руб.) СП (77 руб.): 65% от ФОТ (119 руб.) | 1 шт. | 4 | 23.46 | 16.16 | 1.94 | 0.11 | 94 | 65 | 8 |  | 1.68 | 6.72 | 0.01 | 0.04
Монтаж кабельных конструкций в камере
41 | ФЕР35-01-765-03 Изм. Пр. Минрегиона №81 от 27.02.10 | Бурение шпуров, коэффициент крепоcти пород: 7-9 КОЭФ. К ПОЗИЦИИ: 15.Прил.35.7 Настилка рельсовых путей, стрелочных переводов и съездов, крепление водоотливных и дренажных канав, бетонирование фундаментов под стены и оборудование, устройство перемычек, водяных и сланцевых заслонов и др. прочие работы (кроме перечисленных в п.п. 16,17 и 18), при продолжительности рабочей недели 36 часов для подземных рабочих по добыче черных и цветных металлов, огнеупорного и горнохимического сырья, слюды и соли с особо вредными и тяжелыми условиями труда, I группа ставок ОЗП=0,8 НР (52 руб.): 95% от ФОТ (55 руб.) СП (28 руб.): 50% от ФОТ (55 руб.) | 100 м шпуров | 0,06 12*0,5/100 | 3046.8 | 497.72 | 2131.4 |  | 183 | 30 | 128 |  | 56.1 | 3.37
42 | ФЕРм08-05-043-01 В ред. пр. № 321 Минрегиона РФ | Конструкция металлическая кабельная: на бетонной крепи НР (29 руб.): 95% от ФОТ (31 руб.) СП (20 руб.): 65% от ФОТ (31 руб.) | 1 т | 0.012 | 2313.88 | 1414.14 | 724.2 | 27.54 | 28 | 17 | 9 |  | 147 | 1.76 | 2.04 | 0.02
43 | ФЕРм38-01-006-08 Изм. Пр. Минрегиона №95 от 04.03.10 | Изготовление кабельных конструкций НР (18 руб.): 66% от ФОТ (27 руб.) СП (18 руб.): 65% от ФОТ (27 руб.) | 1 т конструкций | 0.012 | 9826.33 | 1222 | 1866 | 14.79 | 118 | 15 | 22 |  | 130 | 1.56 | 1.3 | 0.02
Раздел 4. Монтаж контура заземления
44 | ФЕР35-01-765-03 Изм. Пр. Минрегиона №81 от 27.02.10 | Бурение шпуров, коэффициент крепоcти пород: 7-9 КОЭФ. К ПОЗИЦИИ: 15.Прил.35.7 Настилка рельсовых путей, стрелочных переводов и съездов, крепление водоотливных и дренажных канав, бетонирование фундаментов под стены и оборудование, устройство перемычек, водяных и сланцевых заслонов и др. прочие работы (кроме перечисленных в п.п. 16,17 и 18), при продолжительности рабочей недели 36 часов для подземных рабочих по добыче черных и цветных металлов, огнеупорного и горнохимического сырья, слюды и соли с особо вредными и тяжелыми условиями труда, I группа ставок ОЗП=0,8 НР (219 руб.): 95% от ФОТ (230 руб.) СП (115 руб.): 50% от ФОТ (230 руб.) | 100 м шпуров | 0,252 14*1,8/100 | 3046.8 | 497.72 | 2131.4 |  | 768 | 125 | 537 |  | 56.1 | 14.14
45 | ФЕРм08-02-472-02 В ред. пр. № 321 Минрегиона РФ | Заземлитель горизонтальный из стали: полосовой сечением 160 мм2 КОЭФ. К ПОЗИЦИИ: письмо №30424-КК/08 от 20.08.10 г. ПЗ=0,8 (ОЗП=0,8; ЭМ=0,8 к расх.; ЗПМ=0,8; МАТ=0,8 к расх.; ТЗ=0,8; ТЗМ=0,8) НР (63 руб.): 95% от ФОТ (66 руб.) СП (43 руб.): 65% от ФОТ (66 руб.) | 100 м | 0.27 | 865.77 | 124.83 | 62.86 | 2.38 | 234 | 34 | 17 | 1 | 13.28 | 3.59 | 0.18 | 0.05
46 | ФЕРм08-05-045-05 В ред. пр. № 321 Минрегиона РФ | Монтаж тросовых заземлителей к оборудованию НР (72 руб.): 95% от ФОТ (76 руб.) СП (49 руб.): 65% от ФОТ (76 руб.) | 1 шт. | 12 | 30.71 | 3.44 |  |  | 369 | 41 |  |  | 0.37 | 4.44
47 | ФЕРм08-05-045-04 В ред. пр. № 321 Минрегиона РФ | Заземление оборудования: местное из трубы ф32мм 106,20 = 117,00 - 0,00075 x 14 400,00 НР (985 руб.): 95% от ФОТ (1037 руб.) СП (674 руб.): 65% от ФОТ (1037 руб.) | 1 шт. | 14 | 106.2 | 40.23 | 51.36 |  | 1487 | 563 | 719 |  | 4.33 | 60.62
48 | ФССЦ-103-0016 Пр. Минрегиона №308 от 28.07.09 | Трубы стальные сварные водогазопроводные с резьбой черные обыкновенные (неоцинкованные), диаметр условного прохода: 32 мм, толщина стенки 3,2 мм | м | 14 | 26.5 |  |  |  | 371
Раздел 5. Монтаж заземления Я-5400, кнопочного поста, КШВ
49 | ФЕР35-01-765-03 Изм. Пр. Минрегиона №81 от 27.02.10 | Бурение шпуров, коэффициент крепоcти пород: 7-9 КОЭФ. К ПОЗИЦИИ: 15.Прил.35.7 Настилка рельсовых путей, стрелочных переводов и съездов, крепление водоотливных и дренажных канав, бетонирование фундаментов под стены и оборудование, устройство перемычек, водяных и сланцевых заслонов и др. прочие работы (кроме перечисленных в п.п. 16,17 и 18), при продолжительности рабочей недели 36 часов для подземных рабочих по добыче черных и цветных металлов, огнеупорного и горнохимического сырья, слюды и соли с особо вредными и тяжелыми условиями труда, I группа ставок ОЗП=0,8 НР (47 руб.): 95% от ФОТ (49 руб.) СП (25 руб.): 50% от ФОТ (49 руб.) | 100 м шпуров | 0,054 3*1,8/100 | 3046.8 | 497.72 | 2131.4 |  | 165 | 27 | 115 |  | 56.1 | 3.03
50 | ФЕРм08-05-045-05 В ред. пр. № 321 Минрегиона РФ | Монтаж тросовых заземлителей к оборудованию НР (17 руб.): 95% от ФОТ (18 руб.) СП (12 руб.): 65% от ФОТ (18 руб.) | 1 шт. | 3 | 30.71 | 3.44 |  |  | 92 | 10 |  |  | 0.37 | 1.11
51 | ФЕРм08-05-045-04 В ред. пр. № 321 Минрегиона РФ | Заземление оборудования: местное из трубы ф32мм 106,20 = 117,00 - 0,00075 x 14 400,00 НР (212 руб.): 95% от ФОТ (223 руб.) СП (145 руб.): 65% от ФОТ (223 руб.) | 1 шт. | 3 | 106.2 | 40.23 | 51.36 |  | 319 | 121 | 154 |  | 4.33 | 12.99
52 | ФССЦ-103-0016 Пр. Минрегиона №308 от 28.07.09 | Трубы стальные сварные водогазопроводные с резьбой черные обыкновенные (неоцинкованные), диаметр условного прохода: 32 мм, толщина стенки 3,2 мм | м | 3 | 26.5 |  |  |  | 80
Раздел 6. Транспортировка оборудования, материалов от шх. 6Р до места работ L=2,5 км
53 | ФЕРм40-03-001-02 В ред. пр. № 321 Минрегиона РФ | Спуск (подъем) крупногабаритного оборудования с погрузкой и выгрузкой, включая последующую погрузку на специальную платформу и откатку ее на 50 м: в клети НР (203 руб.): 100% от ФОТ (203 руб.) СП (122 руб.): 60% от ФОТ (203 руб.) | 1 т | 3.057 | 66.64 | 31.82 | 34.18 | 4.27 | 204 | 97 | 104 | 13 | 4.08 | 12.47 | 0.34 | 1.04
54 | ФЕРм40-03-001-05 В ред. пр. № 321 Минрегиона РФ | Перемещение оборудования и материальных ресурсов в вагонетках или на платформах при помощи электролебедок, включая выгрузку, по горным выработкам с рельсовыми путями и углом наклона до 13 градусов первые 200 м НР 0% от ФОТ СП 0% от ФОТ | 10 т | 0.3812 | 147.2 | 80.18 | 65.42 |  | 56 | 31 | 25 |  | 9.4 | 3.58
55 | ФЕРм40-03-001-06 В ред. пр. № 321 Минрегиона РФ | Добавлять на каждые следующие 50 м к расценке 40-03-001-05 КОЭФ. К ПОЗИЦИИ: до 2,5 км ПЗ=46 (ОЗП=46; ЭМ=46 к расх.; ЗПМ=46; МАТ=46 к расх.; ТЗ=46; ТЗМ=46) НР 0% от ФОТ СП 0% от ФОТ | 10 т | 0.3812 | 384.1 | 376.74 |  |  | 146 | 144 |  |  | 44.16 | 16.83
Раздел 7. Пусконаладочные работы
Подстанции и в/в ячейки
56 | ФЕРп01-11-024-02 В ред. пр. № 321 Минрегиона РФ | Фазировка электрической линии или трансформатора с сетью напряжением: свыше 1 кВ КОЭФ. К ПОЗИЦИИ: 4. При подземном способе работ: на строительстве, реконструкции, техническом перевооружении угольных и сланцевых шахт: при 36-часовой рабочей неделе ОЗП=(ОЗП+ОЗП*1,05*0,85); МДС 81-40.2006 п.2.7 Выполнение монтажных и ПНР одним и тем же звеном (бригадой) ПЗ=0,8 (ОЗП=0,8; ЭМ=0,8; ЗПМ=0,8; МАТ=0,8) НР (208 руб.): 65% от ФОТ (320 руб.) СП (128 руб.): 40% от ФОТ (320 руб.) | 1 фазировка | 6 | 59.26 | 59.26 |  |  | 356 | 356 |  |  | 2 | 12
57 | ФЕРп01-02-017-01 В ред. пр. № 321 Минрегиона РФ | Трансформатор тока измерительный выносной напряжением: до 1 кВ КОЭФ. К ПОЗИЦИИ: 4. При подземном способе работ: на строительстве, реконструкции, техническом перевооружении угольных и сланцевых шахт: при 36-часовой рабочей неделе ОЗП=(ОЗП+ОЗП*1,05*0,85); МДС 81-40.2006 п.2.7 Выполнение монтажных и ПНР одним и тем же звеном (бригадой) ПЗ=0,8 (ОЗП=0,8; ЭМ=0,8; ЗПМ=0,8; МАТ=0,8) НР (147 руб.): 65% от ФОТ (226 руб.) СП (90 руб.): 40% от ФОТ (226 руб.) | 1 шт. | 6 | 42.07 | 42.07 |  |  | 252 | 252 |  |  | 1.5 | 9
58 | ФЕРп01-12-023-01 В ред. пр. № 321 Минрегиона РФ | Испытание ввода и проходного изолятора с фарфоровой, жидкой или бумажной изоляцией (до установки на оборудование) КОЭФ. К ПОЗИЦИИ: 4. При подземном способе работ: на строительстве, реконструкции, техническом перевооружении угольных и сланцевых шахт: при 36-часовой рабочей неделе ОЗП=(ОЗП+ОЗП*1,05*0,85); МДС 81-40.2006 п.2.7 Выполнение монтажных и ПНР одним и тем же звеном (бригадой) ПЗ=0,8 (ОЗП=0,8; ЭМ=0,8; ЗПМ=0,8; МАТ=0,8) НР (299 руб.): 65% от ФОТ (460 руб.) СП (184 руб.): 40% от ФОТ (460 руб.) | 1 испытание | 6 | 85.41 | 85.41 |  |  | 512 | 512 |  |  | 3 | 18
59 | ФЕРп01-12-029-01 В ред. пр. № 321 Минрегиона РФ | Испытание цепи вторичной коммутации КОЭФ. К ПОЗИЦИИ: 4. При подземном способе работ: на строительстве, реконструкции, техническом перевооружении угольных и сланцевых шахт: при 36-часовой рабочей неделе ОЗП=(ОЗП+ОЗП*1,05*0,85); МДС 81-40.2006 п.2.7 Выполнение монтажных и ПНР одним и тем же звеном (бригадой) ПЗ=0,8 (ОЗП=0,8; ЭМ=0,8; ЗПМ=0,8; МАТ=0,8) НР (196 руб.): 65% от ФОТ (301 руб.) СП (120 руб.): 40% от ФОТ (301 руб.) | 1 испытание | 6 | 55.77 | 55.77 |  |  | 335 | 335 |  |  | 2 | 12
60 | ФЕРп01-03-004-01 В ред. пр. № 321 Минрегиона РФ | Выключатель автоматический постоянного тока быстродействующий напряжением свыше 1 кВ, номинальный ток: до 1000 А КОЭФ. К ПОЗИЦИИ: 4. При подземном способе работ: на строительстве, реконструкции, техническом перевооружении угольных и сланцевых шахт: при 36-часовой рабочей неделе ОЗП=(ОЗП+ОЗП*1,05*0,85); МДС 81-40.2006 п.2.7 Выполнение монтажных и ПНР одним и тем же звеном (бригадой) ПЗ=0,8 (ОЗП=0,8; ЭМ=0,8; ЗПМ=0,8; МАТ=0,8) НР (792 руб.): 65% от ФОТ (1218 руб.) СП (487 руб.): 40% от ФОТ (1218 руб.) | 1 шт. | 6 | 226.08 | 226.08 |  |  | 1356 | 1356 |  |  | 8 | 48
61 | ФЕРп01-03-021-03 В ред. пр. № 321 Минрегиона РФ | Схема вторичной коммутации воздушного выключателя с пополюсным электромагнитным или пневматическим приводом, напряжение выключателя: до 35 кВ КОЭФ. К ПОЗИЦИИ: 4. При подземном способе работ: на строительстве, реконструкции, техническом перевооружении угольных и сланцевых шахт: при 36-часовой рабочей неделе ОЗП=(ОЗП+ОЗП*1,05*0,85); МДС 81-40.2006 п.2.7 Выполнение монтажных и ПНР одним и тем же звеном (бригадой) ПЗ=0,8 (ОЗП=0,8; ЭМ=0,8; ЗПМ=0,8; МАТ=0,8) НР (3771 руб.): 65% от ФОТ (5802 руб.) СП (2321 руб.): 40% от ФОТ (5802 руб.) | 1 схема | 6 | 1076.84 | 1076.84 |  |  | 6461 | 6461 |  |  | 40 | 240
Релейная защита
62 | ФЕРп01-05-015-01 В ред. пр. № 321 Минрегиона РФ | Устройство АВР: со схемой восстановления напряжения КОЭФ. К ПОЗИЦИИ: 4. При подземном способе работ: на строительстве, реконструкции, техническом перевооружении угольных и сланцевых шахт: при 36-часовой рабочей неделе ОЗП=(ОЗП+ОЗП*1,05*0,85); МДС 81-40.2006 п.2.7 Выполнение монтажных и ПНР одним и тем же звеном (бригадой) ПЗ=0,8 (ОЗП=0,8; ЭМ=0,8; ЗПМ=0,8; МАТ=0,8) НР (2982 руб.): 65% от ФОТ (4588 руб.) СП (1835 руб.): 40% от ФОТ (4588 руб.) | 1 устройство | 6 | 851.58 | 851.58 |  |  | 5109 | 5109 |  |  | 29 | 174
63 | ФЕРп01-04-062-01 В ред. пр. № 321 Минрегиона РФ | Проверка и наладка схем релейной защиты КОЭФ. К ПОЗИЦИИ: 4. При подземном способе работ: на строительстве, реконструкции, техническом перевооружении угольных и сланцевых шахт: при 36-часовой рабочей неделе ОЗП=(ОЗП+ОЗП*1,05*0,85); МДС 81-40.2006 п.2.7 Выполнение монтажных и ПНР одним и тем же звеном (бригадой) ПЗ=0,8 (ОЗП=0,8; ЭМ=0,8; ЗПМ=0,8; МАТ=0,8) НР (5010 руб.): 65% от ФОТ (7707 руб.) СП (3083 руб.): 40% от ФОТ (7707 руб.) | 1 компл. | 6 | 1430.26 | 1430.26 |  |  | 8582 | 8582 |  |  | 49 | 294
64 | ФЕРп01-04-001-03 В ред. пр. № 321 Минрегиона РФ | Максимальная токовая защита прямого действия с: тремя реле КОЭФ. К ПОЗИЦИИ: 4. При подземном способе работ: на строительстве, реконструкции, техническом перевооружении угольных и сланцевых шахт: при 36-часовой рабочей неделе ОЗП=(ОЗП+ОЗП*1,05*0,85); МДС 81-40.2006 п.2.7 Выполнение монтажных и ПНР одним и тем же звеном (бригадой) ПЗ=0,8 (ОЗП=0,8; ЭМ=0,8; ЗПМ=0,8; МАТ=0,8) НР (823 руб.): 65% от ФОТ (1266 руб.) СП (506 руб.): 40% от ФОТ (1266 руб.) | 1 компл. | 6 | 234.92 | 234.92 |  |  | 1410 | 1410 |  |  | 8 | 48
Аппараты напряжением до 1 кВ
65 | ФЕРп01-12-021-01 В ред. пр. № 321 Минрегиона РФ | Испытание аппарата коммутационного напряжением: до 1 кВ (силовых цепей) КОЭФ. К ПОЗИЦИИ: 4. При подземном способе работ: на строительстве, реконструкции, техническом перевооружении угольных и сланцевых шахт: при 36-часовой рабочей неделе ОЗП=(ОЗП+ОЗП*1,05*0,85); МДС 81-40.2006 п.2.7 Выполнение монтажных и ПНР одним и тем же звеном (бригадой) ПЗ=0,8 (ОЗП=0,8; ЭМ=0,8; ЗПМ=0,8; МАТ=0,8) НР (98 руб.): 65% от ФОТ (151 руб.) СП (60 руб.): 40% от ФОТ (151 руб.) | 1 испытание | 3 | 56.09 | 56.09 |  |  | 168 | 168 |  |  | 2 | 6
66 | ФЕРп01-11-028-02 В ред. пр. № 321 Минрегиона РФ | Измерение сопротивления изоляции мегаомметром: обмоток машин и аппаратов КОЭФ. К ПОЗИЦИИ: 4. При подземном способе работ: на строительстве, реконструкции, техническом перевооружении угольных и сланцевых шахт: при 36-часовой рабочей неделе ОЗП=(ОЗП+ОЗП*1,05*0,85); МДС 81-40.2006 п.2.7 Выполнение монтажных и ПНР одним и тем же звеном (бригадой) ПЗ=0,8 (ОЗП=0,8; ЭМ=0,8; ЗПМ=0,8; МАТ=0,8) НР (5 руб.): 65% от ФОТ (8 руб.) СП (3 руб.): 40% от ФОТ (8 руб.) | 1 измерение | 3 | 2.96 | 2.96 |  |  | 9 | 9 |  |  | 0.1 | 0.3
67 | ФЕРп01-11-023-01 В ред. пр. № 321 Минрегиона РФ | Снятие характеристик коммутационных аппаратов: временных. Проверка контактной системы и параметров срабатывания аппарата КОЭФ. К ПОЗИЦИИ: 4. При подземном способе работ: на строительстве, реконструкции, техническом перевооружении угольных и сланцевых шахт: при 36-часовой рабочей неделе ОЗП=(ОЗП+ОЗП*1,05*0,85); МДС 81-40.2006 п.2.7 Выполнение монтажных и ПНР одним и тем же звеном (бригадой) ПЗ=0,8 (ОЗП=0,8; ЭМ=0,8; ЗПМ=0,8; МАТ=0,8) НР (104 руб.): 65% от ФОТ (160 руб.) СП (64 руб.): 40% от ФОТ (160 руб.) | 1 характеристика | 3 | 59.26 | 59.26 |  |  | 178 | 178 |  |  | 2 | 6
68 | ФЕРп01-11-021-01 В ред. пр. № 321 Минрегиона РФ | Измерение переходных сопротивлений постоянному току контактов шин распределительных устройств напряжением: до 10 кВ КОЭФ. К ПОЗИЦИИ: 4. При подземном способе работ: на строительстве, реконструкции, техническом перевооружении угольных и сланцевых шахт: при 36-часовой рабочей неделе ОЗП=(ОЗП+ОЗП*1,05*0,85); МДС 81-40.2006 п.2.7 Выполнение монтажных и ПНР одним и тем же звеном (бригадой) ПЗ=0,8 (ОЗП=0,8; ЭМ=0,8; ЗПМ=0,8; МАТ=0,8) НР (52 руб.): 65% от ФОТ (80 руб.) СП (32 руб.): 40% от ФОТ (80 руб.) | 1 измерение | 3 | 29.64 | 29.64 |  |  | 89 | 89 |  |  | 1 | 3
Заземление
69 | ФЕРп01-11-011-01 В ред. пр. № 321 Минрегиона РФ | Проверка наличия цепи между заземлителями и заземленными элементами КОЭФ. К ПОЗИЦИИ: 4. При подземном способе работ: на строительстве, реконструкции, техническом перевооружении угольных и сланцевых шахт: при 36-часовой рабочей неделе ОЗП=(ОЗП+ОЗП*1,05*0,85); МДС 81-40.2006 п.2.7 Выполнение монтажных и ПНР одним и тем же звеном (бригадой) ПЗ=0,8 (ОЗП=0,8; ЭМ=0,8; ЗПМ=0,8; МАТ=0,8) НР (38 руб.): 65% от ФОТ (59 руб.) СП (24 руб.): 40% от ФОТ (59 руб.) | 100 точек | 0.14 | 474.09 | 474.09 |  |  | 66 | 66 |  |  | 16 | 2.24
70 | ФЕРп01-11-013-01 В ред. пр. № 321 Минрегиона РФ | Замер полного сопротивления цепи "фаза-нуль" КОЭФ. К ПОЗИЦИИ: 4. При подземном способе работ: на строительстве, реконструкции, техническом перевооружении угольных и сланцевых шахт: при 36-часовой рабочей неделе ОЗП=(ОЗП+ОЗП*1,05*0,85); МДС 81-40.2006 п.2.7 Выполнение монтажных и ПНР одним и тем же звеном (бригадой) ПЗ=0,8 (ОЗП=0,8; ЭМ=0,8; ЗПМ=0,8; МАТ=0,8) НР (156 руб.): 65% от ФОТ (240 руб.) СП (96 руб.): 40% от ФОТ (240 руб.) | 1 токоприемник | 6 | 44.45 | 44.45 |  |  | 267 | 267 |  |  | 1.5 | 9
71 | ФЕРп01-11-010-02 В ред. пр. № 321 Минрегиона РФ | Измерение сопротивления растеканию тока: контура с диагональю до 20 м КОЭФ. К ПОЗИЦИИ: 4. При подземном способе работ: на строительстве, реконструкции, техническом перевооружении угольных и сланцевых шахт: при 36-часовой рабочей неделе ОЗП=(ОЗП+ОЗП*1,05*0,85); МДС 81-40.2006 п.2.7 Выполнение монтажных и ПНР одним и тем же звеном (бригадой) ПЗ=0,8 (ОЗП=0,8; ЭМ=0,8; ЗПМ=0,8; МАТ=0,8) НР (34 руб.): 65% от ФОТ (53 руб.) СП (21 руб.): 40% от ФОТ (53 руб.) | 1 измерение | 1 | 59.26 | 59.26 |  |  | 59 | 59 |  |  | 2 | 2
72 | ФЕРп01-11-012-01 В ред. пр. № 321 Минрегиона РФ | Определение удельного сопротивления грунта КОЭФ. К ПОЗИЦИИ: 4. При подземном способе работ: на строительстве, реконструкции, техническом перевооружении угольных и сланцевых шахт: при 36-часовой рабочей неделе ОЗП=(ОЗП+ОЗП*1,05*0,85); МДС 81-40.2006 п.2.7 Выполнение монтажных и ПНР одним и тем же звеном (бригадой) ПЗ=0,8 (ОЗП=0,8; ЭМ=0,8; ЗПМ=0,8; МАТ=0,8) НР (70 руб.): 65% от ФОТ (107 руб.) СП (43 руб.): 40% от ФОТ (107 руб.) | 1 измерение | 1 | 118.52 | 118.52 |  |  | 119 | 119 |  |  | 4 | 4
73 | ФЕРп01-11-010-01 В ред. пр. № 321 Минрегиона РФ | Измерение сопротивления растеканию тока: заземлителя КОЭФ. К ПОЗИЦИИ: 4. При подземном способе работ: на строительстве, реконструкции, техническом перевооружении угольных и сланцевых шахт: при 36-часовой рабочей неделе ОЗП=(ОЗП+ОЗП*1,05*0,85); МДС 81-40.2006 п.2.7 Выполнение монтажных и ПНР одним и тем же звеном (бригадой) ПЗ=0,8 (ОЗП=0,8; ЭМ=0,8; ЗПМ=0,8; МАТ=0,8) НР (363 руб.): 65% от ФОТ (559 руб.) СП (224 руб.): 40% от ФОТ (559 руб.) | 1 измерение | 14 | 44.45 | 44.45 |  |  | 622 | 622 |  |  | 1.5 | 21
Кабельные линии
74 | ФЕРп01-11-024-01 В ред. пр. № 321 Минрегиона РФ | Фазировка электрической линии или трансформатора с сетью напряжением: до 1 кВ КОЭФ. К ПОЗИЦИИ: 4. При подземном способе работ: на строительстве, реконструкции, техническом перевооружении угольных и сланцевых шахт: при 36-часовой рабочей неделе ОЗП=(ОЗП+ОЗП*1,05*0,85); МДС 81-40.2006 п.2.7 Выполнение монтажных и ПНР одним и тем же звеном (бригадой) ПЗ=0,8 (ОЗП=0,8; ЭМ=0,8; ЗПМ=0,8; МАТ=0,8) НР (70 руб.): 65% от ФОТ (107 руб.) СП (43 руб.): 40% от ФОТ (107 руб.) | 1 фазировка | 4 | 29.64 | 29.64 |  |  | 119 | 119 |  |  | 1 | 4
75 | ФЕРп01-11-024-02 В ред. пр. № 321 Минрегиона РФ | Фазировка электрической линии или трансформатора с сетью напряжением: свыше 1 кВ КОЭФ. К ПОЗИЦИИ: 4. При подземном способе работ: на строительстве, реконструкции, техническом перевооружении угольных и сланцевых шахт: при 36-часовой рабочей неделе ОЗП=(ОЗП+ОЗП*1,05*0,85); МДС 81-40.2006 п.2.7 Выполнение монтажных и ПНР одним и тем же звеном (бригадой) ПЗ=0,8 (ОЗП=0,8; ЭМ=0,8; ЗПМ=0,8; МАТ=0,8) НР (104 руб.): 65% от ФОТ (160 руб.) СП (64 руб.): 40% от ФОТ (160 руб.) | 1 фазировка | 3 | 59.26 | 59.26 |  |  | 178 | 178 |  |  | 2 | 6
76 | ФЕРп01-11-028-01 В ред. пр. № 321 Минрегиона РФ | Измерение сопротивления концевых заделок КОЭФ. К ПОЗИЦИИ: 4. При подземном способе работ: на строительстве, реконструкции, техническом перевооружении угольных и сланцевых шахт: при 36-часовой рабочей неделе ОЗП=(ОЗП+ОЗП*1,05*0,85); МДС 81-40.2006 п.2.7 Выполнение монтажных и ПНР одним и тем же звеном (бригадой) ПЗ=0,8 (ОЗП=0,8; ЭМ=0,8; ЗПМ=0,8; МАТ=0,8) НР (429 руб.): 65% от ФОТ (660 руб.) СП (264 руб.): 40% от ФОТ (660 руб.) | 1 линия | 62 | 11.85 | 11.85 |  |  | 735 | 735 |  |  | 0.4 | 24.8
77 | ФЕРп01-11-028-01 В ред. пр. № 321 Минрегиона РФ | Измерение сопротивления изоляции мегаомметром: кабельных и других линий напряжением до 1 кВ, предназначенных для передачи электроэнергии к распределительным устройствам, щитам, шкафам, коммутационным аппаратам и электропотребителям КОЭФ. К ПОЗИЦИИ: 4. При подземном способе работ: на строительстве, реконструкции, техническом перевооружении угольных и сланцевых шахт: при 36-часовой рабочей неделе ОЗП=(ОЗП+ОЗП*1,05*0,85); МДС 81-40.2006 п.2.7 Выполнение монтажных и ПНР одним и тем же звеном (бригадой) ПЗ=0,8 (ОЗП=0,8; ЭМ=0,8; ЗПМ=0,8; МАТ=0,8) НР (49 руб.): 65% от ФОТ (75 руб.) СП (30 руб.): 40% от ФОТ (75 руб.) | 1 линия | 7 | 11.85 | 11.85 |  |  | 83 | 83 |  |  | 0.4 | 2.8
78 | ФЕРп01-12-020-01 В ред. пр. № 321 Минрегиона РФ | Испытание сборных и соединительных шин напряжением: до 11 кВ КОЭФ. К ПОЗИЦИИ: 4. При подземном способе работ: на строительстве, реконструкции, техническом перевооружении угольных и сланцевых шахт: при 36-часовой рабочей неделе ОЗП=(ОЗП+ОЗП*1,05*0,85); МДС 81-40.2006 п.2.7 Выполнение монтажных и ПНР одним и тем же звеном (бригадой) ПЗ=0,8 (ОЗП=0,8; ЭМ=0,8; ЗПМ=0,8; МАТ=0,8) НР (976 руб.): 65% от ФОТ (1501 руб.) СП (600 руб.): 40% от ФОТ (1501 руб.) | 1 испытание | 7 | 238.71 | 238.71 |  |  | 1671 | 1671 |  |  | 9 | 63
79 | ФЕРп01-12-027-01 В ред. пр. № 321 Минрегиона РФ | Испытание кабеля силового длиной до 500 м напряжением: до 10 кВ. Проверка отсутствия контактов между жилами и обрыва жил КОЭФ. К ПОЗИЦИИ: 4. При подземном способе работ: на строительстве, реконструкции, техническом перевооружении угольных и сланцевых шахт: при 36-часовой рабочей неделе ОЗП=(ОЗП+ОЗП*1,05*0,85); МДС 81-40.2006 п.2.7 Выполнение монтажных и ПНР одним и тем же звеном (бригадой) ПЗ=0,8 (ОЗП=0,8; ЭМ=0,8; ЗПМ=0,8; МАТ=0,8) НР (650 руб.): 65% от ФОТ (1000 руб.) СП (400 руб.): 40% от ФОТ (1000 руб.) | 1 испытание | 7 | 159.13 | 159.13 |  |  | 1114 | 1114 |  |  | 6 | 42
Итого прямые затраты по смете в ценах 2001г. | [8 empty] | 164258 | 40076 | 26243 | 2237 |  | 2134.94 |  | 187.91
Итого прямые затраты по смете с учетом коэффициентов к итогам | [8 empty] | 194598 | 45629 | 31346 | 4119 |  | 3272.93 |  | 385.21
Накладные расходы | [8 empty] | 38740
Сметная прибыль | [8 empty] | 25400
Итоги по смете:
Итого Строительные работы | [8 empty] | 8386 |  |  |  |  | 169.78 |  | 3.28
Итого Монтажные работы | [8 empty] | 195402 |  |  |  |  | 2052.01 |  | 381.93
Итого Прочие затраты | [8 empty] | 54950 |  |  |  |  | 1051.14
Итого | [8 empty] | 258738 |  |  |  |  | 3272.93 |  | 385.21
В том числе:
Материалы | [8 empty] | 117623
Машины и механизмы | [8 empty] | 31346
ФОТ | [8 empty] | 49748
Накладные расходы | [8 empty] | 38740
Сметная прибыль | [8 empty] | 25400
ВСЕГО по смете | [8 empty] | 258738 |  |  |  |  | 3272.93 |  | 385.21

## 8-19_12
СОГЛАСОВАНО: | [11 empty] | УТВЕРЖДАЮ:
_________________ | [11 empty] | _________________
" _____ " ________________ 201_ г. | [11 empty] | "____" ______________201_ г.
ОАО ППГХО. Р-8
(наименование стройки)
ЛОКАЛЬНЫЙ СМЕТНЫЙ РАСЧЕТ №8-19/12
(локальная смета)
|  | на | IV горизонт. УПП-2. Электроснабжение
(наименование работ и затрат, наименование объекта)
Основание: проект №11318-ЭМ
|  |  | Сметная стоимость _______________________________________________________________________________________________ | [5 empty] | ___________________________375,168 |  | тыс. руб.
|  |  | строительных работ _______________________________________________________________________________________________ | [5 empty] | _______________________________________________________________________________________________4,733 |  | тыс. руб.
|  |  | монтажных работ _______________________________________________________________________________________________ | [5 empty] | _______________________________________________________________________________________________308,437 |  | тыс. руб.
|  |  | прочих _______________________________________________________________________________________________ | [5 empty] | _______________________________________________________________________________________________61,998 |  | тыс. руб.
|  |  | Средства на оплату труда _______________________________________________________________________________________________ | [5 empty] | ___________________________58,242 |  | тыс. руб.
|  |  | Сметная трудоемкость _______________________________________________________________________________________________ | [5 empty] | _______________________________________________________________________________________________3936,53 |  | чел.час
Составлен(а) в текущих (прогнозных) ценах 2001 г.
№ пп | Обоснование | Наименование | Ед. изм. | Кол. | Стоимость единицы, руб. |  |  |  | Общая стоимость, руб. |  |  |  | Т/з осн. раб.на ед. | Т/з осн. раб. Всего | Т/з мех. на ед. | Т/з мех. Всего
[5 empty] | Всего | В том числе |  |  | Всего | В том числе
[6 empty] | Осн.З/п | Эк.Маш | З/пМех |  | Осн.З/п | Эк.Маш | З/пМех
1 | 2 | 3 | 4 | 5 | 6 | 7 | 8 | 9 | 10 | 11 | 12 | 13 | 14 | 15 | 16 | 17
Раздел 1. Монтаж оборудования
1 | ФЕРм08-01-085-01 В ред. пр. № 321 Минрегиона РФ | Шкаф комплектных распределительных устройств с выключателем напряжением 6-10 кВ, на ток до 3200 А (Высоковольтные ячейки КРУ-РН-6-ВНТ-П-630-УХЛ5) НР (3969 руб.): 95% от ФОТ (4178 руб.) СП (2716 руб.): 65% от ФОТ (4178 руб.) | 1 шт. | 4 | 3588.37 | 315.54 | 3139.36 | 251.95 | 14353 | 1262 | 12557 | 1008 | 32.8 | 131.2 | 21.19 | 84.76
2 | ФЕРм08-05-031-03 В ред. пр. № 321 Минрегиона РФ | Трансформатор шахтный силовой массой: до 4 т ТСВП-6-250 НР (1777 руб.): 95% от ФОТ (1871 руб.) СП (1216 руб.): 65% от ФОТ (1871 руб.) | 1 шт. | 1 | 2431.96 | 965.74 | 609.78 | 51.07 | 2432 | 966 | 610 | 51 | 109 | 109 | 3.84 | 3.84
3 | ФЕРм08-03-572-05 В ред. пр. № 321 Минрегиона РФ | Блок управления шкафного исполнения или распределительный пункт (шкаф) ПР-8503, устанавливаемый: на стене, высота и ширина до 1700х1100 мм КОЭФ. К ПОЗИЦИИ: письмо №30424-КК/08 от 20.08.10 г. ПЗ=0,8 (ОЗП=0,8; ЭМ=0,8 к расх.; ЗПМ=0,8; МАТ=0,8 к расх.; ТЗ=0,8; ТЗМ=0,8) НР (56 руб.): 95% от ФОТ (59 руб.) СП (38 руб.): 65% от ФОТ (59 руб.) | 1 шт. | 1 | 381.62 | 27.7 | 72.23 | 3.57 | 382 | 28 | 72 | 4 | 2.79 | 2.79 | 0.26 | 0.26
4 | ФЕРм08-01-101-06 В ред. пр. № 321 Минрегиона РФ | Преобразователь массой: до 2 т (ТСП-6-160 массой 1,63 тн) НР (604 руб.): 95% от ФОТ (636 руб.) СП (413 руб.): 65% от ФОТ (636 руб.) | 1 шкаф | 1 | 1887.2 | 302.07 | 764.56 | 42.66 | 1887 | 302 | 765 | 43 | 31.4 | 31.4 | 3.16 | 3.16
5 | ФЕРм08-01-105-03 В ред. пр. № 321 Минрегиона РФ | Автоматическое распределительное устройство массой: до 0,5 т (ВТПЕ-500 массой 280кг) НР (485 руб.): 95% от ФОТ (510 руб.) СП (332 руб.): 65% от ФОТ (510 руб.) | 1 шт. | 1 | 946.61 | 277.06 |  |  | 947 | 277 |  |  | 28.8 | 28.8
6 | ФЕРм08-03-572-05 В ред. пр. № 321 Минрегиона РФ | Блок управления шкафного исполнения или распределительный пункт (шкаф) ПР-8703-2055, устанавливаемый: на стене, высота и ширина до 1700х1100 мм КОЭФ. К ПОЗИЦИИ: письмо №30424-КК/08 от 20.08.10 г. ПЗ=0,8 (ОЗП=0,8; ЭМ=0,8 к расх.; ЗПМ=0,8; МАТ=0,8 к расх.; ТЗ=0,8; ТЗМ=0,8) НР (56 руб.): 95% от ФОТ (59 руб.) СП (38 руб.): 65% от ФОТ (59 руб.) | 1 шт. | 1 | 381.62 | 27.7 | 72.23 | 3.57 | 382 | 28 | 72 | 4 | 2.79 | 2.79 | 0.26 | 0.26
7 | ФЕР09-03-039-05 В ред. пр. № 253 Минрегиона РФ | Монтаж подставки под высоковольтные оборудование КОЭФ. К ПОЗИЦИИ: Применение сметных норм на общестроительные работы в подземных условиях ОЗП=1,14; ЭМ=1,14 к расх.; ЗПМ=1,14; ТЗ=1,14; ТЗМ=1,14 НР (59 руб.): 90% от ФОТ (65 руб.) СП (55 руб.): 85% от ФОТ (65 руб.) | 1 т конструкций | 0.156 | 954.18 | 207.67 | 296.08 | 19.92 | 149 | 32 | 46 | 3 | 22.09 | 3.45 | 1.46 | 0.23
8 | ФССЦ-101-3686 Пр. Минрегиона №308 от 28.07.09 | Швеллеры: № 12 сталь марки Ст3пс | т | 0.156 | 4900 |  |  |  | 764
9 | ФЕР09-03-039-05 В ред. пр. № 253 Минрегиона РФ | Монтаж подставки под низковольтное оборудование КОЭФ. К ПОЗИЦИИ: Применение сметных норм на общестроительные работы в подземных условиях ОЗП=1,14; ЭМ=1,14 к расх.; ЗПМ=1,14; ТЗ=1,14; ТЗМ=1,14 НР (57 руб.): 90% от ФОТ (63 руб.) СП (54 руб.): 85% от ФОТ (63 руб.) | 1 т конструкций | 0.15 | 954.18 | 207.67 | 296.08 | 19.92 | 143 | 31 | 44 | 3 | 22.09 | 3.31 | 1.46 | 0.22
10 | ФССЦ-101-3773 Пр. Минрегиона №308 от 28.07.09 | Сталь листовая горячекатаная марки Ст3 толщиной: 4,0 мм | т | 0.047 | 6778.66 |  |  |  | 319
11 | ФССЦ-101-2544 Пр. Минрегиона №308 от 28.07.09 | Сталь угловая: 63х63 мм | т | 0.103 | 5636.21 |  |  |  | 581
Раздел 2. Монтаж освещения
12 | ФЕРм08-05-036-02 В ред. пр. № 321 Минрегиона РФ | Агрегат пусковой массой до 200 кг АОШ-4-380/127 НР (209 руб.): 95% от ФОТ (220 руб.) СП (143 руб.): 65% от ФОТ (220 руб.) | 1 шт. | 1 | 603.28 | 84.35 | 428.08 | 35.61 | 603 | 84 | 428 | 36 | 9.08 | 9.08 | 3 | 3
13 | ФЕРм08-03-593-03 В ред. пр. № 321 Минрегиона РФ | Светильник с подвеской на крюк для помещений: с тяжелыми условиями среды КОЭФ. К ПОЗИЦИИ: письмо №30424-КК/08 от 20.08.10 г. ПЗ=0,8 (ОЗП=0,8; ЭМ=0,8 к расх.; ЗПМ=0,8; МАТ=0,8 к расх.; ТЗ=0,8; ТЗМ=0,8) НР (1295 руб.): 95% от ФОТ (1363 руб.) СП (886 руб.): 65% от ФОТ (1363 руб.) | 100 шт. | 0.5 | 4175.18 | 715.03 | 2079.29 | 765.14 | 2088 | 358 | 1040 | 383 | 72.08 | 36.04 | 65.96 | 32.98
14 | ФССЦ-509-0766 Пр. Минрегиона №308 от 28.07.09 | Светильники промышленные НСП 02-100-01 | шт. | 50 | 128.16 |  |  |  | 6408
15 | ФССЦ-509-0741 Пр. Минрегиона №308 от 28.07.09 | Лампы накаливания электрические осветительные общего назначения биспиральные криптоновые типа БК220-230-100 | 10 шт. | 5 | 18.76 |  |  |  | 94
16 | ФЕРм08-05-015-01 В ред. пр. № 321 Минрегиона РФ прим. | Коробка соединительная для кабеля сечением жил: до 4 мм2 (ТМ-60) НР (1739 руб.): 95% от ФОТ (1831 руб.) СП (1190 руб.): 65% от ФОТ (1831 руб.) | 1 шт. | 51 | 530.01 | 19.49 | 1.83 |  | 27031 | 994 | 93 |  | 2.2 | 112.2
17 | ФССЦ-503-0493 Пр. Минрегиона №308 от 28.07.09 | Коробки распределительные металлические | шт. | 51 | 53.87 |  |  |  | 2747
18 | ФЕРм19-01-037-02 В ред. пр. № 321 Минрегиона РФ | Крепление анкерное на креплении выработок: металлическом 94,87 = 96,69 - 0,00015 x 12 110,00 НР (817 руб.): 80% от ФОТ (1021 руб.) СП (613 руб.): 60% от ФОТ (1021 руб.) | 1 компл. | 50 | 94.87 | 11.09 |  |  | 4744 | 555 |  |  | 1 | 50
19 | ФССЦ-204-0030 Пр. Минрегиона №308 от 28.07.09 | Проволока арматурная из низкоуглеродистой стали Вр-I, диаметром: 5 мм | т | 0.077 | 7170.98 |  |  |  | 552
Раздел 3. Монтаж кабельных линий
20 | ФЕРм08-05-004-02 В ред. пр. № 321 Минрегиона РФ | Кабельные линии до 110 кВ по горизонтальным горным выработкам с бетонной и металлической крепью по установленным конструкциям без крепления, кабель массой 1 м: до 9 кг (от УПП-1 до УПП-2, от высоковольтной ячейки до ТСВП-250, от высоковольтной ячейки до ТСП-160) НР (5850 руб.): 95% от ФОТ (6158 руб.) СП (4003 руб.): 65% от ФОТ (6158 руб.) | 100 м кабеля | 5,9 5,5+0,2+0,2 | 2009.06 | 461.76 | 1362.17 | 105.25 | 11853 | 2724 | 8037 | 621 | 48 | 283.2 | 8.8 | 51.92
21 | ФССЦ-501-0378 Пр. Минрегиона №308 от 28.07.09 | Кабели силовые на напряжение 6000 В для прокладке в земле с медными жилами в свинцовой оболочке марки: СБУ, с числом жил 3 и сечением 50 мм2 | 1000 м | 0,6018 (550+20+20)*1,02/1000 | 196944.29 |  |  |  | 118521
22 | ФЕРм08-05-004-01 В ред. пр. № 321 Минрегиона РФ | Кабельные линии до 110 кВ по горизонтальным горным выработкам с бетонной и металлической крепью по установленным конструкциям без крепления, кабель массой 1 м: до 3 кг (от ТСВП-250 до ПР-8503, от ТСП-160 до ВТПЕ-500) НР (143 руб.): 95% от ФОТ (150 руб.) СП (98 руб.): 65% от ФОТ (150 руб.) | 100 м кабеля | 0,2 0,1+0,1 | 1260.15 | 346.32 | 731.01 | 58.8 | 252 | 69 | 146 | 12 | 36 | 7.2 | 4.97 | 0.99
23 | ФССЦ-501-8354 Пр. Минрегиона №308 от 28.07.09 | Кабель силовой с алюминиевыми жилами с поливинилхлоридной изоляцией в поливинилхлоридной оболочке без защитного покрова: АВВГ, напряжением 1,0 Кв, число жил-4 и сечением 70 мм2 | 1000 м | 0,0204 (10+10)*1,02/1000 | 46162.76 |  |  |  | 942
24 | ФЕРм08-05-004-01 В ред. пр. № 321 Минрегиона РФ | Кабельные линии до 110 кВ по горизонтальным горным выработкам с бетонной и металлической крепью по установленным конструкциям без крепления, кабель массой 1 м: до 3 кг (от ПР-8503 до АОШ-4, от АОШ-4 до линии освещения) НР (3563 руб.): 95% от ФОТ (3751 руб.) СП (2438 руб.): 65% от ФОТ (3751 руб.) | 100 м кабеля | 5,03 0,03+5 | 1260.15 | 346.32 | 731.01 | 58.8 | 6339 | 1742 | 3677 | 296 | 36 | 181.08 | 4.97 | 25
25 | ФССЦ-501-8348 Пр. Минрегиона №308 от 28.07.09 | Кабель силовой с алюминиевыми жилами с поливинилхлоридной изоляцией в поливинилхлоридной оболочке без защитного покрова: АВВГ, напряжением 1,0 Кв, число жил -4 и сечением 6,0 мм2 | 1000 м | 0,51306 (3+500)*1,02/1000 | 6457.95 |  |  |  | 3313
26 | ФЕРм08-02-175-01 Изм. Пр. Минрегиона №95 от 04.03.10 | Муфта для кабеля напряжением 35 кВ: концевая КОЭФ. К ПОЗИЦИИ: письмо №30424-КК/08 от 20.08.10 г. ПЗ=0,8 (ОЗП=0,8; ЭМ=0,8 к расх.; ЗПМ=0,8; МАТ=0,8 к расх.; ТЗ=0,8; ТЗМ=0,8) НР (917 руб.): 95% от ФОТ (965 руб.) СП (627 руб.): 65% от ФОТ (965 руб.) | 1 компл. (3 фазы) | 4 | 380.08 | 130.06 | 19.36 | 1.08 | 1520 | 520 | 77 | 4 | 13.52 | 54.08 | 0.08 | 0.32
27 | ФССЦ-502-0761 Пр. Минрегиона от 04.03.10 №94 | ДОПОЛНЕНИЕ (Приказ Минрегиона РФ от 4 марта 2010 г. № 94) Муфта кабельные концевые термоусаживаемые 3КВТп-1-120 | компл. | 4 | 245.78 |  |  |  | 983
28 | ФЕРм08-05-011-01 В ред. пр. № 321 Минрегиона РФ | Конструкция массой до 3 кг для 2 - 3-х кабелей по горизонтальным и наклонным горным выработкам по породе или бетону, масса 1 м до 7 кг: из угловой или полосовой стали НР (3254 руб.): 95% от ФОТ (3425 руб.) СП (2226 руб.): 65% от ФОТ (3425 руб.) | 1 т | 0.19 | 11131.62 | 9754.68 | 811.07 | 43.2 | 2115 | 1853 | 154 | 8 | 1014 | 192.66 | 3.2 | 0.61
29 | ФССЦ-101-2541 Пр. Минрегиона №308 от 28.07.09 | Сталь угловая: 32х32 мм | т | 0.19 | 6031 |  |  |  | 1146
30 | ФЕРм08-02-158-11 Изм. Пр. Минрегиона №95 от 04.03.10 | Заделка концевая сухая для контрольного кабеля сечением одной жилы: до 6 мм2, количество жил до 4 КОЭФ. К ПОЗИЦИИ: письмо №30424-КК/08 от 20.08.10 г. ПЗ=0,8 (ОЗП=0,8; ЭМ=0,8 к расх.; ЗПМ=0,8; МАТ=0,8 к расх.; ТЗ=0,8; ТЗМ=0,8) НР (219 руб.): 95% от ФОТ (231 руб.) СП (150 руб.): 65% от ФОТ (231 руб.) | 1 шт. | 54 | 40.4 | 2.23 | 1.94 | 0.11 | 2182 | 120 | 105 | 6 | 0.23 | 12.42 | 0.01 | 0.54
31 | ФЕРм08-02-158-15 Изм. Пр. Минрегиона №95 от 04.03.10 | Заделка концевая сухая для 3-4-жильного кабеля с пластмассовой и резиновой изоляцией напряжением: до 1 кВ, сечение одной жилы до 120 мм2 КОЭФ. К ПОЗИЦИИ: письмо №30424-КК/08 от 20.08.10 г. ПЗ=0,8 (ОЗП=0,8; ЭМ=0,8 к расх.; ЗПМ=0,8; МАТ=0,8 к расх.; ТЗ=0,8; ТЗМ=0,8) НР (74 руб.): 95% от ФОТ (78 руб.) СП (51 руб.): 65% от ФОТ (78 руб.) | 1 шт. | 4 | 17.76 | 10.54 | 1.94 | 0.11 | 71 | 42 | 8 |  | 1.1 | 4.4 | 0.01 | 0.04
32 | ФЕРм08-02-158-19 Изм. Пр. Минрегиона №95 от 04.03.10 | Заделка концевая сухая для 3-4-жильного кабеля с пластмассовой и резиновой изоляцией напряжением: до 10 кВ, сечение одной жилы до 70 мм2 КОЭФ. К ПОЗИЦИИ: письмо №30424-КК/08 от 20.08.10 г. ПЗ=0,8 (ОЗП=0,8; ЭМ=0,8 к расх.; ЗПМ=0,8; МАТ=0,8 к расх.; ТЗ=0,8; ТЗМ=0,8) НР (113 руб.): 95% от ФОТ (119 руб.) СП (77 руб.): 65% от ФОТ (119 руб.) | 1 шт. | 4 | 23.46 | 16.16 | 1.94 | 0.11 | 94 | 65 | 8 |  | 1.68 | 6.72 | 0.01 | 0.04
Монтаж кабельных конструкций в камере
33 | ФЕР35-01-765-03 Изм. Пр. Минрегиона №81 от 27.02.10 | Бурение шпуров, коэффициент крепоcти пород: 7-9 КОЭФ. К ПОЗИЦИИ: 15.Прил.35.7 Настилка рельсовых путей, стрелочных переводов и съездов, крепление водоотливных и дренажных канав, бетонирование фундаментов под стены и оборудование, устройство перемычек, водяных и сланцевых заслонов и др. прочие работы (кроме перечисленных в п.п. 16,17 и 18), при продолжительности рабочей недели 36 часов для подземных рабочих по добыче черных и цветных металлов, огнеупорного и горнохимического сырья, слюды и соли с особо вредными и тяжелыми условиями труда, I группа ставок ОЗП=0,8 НР (52 руб.): 95% от ФОТ (55 руб.) СП (28 руб.): 50% от ФОТ (55 руб.) | 100 м шпуров | 0,06 12*0,5/100 | 3046.8 | 497.72 | 2131.4 |  | 183 | 30 | 128 |  | 56.1 | 3.37
34 | ФЕРм08-05-043-01 В ред. пр. № 321 Минрегиона РФ | Конструкция металлическая кабельная: на бетонной крепи НР (29 руб.): 95% от ФОТ (31 руб.) СП (20 руб.): 65% от ФОТ (31 руб.) | 1 т | 0.012 | 2313.88 | 1414.14 | 724.2 | 27.54 | 28 | 17 | 9 |  | 147 | 1.76 | 2.04 | 0.02
35 | ФЕРм38-01-006-08 Изм. Пр. Минрегиона №95 от 04.03.10 | Изготовление кабельных конструкций НР (18 руб.): 66% от ФОТ (27 руб.) СП (18 руб.): 65% от ФОТ (27 руб.) | 1 т конструкций | 0.012 | 9826.33 | 1222 | 1866 | 14.79 | 118 | 15 | 22 |  | 130 | 1.56 | 1.3 | 0.02
Раздел 4. Монтаж контура заземления
36 | ФЕРм08-05-045-05 В ред. пр. № 321 Минрегиона РФ | Монтаж тросовых заземлителей к оборудованию НР (146 руб.): 95% от ФОТ (154 руб.) СП (100 руб.): 65% от ФОТ (154 руб.) | 1 шт. | 24 | 30.71 | 3.44 |  |  | 737 | 83 |  |  | 0.37 | 8.88
Раздел 5. Транспортировка оборудования, материалов от шх. 6Р до места работ L=3 км
37 | ФЕРм40-03-001-02 В ред. пр. № 321 Минрегиона РФ | Спуск (подъем) крупногабаритного оборудования с погрузкой и выгрузкой, включая последующую погрузку на специальную платформу и откатку ее на 50 м: в клети НР (369 руб.): 100% от ФОТ (369 руб.) СП (221 руб.): 60% от ФОТ (369 руб.) | 1 т | 5.519 | 66.64 | 31.82 | 34.18 | 4.27 | 368 | 176 | 189 | 24 | 4.08 | 22.52 | 0.34 | 1.88
38 | ФЕРм40-03-001-05 В ред. пр. № 321 Минрегиона РФ | Перемещение оборудования и материальных ресурсов в вагонетках или на платформах при помощи электролебедок, включая выгрузку, по горным выработкам с рельсовыми путями и углом наклона до 13 градусов первые 200 м НР 0% от ФОТ СП 0% от ФОТ | 10 т | 0.6153 | 147.2 | 80.18 | 65.42 |  | 91 | 49 | 40 |  | 9.4 | 5.78
39 | ФЕРм40-03-001-06 В ред. пр. № 321 Минрегиона РФ | Добавлять на каждые следующие 50 м к расценке 40-03-001-05 КОЭФ. К ПОЗИЦИИ: до 3 км ПЗ=56 (ОЗП=56; ЭМ=56 к расх.; ЗПМ=56; МАТ=56 к расх.; ТЗ=56; ТЗМ=56) НР 0% от ФОТ СП 0% от ФОТ | 10 т | 0.6153 | 467.6 | 458.64 |  |  | 288 | 282 |  |  | 53.76 | 33.08
Раздел 6. Пусконаладочные работы
Подстанции и в/в ячейки
40 | ФЕРп01-11-024-02 В ред. пр. № 321 Минрегиона РФ | Фазировка электрической линии или трансформатора с сетью напряжением: свыше 1 кВ КОЭФ. К ПОЗИЦИИ: 4. При подземном способе работ: на строительстве, реконструкции, техническом перевооружении угольных и сланцевых шахт: при 36-часовой рабочей неделе ОЗП=(ОЗП+ОЗП*1,05*0,85); МДС 81-40.2006 п.2.7 Выполнение монтажных и ПНР одним и тем же звеном (бригадой) ПЗ=0,8 (ОЗП=0,8; ЭМ=0,8; ЗПМ=0,8; МАТ=0,8) НР (70 руб.): 65% от ФОТ (107 руб.) СП (43 руб.): 40% от ФОТ (107 руб.) | 1 фазировка | 2 | 59.26 | 59.26 |  |  | 119 | 119 |  |  | 2 | 4
41 | ФЕРп01-02-017-01 В ред. пр. № 321 Минрегиона РФ | Трансформатор тока измерительный выносной напряжением: до 1 кВ КОЭФ. К ПОЗИЦИИ: 4. При подземном способе работ: на строительстве, реконструкции, техническом перевооружении угольных и сланцевых шахт: при 36-часовой рабочей неделе ОЗП=(ОЗП+ОЗП*1,05*0,85); МДС 81-40.2006 п.2.7 Выполнение монтажных и ПНР одним и тем же звеном (бригадой) ПЗ=0,8 (ОЗП=0,8; ЭМ=0,8; ЗПМ=0,8; МАТ=0,8) НР (147 руб.): 65% от ФОТ (226 руб.) СП (90 руб.): 40% от ФОТ (226 руб.) | 1 шт. | 6 | 42.07 | 42.07 |  |  | 252 | 252 |  |  | 1.5 | 9
42 | ФЕРп01-12-023-01 В ред. пр. № 321 Минрегиона РФ | Испытание ввода и проходного изолятора с фарфоровой, жидкой или бумажной изоляцией (до установки на оборудование) КОЭФ. К ПОЗИЦИИ: 4. При подземном способе работ: на строительстве, реконструкции, техническом перевооружении угольных и сланцевых шахт: при 36-часовой рабочей неделе ОЗП=(ОЗП+ОЗП*1,05*0,85); МДС 81-40.2006 п.2.7 Выполнение монтажных и ПНР одним и тем же звеном (бригадой) ПЗ=0,8 (ОЗП=0,8; ЭМ=0,8; ЗПМ=0,8; МАТ=0,8) НР (598 руб.): 65% от ФОТ (920 руб.) СП (368 руб.): 40% от ФОТ (920 руб.) | 1 испытание | 12 | 85.41 | 85.41 |  |  | 1025 | 1025 |  |  | 3 | 36
43 | ФЕРп01-12-029-01 В ред. пр. № 321 Минрегиона РФ | Испытание цепи вторичной коммутации КОЭФ. К ПОЗИЦИИ: 4. При подземном способе работ: на строительстве, реконструкции, техническом перевооружении угольных и сланцевых шахт: при 36-часовой рабочей неделе ОЗП=(ОЗП+ОЗП*1,05*0,85); МДС 81-40.2006 п.2.7 Выполнение монтажных и ПНР одним и тем же звеном (бригадой) ПЗ=0,8 (ОЗП=0,8; ЭМ=0,8; ЗПМ=0,8; МАТ=0,8) НР (196 руб.): 65% от ФОТ (301 руб.) СП (120 руб.): 40% от ФОТ (301 руб.) | 1 испытание | 6 | 55.77 | 55.77 |  |  | 335 | 335 |  |  | 2 | 12
44 | ФЕРп01-03-004-01 В ред. пр. № 321 Минрегиона РФ | Выключатель автоматический постоянного тока быстродействующий напряжением свыше 1 кВ, номинальный ток: до 1000 А КОЭФ. К ПОЗИЦИИ: 4. При подземном способе работ: на строительстве, реконструкции, техническом перевооружении угольных и сланцевых шахт: при 36-часовой рабочей неделе ОЗП=(ОЗП+ОЗП*1,05*0,85); МДС 81-40.2006 п.2.7 Выполнение монтажных и ПНР одним и тем же звеном (бригадой) ПЗ=0,8 (ОЗП=0,8; ЭМ=0,8; ЗПМ=0,8; МАТ=0,8) НР (792 руб.): 65% от ФОТ (1218 руб.) СП (487 руб.): 40% от ФОТ (1218 руб.) | 1 шт. | 6 | 226.08 | 226.08 |  |  | 1356 | 1356 |  |  | 8 | 48
45 | ФЕРп01-03-021-03 В ред. пр. № 321 Минрегиона РФ | Схема вторичной коммутации воздушного выключателя с пополюсным электромагнитным или пневматическим приводом, напряжение выключателя: до 35 кВ КОЭФ. К ПОЗИЦИИ: 4. При подземном способе работ: на строительстве, реконструкции, техническом перевооружении угольных и сланцевых шахт: при 36-часовой рабочей неделе ОЗП=(ОЗП+ОЗП*1,05*0,85); МДС 81-40.2006 п.2.7 Выполнение монтажных и ПНР одним и тем же звеном (бригадой) ПЗ=0,8 (ОЗП=0,8; ЭМ=0,8; ЗПМ=0,8; МАТ=0,8) НР (3771 руб.): 65% от ФОТ (5802 руб.) СП (2321 руб.): 40% от ФОТ (5802 руб.) | 1 схема | 6 | 1076.84 | 1076.84 |  |  | 6461 | 6461 |  |  | 40 | 240
Релейная защита
46 | ФЕРп01-05-015-01 В ред. пр. № 321 Минрегиона РФ | Устройство АВР: со схемой восстановления напряжения КОЭФ. К ПОЗИЦИИ: 4. При подземном способе работ: на строительстве, реконструкции, техническом перевооружении угольных и сланцевых шахт: при 36-часовой рабочей неделе ОЗП=(ОЗП+ОЗП*1,05*0,85); МДС 81-40.2006 п.2.7 Выполнение монтажных и ПНР одним и тем же звеном (бригадой) ПЗ=0,8 (ОЗП=0,8; ЭМ=0,8; ЗПМ=0,8; МАТ=0,8) НР (2982 руб.): 65% от ФОТ (4588 руб.) СП (1835 руб.): 40% от ФОТ (4588 руб.) | 1 устройство | 6 | 851.58 | 851.58 |  |  | 5109 | 5109 |  |  | 29 | 174
47 | ФЕРп01-04-062-01 В ред. пр. № 321 Минрегиона РФ | Проверка и наладка схем релейной защиты КОЭФ. К ПОЗИЦИИ: 4. При подземном способе работ: на строительстве, реконструкции, техническом перевооружении угольных и сланцевых шахт: при 36-часовой рабочей неделе ОЗП=(ОЗП+ОЗП*1,05*0,85); МДС 81-40.2006 п.2.7 Выполнение монтажных и ПНР одним и тем же звеном (бригадой) ПЗ=0,8 (ОЗП=0,8; ЭМ=0,8; ЗПМ=0,8; МАТ=0,8) НР (5010 руб.): 65% от ФОТ (7707 руб.) СП (3083 руб.): 40% от ФОТ (7707 руб.) | 1 компл. | 6 | 1430.26 | 1430.26 |  |  | 8582 | 8582 |  |  | 49 | 294
48 | ФЕРп01-04-001-03 В ред. пр. № 321 Минрегиона РФ | Максимальная токовая защита прямого действия с: тремя реле КОЭФ. К ПОЗИЦИИ: 4. При подземном способе работ: на строительстве, реконструкции, техническом перевооружении угольных и сланцевых шахт: при 36-часовой рабочей неделе ОЗП=(ОЗП+ОЗП*1,05*0,85); МДС 81-40.2006 п.2.7 Выполнение монтажных и ПНР одним и тем же звеном (бригадой) ПЗ=0,8 (ОЗП=0,8; ЭМ=0,8; ЗПМ=0,8; МАТ=0,8) НР (823 руб.): 65% от ФОТ (1266 руб.) СП (506 руб.): 40% от ФОТ (1266 руб.) | 1 компл. | 6 | 234.92 | 234.92 |  |  | 1410 | 1410 |  |  | 8 | 48
Аппараты напряжением до 1кВ
49 | ФЕРп01-12-021-01 В ред. пр. № 321 Минрегиона РФ | Испытание аппарата коммутационного напряжением: до 1 кВ (силовых цепей) КОЭФ. К ПОЗИЦИИ: 4. При подземном способе работ: на строительстве, реконструкции, техническом перевооружении угольных и сланцевых шахт: при 36-часовой рабочей неделе ОЗП=(ОЗП+ОЗП*1,05*0,85); МДС 81-40.2006 п.2.7 Выполнение монтажных и ПНР одним и тем же звеном (бригадой) ПЗ=0,8 (ОЗП=0,8; ЭМ=0,8; ЗПМ=0,8; МАТ=0,8) НР (98 руб.): 65% от ФОТ (151 руб.) СП (60 руб.): 40% от ФОТ (151 руб.) | 1 испытание | 3 | 56.09 | 56.09 |  |  | 168 | 168 |  |  | 2 | 6
50 | ФЕРп01-11-028-02 В ред. пр. № 321 Минрегиона РФ | Измерение сопротивления изоляции мегаомметром: обмоток машин и аппаратов КОЭФ. К ПОЗИЦИИ: 4. При подземном способе работ: на строительстве, реконструкции, техническом перевооружении угольных и сланцевых шахт: при 36-часовой рабочей неделе ОЗП=(ОЗП+ОЗП*1,05*0,85); МДС 81-40.2006 п.2.7 Выполнение монтажных и ПНР одним и тем же звеном (бригадой) ПЗ=0,8 (ОЗП=0,8; ЭМ=0,8; ЗПМ=0,8; МАТ=0,8) НР (5 руб.): 65% от ФОТ (8 руб.) СП (3 руб.): 40% от ФОТ (8 руб.) | 1 измерение | 3 | 2.96 | 2.96 |  |  | 9 | 9 |  |  | 0.1 | 0.3
51 | ФЕРп01-11-023-01 В ред. пр. № 321 Минрегиона РФ | Снятие характеристик коммутационных аппаратов: временных. Проверка контактной системы и параметров срабатывания аппарата КОЭФ. К ПОЗИЦИИ: 4. При подземном способе работ: на строительстве, реконструкции, техническом перевооружении угольных и сланцевых шахт: при 36-часовой рабочей неделе ОЗП=(ОЗП+ОЗП*1,05*0,85); МДС 81-40.2006 п.2.7 Выполнение монтажных и ПНР одним и тем же звеном (бригадой) ПЗ=0,8 (ОЗП=0,8; ЭМ=0,8; ЗПМ=0,8; МАТ=0,8) НР (104 руб.): 65% от ФОТ (160 руб.) СП (64 руб.): 40% от ФОТ (160 руб.) | 1 характеристика | 3 | 59.26 | 59.26 |  |  | 178 | 178 |  |  | 2 | 6
52 | ФЕРп01-11-021-01 В ред. пр. № 321 Минрегиона РФ | Измерение переходных сопротивлений постоянному току контактов шин распределительных устройств напряжением: до 10 кВ КОЭФ. К ПОЗИЦИИ: 4. При подземном способе работ: на строительстве, реконструкции, техническом перевооружении угольных и сланцевых шахт: при 36-часовой рабочей неделе ОЗП=(ОЗП+ОЗП*1,05*0,85); МДС 81-40.2006 п.2.7 Выполнение монтажных и ПНР одним и тем же звеном (бригадой) ПЗ=0,8 (ОЗП=0,8; ЭМ=0,8; ЗПМ=0,8; МАТ=0,8) НР (52 руб.): 65% от ФОТ (80 руб.) СП (32 руб.): 40% от ФОТ (80 руб.) | 1 измерение | 3 | 29.64 | 29.64 |  |  | 89 | 89 |  |  | 1 | 3
Заземление
53 | ФЕРп01-11-011-01 В ред. пр. № 321 Минрегиона РФ | Проверка наличия цепи между заземлителями и заземленными элементами КОЭФ. К ПОЗИЦИИ: 4. При подземном способе работ: на строительстве, реконструкции, техническом перевооружении угольных и сланцевых шахт: при 36-часовой рабочей неделе ОЗП=(ОЗП+ОЗП*1,05*0,85); МДС 81-40.2006 п.2.7 Выполнение монтажных и ПНР одним и тем же звеном (бригадой) ПЗ=0,8 (ОЗП=0,8; ЭМ=0,8; ЗПМ=0,8; МАТ=0,8) НР (66 руб.): 65% от ФОТ (102 руб.) СП (41 руб.): 40% от ФОТ (102 руб.) | 100 точек | 0.24 | 474.09 | 474.09 |  |  | 114 | 114 |  |  | 16 | 3.84
54 | ФЕРп01-11-013-01 В ред. пр. № 321 Минрегиона РФ | Замер полного сопротивления цепи "фаза-нуль" КОЭФ. К ПОЗИЦИИ: 4. При подземном способе работ: на строительстве, реконструкции, техническом перевооружении угольных и сланцевых шахт: при 36-часовой рабочей неделе ОЗП=(ОЗП+ОЗП*1,05*0,85); МДС 81-40.2006 п.2.7 Выполнение монтажных и ПНР одним и тем же звеном (бригадой) ПЗ=0,8 (ОЗП=0,8; ЭМ=0,8; ЗПМ=0,8; МАТ=0,8) НР (129 руб.): 65% от ФОТ (199 руб.) СП (80 руб.): 40% от ФОТ (199 руб.) | 1 токоприемник | 5 | 44.45 | 44.45 |  |  | 222 | 222 |  |  | 1.5 | 7.5
55 | ФЕРп01-11-010-02 В ред. пр. № 321 Минрегиона РФ | Измерение сопротивления растеканию тока: контура с диагональю до 20 м КОЭФ. К ПОЗИЦИИ: 4. При подземном способе работ: на строительстве, реконструкции, техническом перевооружении угольных и сланцевых шахт: при 36-часовой рабочей неделе ОЗП=(ОЗП+ОЗП*1,05*0,85); МДС 81-40.2006 п.2.7 Выполнение монтажных и ПНР одним и тем же звеном (бригадой) ПЗ=0,8 (ОЗП=0,8; ЭМ=0,8; ЗПМ=0,8; МАТ=0,8) НР (34 руб.): 65% от ФОТ (53 руб.) СП (21 руб.): 40% от ФОТ (53 руб.) | 1 измерение | 1 | 59.26 | 59.26 |  |  | 59 | 59 |  |  | 2 | 2
56 | ФЕРп01-11-012-01 В ред. пр. № 321 Минрегиона РФ | Определение удельного сопротивления грунта КОЭФ. К ПОЗИЦИИ: 4. При подземном способе работ: на строительстве, реконструкции, техническом перевооружении угольных и сланцевых шахт: при 36-часовой рабочей неделе ОЗП=(ОЗП+ОЗП*1,05*0,85); МДС 81-40.2006 п.2.7 Выполнение монтажных и ПНР одним и тем же звеном (бригадой) ПЗ=0,8 (ОЗП=0,8; ЭМ=0,8; ЗПМ=0,8; МАТ=0,8) НР (70 руб.): 65% от ФОТ (107 руб.) СП (43 руб.): 40% от ФОТ (107 руб.) | 1 измерение | 1 | 118.52 | 118.52 |  |  | 119 | 119 |  |  | 4 | 4
57 | ФЕРп01-11-010-01 В ред. пр. № 321 Минрегиона РФ | Измерение сопротивления растеканию тока: заземлителя КОЭФ. К ПОЗИЦИИ: 4. При подземном способе работ: на строительстве, реконструкции, техническом перевооружении угольных и сланцевых шахт: при 36-часовой рабочей неделе ОЗП=(ОЗП+ОЗП*1,05*0,85); МДС 81-40.2006 п.2.7 Выполнение монтажных и ПНР одним и тем же звеном (бригадой) ПЗ=0,8 (ОЗП=0,8; ЭМ=0,8; ЗПМ=0,8; МАТ=0,8) НР (623 руб.): 65% от ФОТ (958 руб.) СП (383 руб.): 40% от ФОТ (958 руб.) | 1 измерение | 24 | 44.45 | 44.45 |  |  | 1067 | 1067 |  |  | 1.5 | 36
Кабельные линии
58 | ФЕРп01-11-024-01 В ред. пр. № 321 Минрегиона РФ | Фазировка электрической линии или трансформатора с сетью напряжением: до 1 кВ КОЭФ. К ПОЗИЦИИ: 4. При подземном способе работ: на строительстве, реконструкции, техническом перевооружении угольных и сланцевых шахт: при 36-часовой рабочей неделе ОЗП=(ОЗП+ОЗП*1,05*0,85); МДС 81-40.2006 п.2.7 Выполнение монтажных и ПНР одним и тем же звеном (бригадой) ПЗ=0,8 (ОЗП=0,8; ЭМ=0,8; ЗПМ=0,8; МАТ=0,8) НР (173 руб.): 65% от ФОТ (266 руб.) СП (106 руб.): 40% от ФОТ (266 руб.) | 1 фазировка | 10 | 29.64 | 29.64 |  |  | 296 | 296 |  |  | 1 | 10
59 | ФЕРп01-11-024-02 В ред. пр. № 321 Минрегиона РФ | Фазировка электрической линии или трансформатора с сетью напряжением: свыше 1 кВ КОЭФ. К ПОЗИЦИИ: 4. При подземном способе работ: на строительстве, реконструкции, техническом перевооружении угольных и сланцевых шахт: при 36-часовой рабочей неделе ОЗП=(ОЗП+ОЗП*1,05*0,85); МДС 81-40.2006 п.2.7 Выполнение монтажных и ПНР одним и тем же звеном (бригадой) ПЗ=0,8 (ОЗП=0,8; ЭМ=0,8; ЗПМ=0,8; МАТ=0,8) НР (138 руб.): 65% от ФОТ (213 руб.) СП (85 руб.): 40% от ФОТ (213 руб.) | 1 фазировка | 4 | 59.26 | 59.26 |  |  | 237 | 237 |  |  | 2 | 8
60 | ФЕРп01-11-028-01 В ред. пр. № 321 Минрегиона РФ | Измерение сопротивления концевых заделок КОЭФ. К ПОЗИЦИИ: 4. При подземном способе работ: на строительстве, реконструкции, техническом перевооружении угольных и сланцевых шахт: при 36-часовой рабочей неделе ОЗП=(ОЗП+ОЗП*1,05*0,85); МДС 81-40.2006 п.2.7 Выполнение монтажных и ПНР одним и тем же звеном (бригадой) ПЗ=0,8 (ОЗП=0,8; ЭМ=0,8; ЗПМ=0,8; МАТ=0,8) НР (429 руб.): 65% от ФОТ (660 руб.) СП (264 руб.): 40% от ФОТ (660 руб.) | 1 линия | 62 | 11.85 | 11.85 |  |  | 735 | 735 |  |  | 0.4 | 24.8
61 | ФЕРп01-11-028-01 В ред. пр. № 321 Минрегиона РФ | Измерение сопротивления изоляции мегаомметром: кабельных и других линий напряжением до 1 кВ, предназначенных для передачи электроэнергии к распределительным устройствам, щитам, шкафам, коммутационным аппаратам и электропотребителям КОЭФ. К ПОЗИЦИИ: 4. При подземном способе работ: на строительстве, реконструкции, техническом перевооружении угольных и сланцевых шахт: при 36-часовой рабочей неделе ОЗП=(ОЗП+ОЗП*1,05*0,85); МДС 81-40.2006 п.2.7 Выполнение монтажных и ПНР одним и тем же звеном (бригадой) ПЗ=0,8 (ОЗП=0,8; ЭМ=0,8; ЗПМ=0,8; МАТ=0,8) НР (97 руб.): 65% от ФОТ (149 руб.) СП (60 руб.): 40% от ФОТ (149 руб.) | 1 линия | 14 | 11.85 | 11.85 |  |  | 166 | 166 |  |  | 0.4 | 5.6
62 | ФЕРп01-12-020-01 В ред. пр. № 321 Минрегиона РФ | Испытание сборных и соединительных шин напряжением: до 11 кВ КОЭФ. К ПОЗИЦИИ: 4. При подземном способе работ: на строительстве, реконструкции, техническом перевооружении угольных и сланцевых шахт: при 36-часовой рабочей неделе ОЗП=(ОЗП+ОЗП*1,05*0,85); МДС 81-40.2006 п.2.7 Выполнение монтажных и ПНР одним и тем же звеном (бригадой) ПЗ=0,8 (ОЗП=0,8; ЭМ=0,8; ЗПМ=0,8; МАТ=0,8) НР (1951 руб.): 65% от ФОТ (3001 руб.) СП (1200 руб.): 40% от ФОТ (3001 руб.) | 1 испытание | 14 | 238.71 | 238.71 |  |  | 3342 | 3342 |  |  | 9 | 126
63 | ФЕРп01-12-027-01 В ред. пр. № 321 Минрегиона РФ | Испытание кабеля силового длиной до 500 м напряжением: до 10 кВ. Проверка отсутствия контактов между жилами и обрыва жил КОЭФ. К ПОЗИЦИИ: 4. При подземном способе работ: на строительстве, реконструкции, техническом перевооружении угольных и сланцевых шахт: при 36-часовой рабочей неделе ОЗП=(ОЗП+ОЗП*1,05*0,85); МДС 81-40.2006 п.2.7 Выполнение монтажных и ПНР одним и тем же звеном (бригадой) ПЗ=0,8 (ОЗП=0,8; ЭМ=0,8; ЗПМ=0,8; МАТ=0,8) НР (1301 руб.): 65% от ФОТ (2001 руб.) СП (800 руб.): 40% от ФОТ (2001 руб.) | 1 испытание | 14 | 159.13 | 159.13 |  |  | 2228 | 2228 |  |  | 6 | 84
Итого прямые затраты по смете в ценах 2001г. | [8 empty] | 251428 | 46382 | 28327 | 2506 |  | 2530.81 |  | 210.09
Итого прямые затраты по смете с учетом коэффициентов к итогам | [8 empty] | 299790 | 53630 | 33920 | 4612 |  | 3936.53 |  | 430.68
Накладные расходы | [8 empty] | 45529
Сметная прибыль | [8 empty] | 29849
Итоги по смете:
Итого Строительные работы | [8 empty] | 4733 |  |  |  |  | 146.6 |  | 4.77
Итого Монтажные работы | [8 empty] | 308437 |  |  |  |  | 2597.89 |  | 425.91
Итого Прочие затраты | [8 empty] | 61998 |  |  |  |  | 1192.04
Итого | [8 empty] | 375168 |  |  |  |  | 3936.53 |  | 430.68
В том числе:
Материалы | [8 empty] | 212240
Машины и механизмы | [8 empty] | 33920
ФОТ | [8 empty] | 58242
Накладные расходы | [8 empty] | 45529
Сметная прибыль | [8 empty] | 29849
ВСЕГО по смете | [8 empty] | 375168 |  |  |  |  | 3936.53 |  | 430.68

## 8-20_12
СОГЛАСОВАНО: | [11 empty] | УТВЕРЖДАЮ:
_________________ | [11 empty] | _________________
" _____ " ________________ 201_ г. | [11 empty] | "____" ______________201_ г.
ОАО ППГХО. Р-8
(наименование стройки)
ЛОКАЛЬНЫЙ СМЕТНЫЙ РАСЧЕТ №8-20/12
(локальная смета)
|  | на | Р-8. 5 горизонт. РП-3 склад ВМ. Электроснабжение
(наименование работ и затрат, наименование объекта)
Основание: проект №11318-ЭМ
|  |  | Сметная стоимость _______________________________________________________________________________________________ | [5 empty] | ___________________________162,590 |  | тыс. руб.
|  |  | строительных работ _______________________________________________________________________________________________ | [5 empty] | _______________________________________________________________________________________________2,811 |  | тыс. руб.
|  |  | монтажных работ _______________________________________________________________________________________________ | [5 empty] | _______________________________________________________________________________________________144,101 |  | тыс. руб.
|  |  | прочих _______________________________________________________________________________________________ | [5 empty] | _______________________________________________________________________________________________15,678 |  | тыс. руб.
|  |  | Средства на оплату труда _______________________________________________________________________________________________ | [5 empty] | ___________________________27,258 |  | тыс. руб.
|  |  | Сметная трудоемкость _______________________________________________________________________________________________ | [5 empty] | _______________________________________________________________________________________________2333,51 |  | чел.час
Составлен(а) в текущих (прогнозных) ценах 2001 г.
№ пп | Обоснование | Наименование | Ед. изм. | Кол. | Стоимость единицы, руб. |  |  |  | Общая стоимость, руб. |  |  |  | Т/з осн. раб.на ед. | Т/з осн. раб. Всего | Т/з мех. на ед. | Т/з мех. Всего
[5 empty] | Всего | В том числе |  |  | Всего | В том числе
[6 empty] | Осн.З/п | Эк.Маш | З/пМех |  | Осн.З/п | Эк.Маш | З/пМех
1 | 2 | 3 | 4 | 5 | 6 | 7 | 8 | 9 | 10 | 11 | 12 | 13 | 14 | 15 | 16 | 17
Раздел 1. Монтаж оборудования
1 | ФЕРм08-03-572-05 В ред. пр. № 321 Минрегиона РФ | Блок управления шкафного исполнения или распределительный пункт (шкаф) ПР-8503, устанавливаемый: на стене, высота и ширина до 1700х1100 мм КОЭФ. К ПОЗИЦИИ: письмо №30424-КК/08 от 20.08.10 г. ПЗ=0,8 (ОЗП=0,8; ЭМ=0,8 к расх.; ЗПМ=0,8; МАТ=0,8 к расх.; ТЗ=0,8; ТЗМ=0,8) НР (56 руб.): 95% от ФОТ (59 руб.) СП (38 руб.): 65% от ФОТ (59 руб.) | 1 шт. | 1 | 381.62 | 27.7 | 72.23 | 3.57 | 382 | 28 | 72 | 4 | 2.79 | 2.79 | 0.26 | 0.26
2 | ФЕРм08-01-102-01 В ред. пр. № 321 Минрегиона РФ | Шкаф реверсивный НР (792 руб.): 95% от ФОТ (834 руб.) СП (542 руб.): 65% от ФОТ (834 руб.) | 1 шкаф | 3 | 475.4 | 140.45 | 193.56 | 10.8 | 1426 | 421 | 581 | 32 | 14.6 | 43.8 | 0.8 | 2.4
3 | ФЕРм08-03-532-04 В ред. пр. № 321 Минрегиона РФ | Пост управления кнопочный общего назначения, устанавливаемый на конструкции: на стене или колонне, количество элементов поста до 3 КОЭФ. К ПОЗИЦИИ: письмо №30424-КК/08 от 20.08.10 г. ПЗ=0,8 (ОЗП=0,8; ЭМ=0,8 к расх.; ЗПМ=0,8; МАТ=0,8 к расх.; ТЗ=0,8; ТЗМ=0,8) НР (72 руб.): 95% от ФОТ (76 руб.) СП (49 руб.): 65% от ФОТ (76 руб.) | 1 шт. | 3 | 93.22 | 13.7 | 0.9 |  | 280 | 41 | 3 |  | 1.44 | 4.32
4 | ФССЦ-509-1454 Пр. Минрегиона от 04.03.10 №94 | ДОПОЛНЕНИЕ (Приказ Минрегиона РФ от 4 марта 2010 г. № 94) Посты управления кнопочные КУ-92 | шт. | 3 | 363.91 |  |  |  | 1092
5 | ФЕРм08-05-015-01 В ред. пр. № 321 Минрегиона РФ | Коробка соединительная для кабеля сечением жил: до 4 мм2 (КШВ) НР (33 руб.): 95% от ФОТ (35 руб.) СП (23 руб.): 65% от ФОТ (35 руб.) | 1 шт. | 1 | 530.01 | 19.49 | 1.83 |  | 530 | 19 | 2 |  | 2.2 | 2.2
6 | ФССЦ-503-0493 Пр. Минрегиона №308 от 28.07.09 | Коробки распределительные металлические | шт. | 1 | 53.87 |  |  |  | 54
7 | ФЕР09-03-039-05 В ред. пр. № 253 Минрегиона РФ | Монтаж подставки под низковольтное оборудование КОЭФ. К ПОЗИЦИИ: Применение сметных норм на общестроительные работы в подземных условиях ОЗП=1,14; ЭМ=1,14 к расх.; ЗПМ=1,14; ТЗ=1,14; ТЗМ=1,14 НР (76 руб.): 90% от ФОТ (84 руб.) СП (71 руб.): 85% от ФОТ (84 руб.) | 1 т конструкций | 0.196 | 954.18 | 207.67 | 296.08 | 19.92 | 187 | 41 | 58 | 4 | 22.09 | 4.33 | 1.46 | 0.29
8 | ФССЦ-101-3773 Пр. Минрегиона №308 от 28.07.09 | Сталь листовая горячекатаная марки Ст3 толщиной: 4,0 мм | т | 0.047 | 6778.66 |  |  |  | 319
9 | ФССЦ-101-2544 Пр. Минрегиона №308 от 28.07.09 | Сталь угловая: 63х63 мм | т | 0.149 | 5636.21 |  |  |  | 840
Раздел 2. Монтаж освещения
10 | ФЕРм08-05-036-02 В ред. пр. № 321 Минрегиона РФ | Агрегат пусковой массой до 200 кг АОШ-4-380/127 НР (209 руб.): 95% от ФОТ (220 руб.) СП (143 руб.): 65% от ФОТ (220 руб.) | 1 шт. | 1 | 603.28 | 84.35 | 428.08 | 35.61 | 603 | 84 | 428 | 36 | 9.08 | 9.08 | 3 | 3
11 | ФЕРм08-03-593-03 В ред. пр. № 321 Минрегиона РФ | Светильник с подвеской на крюк для помещений: с тяжелыми условиями среды КОЭФ. К ПОЗИЦИИ: письмо №30424-КК/08 от 20.08.10 г. ПЗ=0,8 (ОЗП=0,8; ЭМ=0,8 к расх.; ЗПМ=0,8; МАТ=0,8 к расх.; ТЗ=0,8; ТЗМ=0,8) НР (1295 руб.): 95% от ФОТ (1363 руб.) СП (886 руб.): 65% от ФОТ (1363 руб.) | 100 шт. | 0.5 | 4175.18 | 715.03 | 2079.29 | 765.14 | 2088 | 358 | 1040 | 383 | 72.08 | 36.04 | 65.96 | 32.98
12 | ФССЦ-509-0766 Пр. Минрегиона №308 от 28.07.09 | Светильники промышленные НСП 02-100-01 | шт. | 50 | 128.16 |  |  |  | 6408
13 | ФССЦ-509-0741 Пр. Минрегиона №308 от 28.07.09 | Лампы накаливания электрические осветительные общего назначения биспиральные криптоновые типа БК220-230-100 | 10 шт. | 5 | 18.76 |  |  |  | 94
14 | ФЕРм08-05-015-01 В ред. пр. № 321 Минрегиона РФ прим. | Коробка соединительная для кабеля сечением жил: до 4 мм2 (ТМ-60) НР (1739 руб.): 95% от ФОТ (1831 руб.) СП (1190 руб.): 65% от ФОТ (1831 руб.) | 1 шт. | 51 | 530.01 | 19.49 | 1.83 |  | 27031 | 994 | 93 |  | 2.2 | 112.2
15 | ФССЦ-503-0493 Пр. Минрегиона №308 от 28.07.09 | Коробки распределительные металлические | шт. | 51 | 53.87 |  |  |  | 2747
16 | ФЕРм19-01-037-02 В ред. пр. № 321 Минрегиона РФ | Крепление анкерное на креплении выработок: металлическом 94,87 = 96,69 - 0,00015 x 12 110,00 НР (817 руб.): 80% от ФОТ (1021 руб.) СП (613 руб.): 60% от ФОТ (1021 руб.) | 1 компл. | 50 | 94.87 | 11.09 |  |  | 4744 | 555 |  |  | 1 | 50
17 | ФССЦ-204-0030 Пр. Минрегиона №308 от 28.07.09 | Проволока арматурная из низкоуглеродистой стали Вр-I, диаметром: 5 мм | т | 0.077 | 7170.98 |  |  |  | 552
Раздел 3. Монтаж кабельных линий
18 | ФЕРм08-05-004-01 В ред. пр. № 321 Минрегиона РФ | Кабельные линии до 110 кВ по горизонтальным горным выработкам с бетонной и металлической крепью по установленным конструкциям без крепления, кабель массой 1 м: до 3 кг (от ПР-8503 до АОШ-4, от ПР-8503 до Я-5400, от ПР-8503 до АОШ-4, от АОШ-4 до линии освещения) НР (3706 руб.): 95% от ФОТ (3901 руб.) СП (2536 руб.): 65% от ФОТ (3901 руб.) | 100 м кабеля | 5,23 0,1+0,1+0,03+5 | 1260.15 | 346.32 | 731.01 | 58.8 | 6591 | 1811 | 3823 | 308 | 36 | 188.28 | 4.97 | 25.99
19 | ФССЦ-501-8348 Пр. Минрегиона №308 от 28.07.09 | Кабель силовой с алюминиевыми жилами с поливинилхлоридной изоляцией в поливинилхлоридной оболочке без защитного покрова: АВВГ, напряжением 1,0 Кв, число жил -4 и сечением 6,0 мм2 | 1000 м | 0,53346 (10+10+3+500)*1,02/1000 | 6457.95 |  |  |  | 3445
20 | ФЕРм08-05-004-01 В ред. пр. № 321 Минрегиона РФ | Кабельные линии до 110 кВ по горизонтальным горным выработкам с бетонной и металлической крепью по установленным конструкциям без крепления, кабель массой 1 м: до 3 кг (от ПР-8503 до КШВ, от КШВ до Я-5400) НР (1840 руб.): 95% от ФОТ (1937 руб.) СП (1259 руб.): 65% от ФОТ (1937 руб.) | 100 м кабеля | 2,6 0,6+1,5+0,5 | 1260.15 | 346.32 | 731.01 | 58.8 | 3276 | 900 | 1901 | 153 | 36 | 93.6 | 4.97 | 12.92
21 | ФССЦ-501-8349 Пр. Минрегиона №308 от 28.07.09 | Кабель силовой с алюминиевыми жилами с поливинилхлоридной изоляцией в поливинилхлоридной оболочке без защитного покрова: АВВГ, напряжением 1,0 Кв, число жил -4 и сечением 10 мм2 | 1000 м | 0,2652 (60+150+50)*1,02/1000 | 9190.29 |  |  |  | 2437
22 | ФЕРм08-05-004-01 В ред. пр. № 321 Минрегиона РФ | Кабельные линии до 110 кВ по горизонтальным горным выработкам с бетонной и металлической крепью по установленным конструкциям без крепления, кабель массой 1 м: до 3 кг (от ПР-8503 (РП-2) до ПР-8503 (РП-3)) НР (2834 руб.): 95% от ФОТ (2983 руб.) СП (1939 руб.): 65% от ФОТ (2983 руб.) | 100 м кабеля | 4 | 1260.15 | 346.32 | 731.01 | 58.8 | 5041 | 1385 | 2924 | 235 | 36 | 144 | 4.97 | 19.88
23 | ФССЦ-501-8298 Пр. Минрегиона №308 от 28.07.09 | Кабель силовой с алюминиевыми жилами с поливинилхлоридной изоляцией в поливинилхлоридной оболочке без защитного покрова: АВВГ, напряжением 0,66 Кв, число жил - 3 и сечением 50 мм2 плюс 1х16 | 1000 м | 0,408 400*1,02/1000 | 29700.92 |  |  |  | 12118
24 | ФЕРм08-05-004-01 В ред. пр. № 321 Минрегиона РФ | Кабельные линии до 110 кВ по горизонтальным горным выработкам с бетонной и металлической крепью по установленным конструкциям без крепления, кабель массой 1 м: до 3 кг (от Я-5400 до кнопочного поста) НР (213 руб.): 95% от ФОТ (224 руб.) СП (146 руб.): 65% от ФОТ (224 руб.) | 100 м кабеля | 0,3 0,1+0,1+0,1 | 1260.15 | 346.32 | 731.01 | 58.8 | 378 | 104 | 219 | 18 | 36 | 10.8 | 4.97 | 1.49
25 | ФССЦ-501-0692 Пр. Минрегиона №308 от 28.07.09 | Кабели силовые переносные с гибкими медными жилами марки: КГН, с числом жил - 4 и сечением 2,5 мм2 | 1000 м | 0,0306 (10+10+10)*1,02/1000 | 24570.82 |  |  |  | 752
26 | ФЕРм08-05-011-01 В ред. пр. № 321 Минрегиона РФ | Конструкция массой до 3 кг для 2 - 3-х кабелей по горизонтальным и наклонным горным выработкам по породе или бетону, масса 1 м до 7 кг: из угловой или полосовой стали НР (3513 руб.): 95% от ФОТ (3698 руб.) СП (2404 руб.): 65% от ФОТ (3698 руб.) | 1 т | 0.205 | 11131.62 | 9754.68 | 811.07 | 43.2 | 2282 | 2000 | 166 | 9 | 1014 | 207.87 | 3.2 | 0.66
27 | ФССЦ-101-2541 Пр. Минрегиона №308 от 28.07.09 | Сталь угловая: 32х32 мм | т | 0.205 | 6031 |  |  |  | 1236
28 | ФЕРм08-02-158-04 Изм. Пр. Минрегиона №95 от 04.03.10 | Заделка концевая сухая для контрольного кабеля сечением одной жилы: до 2,5 мм2, количество жил до 4 КОЭФ. К ПОЗИЦИИ: письмо №30424-КК/08 от 20.08.10 г. ПЗ=0,8 (ОЗП=0,8; ЭМ=0,8 к расх.; ЗПМ=0,8; МАТ=0,8 к расх.; ТЗ=0,8; ТЗМ=0,8) НР (24 руб.): 95% от ФОТ (25 руб.) СП (16 руб.): 65% от ФОТ (25 руб.) | 1 шт. | 6 | 39.23 | 2 | 1.94 | 0.11 | 235 | 12 | 12 | 1 | 0.21 | 1.26 | 0.01 | 0.06
29 | ФЕРм08-02-158-11 Изм. Пр. Минрегиона №95 от 04.03.10 | Заделка концевая сухая для контрольного кабеля сечением одной жилы: до 6 мм2, количество жил до 4 КОЭФ. К ПОЗИЦИИ: письмо №30424-КК/08 от 20.08.10 г. ПЗ=0,8 (ОЗП=0,8; ЭМ=0,8 к расх.; ЗПМ=0,8; МАТ=0,8 к расх.; ТЗ=0,8; ТЗМ=0,8) НР (228 руб.): 95% от ФОТ (240 руб.) СП (156 руб.): 65% от ФОТ (240 руб.) | 1 шт. | 56 | 40.4 | 2.23 | 1.94 | 0.11 | 2262 | 125 | 109 | 6 | 0.23 | 12.88 | 0.01 | 0.56
30 | ФЕРм08-02-158-14 Изм. Пр. Минрегиона №95 от 04.03.10 | Заделка концевая сухая для 3-4-жильного кабеля с пластмассовой и резиновой изоляцией напряжением: до 1 кВ, сечение одной жилы до 35 мм2 КОЭФ. К ПОЗИЦИИ: письмо №30424-КК/08 от 20.08.10 г. ПЗ=0,8 (ОЗП=0,8; ЭМ=0,8 к расх.; ЗПМ=0,8; МАТ=0,8 к расх.; ТЗ=0,8; ТЗМ=0,8) НР (95 руб.): 95% от ФОТ (100 руб.) СП (65 руб.): 65% от ФОТ (100 руб.) | 1 шт. | 6 | 16.03 | 8.85 | 1.94 | 0.11 | 96 | 53 | 12 | 1 | 0.92 | 5.52 | 0.01 | 0.06
31 | ФЕРм08-02-158-15 Изм. Пр. Минрегиона №95 от 04.03.10 | Заделка концевая сухая для 3-4-жильного кабеля с пластмассовой и резиновой изоляцией напряжением: до 1 кВ, сечение одной жилы до 120 мм2 КОЭФ. К ПОЗИЦИИ: письмо №30424-КК/08 от 20.08.10 г. ПЗ=0,8 (ОЗП=0,8; ЭМ=0,8 к расх.; ЗПМ=0,8; МАТ=0,8 к расх.; ТЗ=0,8; ТЗМ=0,8) НР (37 руб.): 95% от ФОТ (39 руб.) СП (25 руб.): 65% от ФОТ (39 руб.) | 1 шт. | 2 | 17.76 | 10.54 | 1.94 | 0.11 | 36 | 21 | 4 |  | 1.1 | 2.2 | 0.01 | 0.02
Раздел 4. Монтаж заземления КШВ, Я-5400, кнопочных постов
32 | ФЕР35-01-765-03 Изм. Пр. Минрегиона №81 от 27.02.10 | Бурение шпуров, коэффициент крепоcти пород: 7-9 КОЭФ. К ПОЗИЦИИ: 15.Прил.35.7 Настилка рельсовых путей, стрелочных переводов и съездов, крепление водоотливных и дренажных канав, бетонирование фундаментов под стены и оборудование, устройство перемычек, водяных и сланцевых заслонов и др. прочие работы (кроме перечисленных в п.п. 16,17 и 18), при продолжительности рабочей недели 36 часов для подземных рабочих по добыче черных и цветных металлов, огнеупорного и горнохимического сырья, слюды и соли с особо вредными и тяжелыми условиями труда, I группа ставок ОЗП=0,8 НР (126 руб.): 95% от ФОТ (133 руб.) СП (67 руб.): 50% от ФОТ (133 руб.) | 100 м шпуров | 0,144 8*1,8/100 | 3046.8 | 497.72 | 2131.4 |  | 439 | 72 | 307 |  | 56.1 | 8.08
33 | ФЕРм08-05-045-05 В ред. пр. № 321 Минрегиона РФ | Монтаж тросовых заземлителей к оборудованию НР (48 руб.): 95% от ФОТ (51 руб.) СП (33 руб.): 65% от ФОТ (51 руб.) | 1 шт. | 8 | 30.71 | 3.44 |  |  | 246 | 28 |  |  | 0.37 | 2.96
34 | ФЕРм08-05-045-04 В ред. пр. № 321 Минрегиона РФ | Заземление оборудования: местное из трубы ф32мм 106,20 = 117,00 - 0,00075 x 14 400,00 НР (562 руб.): 95% от ФОТ (592 руб.) СП (385 руб.): 65% от ФОТ (592 руб.) | 1 шт. | 8 | 106.2 | 40.23 | 51.36 |  | 850 | 322 | 411 |  | 4.33 | 34.64
35 | ФССЦ-103-0016 Пр. Минрегиона №308 от 28.07.09 | Трубы стальные сварные водогазопроводные с резьбой черные обыкновенные (неоцинкованные), диаметр условного прохода: 32 мм, толщина стенки 3,2 мм | м | 8 | 26.5 |  |  |  | 212
Раздел 5. Транспортировка оборудования, материалов и кабелей от 6Р до места работ L=2,5 км
36 | ФЕРм40-03-001-02 В ред. пр. № 321 Минрегиона РФ | Спуск (подъем) крупногабаритного оборудования с погрузкой и выгрузкой, включая последующую погрузку на специальную платформу и откатку ее на 50 м: в клети НР (51 руб.): 100% от ФОТ (51 руб.) СП (31 руб.): 60% от ФОТ (51 руб.) | 1 т | 0.776 | 66.64 | 31.82 | 34.18 | 4.27 | 52 | 25 | 27 | 3 | 4.08 | 3.17 | 0.34 | 0.26
37 | ФЕРм40-03-001-05 В ред. пр. № 321 Минрегиона РФ | Перемещение оборудования и материальных ресурсов в вагонетках или на платформах при помощи электролебедок, включая выгрузку, по горным выработкам с рельсовыми путями и углом наклона до 13 градусов первые 200 м НР 0% от ФОТ СП 0% от ФОТ | 10 т | 0.1313 | 147.2 | 80.18 | 65.42 |  | 19 | 11 | 8 |  | 9.4 | 1.23
38 | ФЕРм40-03-001-06 В ред. пр. № 321 Минрегиона РФ | Добавлять на каждые следующие 50 м к расценке 40-03-001-05 КОЭФ. К ПОЗИЦИИ: до 2,5 км ПЗ=46 (ОЗП=46; ЭМ=46 к расх.; ЗПМ=46; МАТ=46 к расх.; ТЗ=46; ТЗМ=46) НР 0% от ФОТ СП 0% от ФОТ | 10 т | 0.1313 | 384.1 | 376.74 |  |  | 50 | 49 |  |  | 44.16 | 5.8
Раздел 6. Пусконаладочные работы
Аппараты напряжением до 1 кВ
39 | ФЕРп01-12-021-01 В ред. пр. № 321 Минрегиона РФ | Испытание аппарата коммутационного напряжением: до 1 кВ (силовых цепей) КОЭФ. К ПОЗИЦИИ: 4. При подземном способе работ: на строительстве, реконструкции, техническом перевооружении угольных и сланцевых шахт: при 36-часовой рабочей неделе ОЗП=(ОЗП+ОЗП*1,05*0,85); МДС 81-40.2006 п.2.7 Выполнение монтажных и ПНР одним и тем же звеном (бригадой) ПЗ=0,8 (ОЗП=0,8; ЭМ=0,8; ЗПМ=0,8; МАТ=0,8) НР (197 руб.): 65% от ФОТ (303 руб.) СП (121 руб.): 40% от ФОТ (303 руб.) | 1 испытание | 6 | 56.09 | 56.09 |  |  | 337 | 337 |  |  | 2 | 12
40 | ФЕРп01-11-028-02 В ред. пр. № 321 Минрегиона РФ | Измерение сопротивления изоляции мегаомметром: обмоток машин и аппаратов КОЭФ. К ПОЗИЦИИ: 4. При подземном способе работ: на строительстве, реконструкции, техническом перевооружении угольных и сланцевых шахт: при 36-часовой рабочей неделе ОЗП=(ОЗП+ОЗП*1,05*0,85); МДС 81-40.2006 п.2.7 Выполнение монтажных и ПНР одним и тем же звеном (бригадой) ПЗ=0,8 (ОЗП=0,8; ЭМ=0,8; ЗПМ=0,8; МАТ=0,8) НР (10 руб.): 65% от ФОТ (16 руб.) СП (6 руб.): 40% от ФОТ (16 руб.) | 1 измерение | 6 | 2.96 | 2.96 |  |  | 18 | 18 |  |  | 0.1 | 0.6
41 | ФЕРп01-11-023-01 В ред. пр. № 321 Минрегиона РФ | Снятие характеристик коммутационных аппаратов: временных. Проверка контактной системы и параметров срабатывания аппарата КОЭФ. К ПОЗИЦИИ: 4. При подземном способе работ: на строительстве, реконструкции, техническом перевооружении угольных и сланцевых шахт: при 36-часовой рабочей неделе ОЗП=(ОЗП+ОЗП*1,05*0,85); МДС 81-40.2006 п.2.7 Выполнение монтажных и ПНР одним и тем же звеном (бригадой) ПЗ=0,8 (ОЗП=0,8; ЭМ=0,8; ЗПМ=0,8; МАТ=0,8) НР (208 руб.): 65% от ФОТ (320 руб.) СП (128 руб.): 40% от ФОТ (320 руб.) | 1 характеристика | 6 | 59.26 | 59.26 |  |  | 356 | 356 |  |  | 2 | 12
42 | ФЕРп01-11-021-01 В ред. пр. № 321 Минрегиона РФ | Измерение переходных сопротивлений постоянному току контактов шин распределительных устройств напряжением: до 10 кВ КОЭФ. К ПОЗИЦИИ: 4. При подземном способе работ: на строительстве, реконструкции, техническом перевооружении угольных и сланцевых шахт: при 36-часовой рабочей неделе ОЗП=(ОЗП+ОЗП*1,05*0,85); МДС 81-40.2006 п.2.7 Выполнение монтажных и ПНР одним и тем же звеном (бригадой) ПЗ=0,8 (ОЗП=0,8; ЭМ=0,8; ЗПМ=0,8; МАТ=0,8) НР (104 руб.): 65% от ФОТ (160 руб.) СП (64 руб.): 40% от ФОТ (160 руб.) | 1 измерение | 6 | 29.64 | 29.64 |  |  | 178 | 178 |  |  | 1 | 6
Заземление
43 | ФЕРп01-11-011-01 В ред. пр. № 321 Минрегиона РФ | Проверка наличия цепи между заземлителями и заземленными элементами КОЭФ. К ПОЗИЦИИ: 4. При подземном способе работ: на строительстве, реконструкции, техническом перевооружении угольных и сланцевых шахт: при 36-часовой рабочей неделе ОЗП=(ОЗП+ОЗП*1,05*0,85); МДС 81-40.2006 п.2.7 Выполнение монтажных и ПНР одним и тем же звеном (бригадой) ПЗ=0,8 (ОЗП=0,8; ЭМ=0,8; ЗПМ=0,8; МАТ=0,8) НР (31 руб.): 65% от ФОТ (47 руб.) СП (19 руб.): 40% от ФОТ (47 руб.) | 100 точек | 0.11 | 474.09 | 474.09 |  |  | 52 | 52 |  |  | 16 | 1.76
44 | ФЕРп01-11-010-02 В ред. пр. № 321 Минрегиона РФ | Измерение сопротивления растеканию тока: контура с диагональю до 20 м КОЭФ. К ПОЗИЦИИ: 4. При подземном способе работ: на строительстве, реконструкции, техническом перевооружении угольных и сланцевых шахт: при 36-часовой рабочей неделе ОЗП=(ОЗП+ОЗП*1,05*0,85); МДС 81-40.2006 п.2.7 Выполнение монтажных и ПНР одним и тем же звеном (бригадой) ПЗ=0,8 (ОЗП=0,8; ЭМ=0,8; ЗПМ=0,8; МАТ=0,8) НР (34 руб.): 65% от ФОТ (53 руб.) СП (21 руб.): 40% от ФОТ (53 руб.) | 1 измерение | 1 | 59.26 | 59.26 |  |  | 59 | 59 |  |  | 2 | 2
45 | ФЕРп01-11-012-01 В ред. пр. № 321 Минрегиона РФ | Определение удельного сопротивления грунта КОЭФ. К ПОЗИЦИИ: 4. При подземном способе работ: на строительстве, реконструкции, техническом перевооружении угольных и сланцевых шахт: при 36-часовой рабочей неделе ОЗП=(ОЗП+ОЗП*1,05*0,85); МДС 81-40.2006 п.2.7 Выполнение монтажных и ПНР одним и тем же звеном (бригадой) ПЗ=0,8 (ОЗП=0,8; ЭМ=0,8; ЗПМ=0,8; МАТ=0,8) НР (70 руб.): 65% от ФОТ (107 руб.) СП (43 руб.): 40% от ФОТ (107 руб.) | 1 измерение | 1 | 118.52 | 118.52 |  |  | 119 | 119 |  |  | 4 | 4
46 | ФЕРп01-11-010-01 В ред. пр. № 321 Минрегиона РФ | Измерение сопротивления растеканию тока: заземлителя КОЭФ. К ПОЗИЦИИ: 4. При подземном способе работ: на строительстве, реконструкции, техническом перевооружении угольных и сланцевых шахт: при 36-часовой рабочей неделе ОЗП=(ОЗП+ОЗП*1,05*0,85); МДС 81-40.2006 п.2.7 Выполнение монтажных и ПНР одним и тем же звеном (бригадой) ПЗ=0,8 (ОЗП=0,8; ЭМ=0,8; ЗПМ=0,8; МАТ=0,8) НР (285 руб.): 65% от ФОТ (439 руб.) СП (176 руб.): 40% от ФОТ (439 руб.) | 1 измерение | 11 | 44.45 | 44.45 |  |  | 489 | 489 |  |  | 1.5 | 16.5
Кабельные линии
47 | ФЕРп01-11-024-01 В ред. пр. № 321 Минрегиона РФ | Фазировка электрической линии или трансформатора с сетью напряжением: до 1 кВ КОЭФ. К ПОЗИЦИИ: 4. При подземном способе работ: на строительстве, реконструкции, техническом перевооружении угольных и сланцевых шахт: при 36-часовой рабочей неделе ОЗП=(ОЗП+ОЗП*1,05*0,85); МДС 81-40.2006 п.2.7 Выполнение монтажных и ПНР одним и тем же звеном (бригадой) ПЗ=0,8 (ОЗП=0,8; ЭМ=0,8; ЗПМ=0,8; МАТ=0,8) НР (242 руб.): 65% от ФОТ (373 руб.) СП (149 руб.): 40% от ФОТ (373 руб.) | 1 фазировка | 14 | 29.64 | 29.64 |  |  | 415 | 415 |  |  | 1 | 14
48 | ФЕРп01-11-028-01 В ред. пр. № 321 Минрегиона РФ | Измерение сопротивления концевых заделок КОЭФ. К ПОЗИЦИИ: 4. При подземном способе работ: на строительстве, реконструкции, техническом перевооружении угольных и сланцевых шахт: при 36-часовой рабочей неделе ОЗП=(ОЗП+ОЗП*1,05*0,85); МДС 81-40.2006 п.2.7 Выполнение монтажных и ПНР одним и тем же звеном (бригадой) ПЗ=0,8 (ОЗП=0,8; ЭМ=0,8; ЗПМ=0,8; МАТ=0,8) НР (443 руб.): 65% от ФОТ (681 руб.) СП (272 руб.): 40% от ФОТ (681 руб.) | 1 линия | 64 | 11.85 | 11.85 |  |  | 758 | 758 |  |  | 0.4 | 25.6
49 | ФЕРп01-11-028-01 В ред. пр. № 321 Минрегиона РФ | Измерение сопротивления изоляции мегаомметром: кабельных и других линий напряжением до 1 кВ, предназначенных для передачи электроэнергии к распределительным устройствам, щитам, шкафам, коммутационным аппаратам и электропотребителям КОЭФ. К ПОЗИЦИИ: 4. При подземном способе работ: на строительстве, реконструкции, техническом перевооружении угольных и сланцевых шахт: при 36-часовой рабочей неделе ОЗП=(ОЗП+ОЗП*1,05*0,85); МДС 81-40.2006 п.2.7 Выполнение монтажных и ПНР одним и тем же звеном (бригадой) ПЗ=0,8 (ОЗП=0,8; ЭМ=0,8; ЗПМ=0,8; МАТ=0,8) НР (97 руб.): 65% от ФОТ (149 руб.) СП (60 руб.): 40% от ФОТ (149 руб.) | 1 линия | 14 | 11.85 | 11.85 |  |  | 166 | 166 |  |  | 0.4 | 5.6
50 | ФЕРп01-12-020-01 В ред. пр. № 321 Минрегиона РФ | Испытание сборных и соединительных шин напряжением: до 11 кВ КОЭФ. К ПОЗИЦИИ: 4. При подземном способе работ: на строительстве, реконструкции, техническом перевооружении угольных и сланцевых шахт: при 36-часовой рабочей неделе ОЗП=(ОЗП+ОЗП*1,05*0,85); МДС 81-40.2006 п.2.7 Выполнение монтажных и ПНР одним и тем же звеном (бригадой) ПЗ=0,8 (ОЗП=0,8; ЭМ=0,8; ЗПМ=0,8; МАТ=0,8) НР (1951 руб.): 65% от ФОТ (3001 руб.) СП (1200 руб.): 40% от ФОТ (3001 руб.) | 1 испытание | 14 | 238.71 | 238.71 |  |  | 3342 | 3342 |  |  | 9 | 126
51 | ФЕРп01-12-027-01 В ред. пр. № 321 Минрегиона РФ | Испытание кабеля силового длиной до 500 м напряжением: до 10 кВ. Проверка отсутствия контактов между жилами и обрыва жил КОЭФ. К ПОЗИЦИИ: 4. При подземном способе работ: на строительстве, реконструкции, техническом перевооружении угольных и сланцевых шахт: при 36-часовой рабочей неделе ОЗП=(ОЗП+ОЗП*1,05*0,85); МДС 81-40.2006 п.2.7 Выполнение монтажных и ПНР одним и тем же звеном (бригадой) ПЗ=0,8 (ОЗП=0,8; ЭМ=0,8; ЗПМ=0,8; МАТ=0,8) НР (1301 руб.): 65% от ФОТ (2001 руб.) СП (800 руб.): 40% от ФОТ (2001 руб.) | 1 испытание | 14 | 159.13 | 159.13 |  |  | 2228 | 2228 |  |  | 6 | 84
Итого прямые затраты по смете в ценах 2001г. | [8 empty] | 99947 | 17976 | 12200 | 1193 |  | 1297.11 |  | 100.83
Итого прямые затраты по смете с учетом коэффициентов к итогам | [8 empty] | 123571 | 25061 | 14716 | 2197 |  | 2333.51 |  | 206.69
Накладные расходы | [8 empty] | 23341
Сметная прибыль | [8 empty] | 15678
Итоги по смете:
Итого Строительные работы | [8 empty] | 2811 |  |  |  |  | 46.35 |  | 1.12
Итого Монтажные работы | [8 empty] | 144101 |  |  |  |  | 1977.1 |  | 205.57
Итого Прочие затраты | [8 empty] | 15678 |  |  |  |  | 310.06
Итого | [8 empty] | 162590 |  |  |  |  | 2333.51 |  | 206.69
В том числе:
Материалы | [8 empty] | 83794
Машины и механизмы | [8 empty] | 14716
ФОТ | [8 empty] | 27258
Накладные расходы | [8 empty] | 23341
Сметная прибыль | [8 empty] | 15678
ВСЕГО по смете | [8 empty] | 162590 |  |  |  |  | 2333.51 |  | 206.69

## 8-21_12
СОГЛАСОВАНО: | [11 empty] | УТВЕРЖДАЮ:
_________________ | [11 empty] | _________________
" _____ " ________________ 201_ г. | [11 empty] | "____" ______________201_ г.
ОАО ППГХО. Р-8
(наименование стройки)
ЛОКАЛЬНЫЙ СМЕТНЫЙ РАСЧЕТ №8-21/12
(локальная смета)
|  | на | Р-8. 5 горизонт. РП-4 пункт перегрузки горной массы с 5 на 6 горизонт
(наименование работ и затрат, наименование объекта)
Основание: проект №11318-ЭМ
|  |  | Сметная стоимость _______________________________________________________________________________________________ | [5 empty] | ___________________________92,384 |  | тыс. руб.
|  |  | строительных работ _______________________________________________________________________________________________ | [5 empty] | _______________________________________________________________________________________________3,065 |  | тыс. руб.
|  |  | монтажных работ _______________________________________________________________________________________________ | [5 empty] | _______________________________________________________________________________________________78,223 |  | тыс. руб.
|  |  | прочих _______________________________________________________________________________________________ | [5 empty] | _______________________________________________________________________________________________11,096 |  | тыс. руб.
|  |  | Средства на оплату труда _______________________________________________________________________________________________ | [5 empty] | ___________________________16,776 |  | тыс. руб.
|  |  | Сметная трудоемкость _______________________________________________________________________________________________ | [5 empty] | _______________________________________________________________________________________________1404,81 |  | чел.час
Составлен(а) в текущих (прогнозных) ценах 2001 г.
№ пп | Обоснование | Наименование | Ед. изм. | Кол. | Стоимость единицы, руб. |  |  |  | Общая стоимость, руб. |  |  |  | Т/з осн. раб.на ед. | Т/з осн. раб. Всего | Т/з мех. на ед. | Т/з мех. Всего
[5 empty] | Всего | В том числе |  |  | Всего | В том числе
[6 empty] | Осн.З/п | Эк.Маш | З/пМех |  | Осн.З/п | Эк.Маш | З/пМех
1 | 2 | 3 | 4 | 5 | 6 | 7 | 8 | 9 | 10 | 11 | 12 | 13 | 14 | 15 | 16 | 17
Раздел 1. Монтаж оборудования
1 | ФЕРм08-03-526-03 В ред. пр. № 321 Минрегиона РФ | Автомат одно-, двух-, трехполюсный, устанавливаемый на конструкции: на стене или колонне, на ток до 250 А (ВРН-200) КОЭФ. К ПОЗИЦИИ: письмо №30424-КК/08 от 20.08.10 ПЗ=0,8 (ОЗП=0,8; ЭМ=0,8 к расх.; ЗПМ=0,8; МАТ=0,8 к расх.; ТЗ=0,8; ТЗМ=0,8) НР (41 руб.): 95% от ФОТ (43 руб.) СП (28 руб.): 65% от ФОТ (43 руб.) | 1 шт. | 1 | 242.25 | 22.86 | 3.05 | 0.11 | 242 | 23 | 3 |  | 2.21 | 2.21 | 0.01 | 0.01
2 | ФЕРм08-01-102-01 В ред. пр. № 321 Минрегиона РФ | Шкаф реверсивный НР (530 руб.): 95% от ФОТ (558 руб.) СП (363 руб.): 65% от ФОТ (558 руб.) | 1 шкаф | 2 | 475.4 | 140.45 | 193.56 | 10.8 | 951 | 281 | 387 | 22 | 14.6 | 29.2 | 0.8 | 1.6
3 | ФЕРм08-03-532-04 В ред. пр. № 321 Минрегиона РФ | Пост управления кнопочный общего назначения, устанавливаемый на конструкции: на стене или колонне, количество элементов поста до 3 (КУ-92-РВ-1В) КОЭФ. К ПОЗИЦИИ: письмо №30424-КК/08 от 20.08.10 ПЗ=0,8 (ОЗП=0,8; ЭМ=0,8 к расх.; ЗПМ=0,8; МАТ=0,8 к расх.; ТЗ=0,8; ТЗМ=0,8) НР (47 руб.): 95% от ФОТ (49 руб.) СП (32 руб.): 65% от ФОТ (49 руб.) | 1 шт. | 2 | 93.22 | 13.7 | 0.9 |  | 186 | 27 | 2 |  | 1.44 | 2.88
4 | ФССЦ-509-1454 Пр. Минрегиона от 04.03.10 №94 | ДОПОЛНЕНИЕ (Приказ Минрегиона РФ от 4 марта 2010 г. № 94) Посты управления кнопочные КУ-92 | шт. | 2 | 363.91 |  |  |  | 728
5 | ФЕР09-03-039-05 В ред. пр. № 253 Минрегиона РФ | Монтаж подставки под низковольтное оборудование КОЭФ. К ПОЗИЦИИ: Применение сметных норм на общестроительные работы в подземных условиях ОЗП=1,14; ЭМ=1,14 к расх.; ЗПМ=1,14; ТЗ=1,14; ТЗМ=1,14 НР (76 руб.): 90% от ФОТ (84 руб.) СП (71 руб.): 85% от ФОТ (84 руб.) | 1 т конструкций | 0.196 | 954.18 | 207.67 | 296.08 | 19.92 | 187 | 41 | 58 | 4 | 22.09 | 4.33 | 1.46 | 0.29
6 | ФССЦ-101-3773 Пр. Минрегиона №308 от 28.07.09 | Сталь листовая горячекатаная марки Ст3 толщиной: 4,0 мм | т | 0.047 | 6778.66 |  |  |  | 319
7 | ФССЦ-101-2544 Пр. Минрегиона №308 от 28.07.09 | Сталь угловая: 63х63 мм | т | 0.149 | 5636.21 |  |  |  | 840
Раздел 2. Монтаж освещения
8 | ФЕРм08-05-036-02 В ред. пр. № 321 Минрегиона РФ | Агрегат пусковой массой до 200 кг (АОШ-4-380/127) НР (209 руб.): 95% от ФОТ (220 руб.) СП (143 руб.): 65% от ФОТ (220 руб.) | 1 шт. | 1 | 603.28 | 84.35 | 428.08 | 35.61 | 603 | 84 | 428 | 36 | 9.08 | 9.08 | 3 | 3
9 | ФЕРм08-03-593-03 В ред. пр. № 321 Минрегиона РФ | Светильник с подвеской на крюк для помещений: с тяжелыми условиями среды КОЭФ. К ПОЗИЦИИ: письмо №30424-КК/08 от 20.08.10 ПЗ=0,8 (ОЗП=0,8; ЭМ=0,8 к расх.; ЗПМ=0,8; МАТ=0,8 к расх.; ТЗ=0,8; ТЗМ=0,8) НР (779 руб.): 95% от ФОТ (820 руб.) СП (533 руб.): 65% от ФОТ (820 руб.) | 100 шт. | 0.3 | 4175.18 | 715.03 | 2079.29 | 765.14 | 1253 | 215 | 624 | 230 | 72.08 | 21.62 | 65.96 | 19.79
10 | ФССЦ-509-0766 Пр. Минрегиона №308 от 28.07.09 | Светильники промышленные НСП 02-100-01 | шт. | 30 | 128.16 |  |  |  | 3845
11 | ФССЦ-509-0741 Пр. Минрегиона №308 от 28.07.09 | Лампы накаливания электрические осветительные общего назначения биспиральные криптоновые типа БК220-230-100 | 10 шт. | 3 | 18.76 |  |  |  | 56
12 | ФЕРм08-05-015-01 В ред. пр. № 321 Минрегиона РФ | Коробка соединительная для кабеля сечением жил: до 4 мм2 (ТМ-60) НР (1022 руб.): 95% от ФОТ (1076 руб.) СП (699 руб.): 65% от ФОТ (1076 руб.) | 1 шт. | 30 | 530.01 | 19.49 | 1.83 |  | 15900 | 585 | 55 |  | 2.2 | 66
13 | ФССЦ-503-0493 Пр. Минрегиона №308 от 28.07.09 | Коробки распределительные металлические | шт. | 30 | 53.87 |  |  |  | 1616
14 | ФЕРм19-01-037-02 В ред. пр. № 321 Минрегиона РФ | Крепление анкерное на креплении выработок: металлическом НР (490 руб.): 80% от ФОТ (613 руб.) СП (368 руб.): 60% от ФОТ (613 руб.) | 1 компл. | 30 | 96.69 | 11.09 |  |  | 2901 | 333 |  |  | 1 | 30
15 | ФССЦ-204-0030 Пр. Минрегиона №308 от 28.07.09 | Проволока арматурная из низкоуглеродистой стали Вр-I, диаметром: 5 мм | т | 0.046 | 7170.98 |  |  |  | 330
Раздел 3. Монтаж кабельных линий
16 | ФЕРм08-05-004-01 В ред. пр. № 321 Минрегиона РФ | Кабельные линии до 110 кВ по горизонтальным горным выработкам с бетонной и металлической крепью по установленным конструкциям без крепления, кабель массой 1 м: до 3 кг (от АОШ-4 до линии освещения) НР (2125 руб.): 95% от ФОТ (2237 руб.) СП (1454 руб.): 65% от ФОТ (2237 руб.) | 100 м кабеля | 3 | 1260.15 | 346.32 | 731.01 | 58.8 | 3780 | 1039 | 2193 | 176 | 36 | 108 | 4.97 | 14.91
17 | ФССЦ-501-8348 Пр. Минрегиона №308 от 28.07.09 | Кабель силовой с алюминиевыми жилами с поливинилхлоридной изоляцией в поливинилхлоридной оболочке без защитного покрова: АВВГ, напряжением 1,0 Кв, число жил -4 и сечением 6,0 мм2 | 1000 м | 0,306 300*1,02/1000 | 6457.95 |  |  |  | 1976
18 | ФЕРм08-05-004-01 В ред. пр. № 321 Минрегиона РФ | Кабельные линии до 110 кВ по горизонтальным горным выработкам с бетонной и металлической крепью по установленным конструкциям без крепления, кабель массой 1 м: до 3 кг (от КШВ до ВРН-200; от ВРН-200 до Я-5400; от ВРН-200 до АОШ-4 ) НР (638 руб.): 95% от ФОТ (672 руб.) СП (437 руб.): 65% от ФОТ (672 руб.) | 100 м кабеля | 0,9 0,6+0,1+0,1+0,1 | 1260.15 | 346.32 | 731.01 | 58.8 | 1134 | 312 | 658 | 53 | 36 | 32.4 | 4.97 | 4.47
19 | ФССЦ-501-8349 Пр. Минрегиона №308 от 28.07.09 | Кабель силовой с алюминиевыми жилами с поливинилхлоридной изоляцией в поливинилхлоридной оболочке без защитного покрова: АВВГ, напряжением 1,0 Кв, число жил -4 и сечением 10 мм2 | 1000 м | 0,0918 (60+10+10+10)*1,02/1000 | 9190.29 |  |  |  | 844
20 | ФЕРм08-05-004-01 В ред. пр. № 321 Минрегиона РФ | Кабельные линии до 110 кВ по горизонтальным горным выработкам с бетонной и металлической крепью по установленным конструкциям без крепления, кабель массой 1 м: до 3 кг (от Я-5400 до кнопочного поста ) НР (143 руб.): 95% от ФОТ (150 руб.) СП (98 руб.): 65% от ФОТ (150 руб.) | 100 м кабеля | 0,2 0,1+0,1 | 1260.15 | 346.32 | 731.01 | 58.8 | 252 | 69 | 146 | 12 | 36 | 7.2 | 4.97 | 0.99
21 | ФССЦ-501-0692 Пр. Минрегиона №308 от 28.07.09 | Кабели силовые переносные с гибкими медными жилами марки: КГН, с числом жил - 4 и сечением 2,5 мм2 | 1000 м | 0,0204 (10+10)*1,02/1000 | 24570.82 |  |  |  | 501
22 | ФЕРм08-05-004-01 В ред. пр. № 321 Минрегиона РФ | Кабельные линии до 110 кВ по горизонтальным горным выработкам с бетонной и металлической крепью по установленным конструкциям без крепления, кабель массой 1 м: до 3 кг (от ПР-8503 (РП-1) до КШВ ) НР (853 руб.): 95% от ФОТ (898 руб.) СП (584 руб.): 65% от ФОТ (898 руб.) | 100 м кабеля | 1.2 | 1260.15 | 346.32 | 731.01 | 58.8 | 1512 | 416 | 877 | 71 | 36 | 43.2 | 4.97 | 5.96
23 | ФССЦ-501-8298 Пр. Минрегиона №308 от 28.07.09 | Кабель силовой с алюминиевыми жилами с поливинилхлоридной изоляцией в поливинилхлоридной оболочке без защитного покрова: АВВГ, напряжением 0,66 Кв, число жил - 3 и сечением 50 мм2 плюс 1х16 | 1000 м | 0,1224 120*1,02/1000 | 29700.92 |  |  |  | 3635
24 | ФЕРм08-05-011-01 В ред. пр. № 321 Минрегиона РФ | Конструкция массой до 3 кг для 2 - 3-х кабелей по горизонтальным и наклонным горным выработкам по породе или бетону, масса 1 м до 7 кг: из угловой или полосовой стали НР (2500 руб.): 95% от ФОТ (2632 руб.) СП (1711 руб.): 65% от ФОТ (2632 руб.) | 1 т | 0.146 | 11131.62 | 9754.68 | 811.07 | 43.2 | 1625 | 1424 | 118 | 6 | 1014 | 148.04 | 3.2 | 0.47
25 | ФССЦ-101-2541 Пр. Минрегиона №308 от 28.07.09 | Сталь угловая: 32х32 мм | т | 0.146 | 6031 |  |  |  | 881
26 | ФЕРм08-02-158-04 Изм. Пр. Минрегиона №95 от 04.03.10 | Заделка концевая сухая для контрольного кабеля сечением одной жилы: до 2,5 мм2, количество жил до 4 КОЭФ. К ПОЗИЦИИ: письмо №30424-КК/08 от 20.08.10 ПЗ=0,8 (ОЗП=0,8; ЭМ=0,8 к расх.; ЗПМ=0,8; МАТ=0,8 к расх.; ТЗ=0,8; ТЗМ=0,8) НР (13 руб.): 95% от ФОТ (14 руб.) СП (9 руб.): 65% от ФОТ (14 руб.) | 1 шт. | 4 | 39.23 | 2 | 1.94 | 0.11 | 157 | 8 | 8 |  | 0.21 | 0.84 | 0.01 | 0.04
27 | ФЕРм08-02-158-11 Изм. Пр. Минрегиона №95 от 04.03.10 | Заделка концевая сухая для контрольного кабеля сечением одной жилы: до 6 мм2, количество жил до 4 КОЭФ. К ПОЗИЦИИ: письмо №30424-КК/08 от 20.08.10 ПЗ=0,8 (ОЗП=0,8; ЭМ=0,8 к расх.; ЗПМ=0,8; МАТ=0,8 к расх.; ТЗ=0,8; ТЗМ=0,8) НР (123 руб.): 95% от ФОТ (129 руб.) СП (84 руб.): 65% от ФОТ (129 руб.) | 1 шт. | 30 | 40.4 | 2.23 | 1.94 | 0.11 | 1212 | 67 | 58 | 3 | 0.23 | 6.9 | 0.01 | 0.3
28 | ФЕРм08-02-158-14 Изм. Пр. Минрегиона №95 от 04.03.10 | Заделка концевая сухая для 3-4-жильного кабеля с пластмассовой и резиновой изоляцией напряжением: до 1 кВ, сечение одной жилы до 35 мм2 КОЭФ. К ПОЗИЦИИ: письмо №30424-КК/08 от 20.08.10 ПЗ=0,8 (ОЗП=0,8; ЭМ=0,8 к расх.; ЗПМ=0,8; МАТ=0,8 к расх.; ТЗ=0,8; ТЗМ=0,8) НР (126 руб.): 95% от ФОТ (133 руб.) СП (86 руб.): 65% от ФОТ (133 руб.) | 1 шт. | 8 | 16.03 | 8.85 | 1.94 | 0.11 | 128 | 71 | 16 | 1 | 0.92 | 7.36 | 0.01 | 0.08
29 | ФЕРм08-02-158-15 Изм. Пр. Минрегиона №95 от 04.03.10 | Заделка концевая сухая для 3-4-жильного кабеля с пластмассовой и резиновой изоляцией напряжением: до 1 кВ, сечение одной жилы до 120 мм2 КОЭФ. К ПОЗИЦИИ: письмо №30424-КК/08 от 20.08.10 ПЗ=0,8 (ОЗП=0,8; ЭМ=0,8 к расх.; ЗПМ=0,8; МАТ=0,8 к расх.; ТЗ=0,8; ТЗМ=0,8) НР (37 руб.): 95% от ФОТ (39 руб.) СП (25 руб.): 65% от ФОТ (39 руб.) | 1 шт. | 2 | 17.76 | 10.54 | 1.94 | 0.11 | 36 | 21 | 4 |  | 1.1 | 2.2 | 0.01 | 0.02
Монтаж кабельных конструкций в камере
30 | ФЕР35-01-765-03 Изм. Пр. Минрегиона №81 от 27.02.10 | Бурение шпуров, коэффициент крепоcти пород: 7-9 НР (65 руб.): 95% от ФОТ (68 руб.) СП (34 руб.): 50% от ФОТ (68 руб.) | 100 м шпуров | 0,06 12*0,5/100 | 3171.23 | 622.15 | 2131.4 |  | 190 | 37 | 128 |  | 56.1 | 3.37
31 | ФЕРм08-05-043-01 В ред. пр. № 321 Минрегиона РФ | Конструкция металлическая кабельная: на бетонной крепи НР (29 руб.): 95% от ФОТ (31 руб.) СП (20 руб.): 65% от ФОТ (31 руб.) | 1 т | 0.012 | 2313.88 | 1414.14 | 724.2 | 27.54 | 28 | 17 | 9 |  | 147 | 1.76 | 2.04 | 0.02
32 | ФЕРм38-01-006-08 Изм. Пр. Минрегиона №95 от 04.03.10 | Изготовление кабельных конструкций НР (18 руб.): 66% от ФОТ (27 руб.) СП (18 руб.): 65% от ФОТ (27 руб.) | 1 т конструкций | 0.012 | 9826.33 | 1222 | 1866 | 14.79 | 118 | 15 | 22 |  | 130 | 1.56 | 1.3 | 0.02
Раздел 4. Монтаж заземления ВРН-200, Я-5400, кнопочных постов (опрокид)
33 | ФЕР35-01-765-03 Изм. Пр. Минрегиона №81 от 27.02.10 | Бурение шпуров, коэффициент крепоcти пород: 7-9 НР (137 руб.): 95% от ФОТ (144 руб.) СП (72 руб.): 50% от ФОТ (144 руб.) | 100 м шпуров | 0,126 7*1,8/100 | 3171.23 | 622.15 | 2131.4 |  | 400 | 78 | 269 |  | 56.1 | 7.07
34 | ФЕРм08-02-472-02 В ред. пр. № 321 Минрегиона РФ | Заземлитель горизонтальный из стали: полосовой сечением 160 мм2 КОЭФ. К ПОЗИЦИИ: письмо №30424-КК/08 от 20.08.10 ПЗ=0,8 (ОЗП=0,8; ЭМ=0,8 к расх.; ЗПМ=0,8; МАТ=0,8 к расх.; ТЗ=0,8; ТЗМ=0,8) НР (33 руб.): 95% от ФОТ (35 руб.) СП (23 руб.): 65% от ФОТ (35 руб.) | 100 м | 0.15 | 865.77 | 124.83 | 62.86 | 2.38 | 130 | 19 | 9 |  | 13.28 | 1.99 | 0.18 | 0.03
35 | ФЕРм08-05-045-05 В ред. пр. № 321 Минрегиона РФ | Монтаж тросовых заземлителей к оборудованию НР (43 руб.): 95% от ФОТ (45 руб.) СП (29 руб.): 65% от ФОТ (45 руб.) | 1 шт. | 7 | 30.71 | 3.44 |  |  | 215 | 24 |  |  | 0.37 | 2.59
36 | ФЕРм08-05-045-04 В ред. пр. № 321 Минрегиона РФ | Заземление оборудования: местное из трубы ф32 мм НР (493 руб.): 95% от ФОТ (519 руб.) СП (337 руб.): 65% от ФОТ (519 руб.) | 1 шт. | 7 | 117 | 40.23 | 51.36 |  | 819 | 282 | 360 |  | 4.33 | 30.31
37 | ФССЦ-103-0016 Пр. Минрегиона №308 от 28.07.09 | Трубы стальные сварные водогазопроводные с резьбой черные обыкновенные (неоцинкованные), диаметр условного прохода: 32 мм, толщина стенки 3,2 мм | м | 7 | 26.5 |  |  |  | 186
Раздел 5. Транспортировка оборудования, материалов и кабелей от 6Р до места работ L=2,5 км
38 | ФЕРм40-03-001-02 В ред. пр. № 321 Минрегиона РФ | Спуск (подъем) крупногабаритного оборудования с погрузкой и выгрузкой, включая последующую погрузку на специальную платформу и откатку ее на 50 м: в клети НР (41 руб.): 100% от ФОТ (41 руб.) СП (25 руб.): 60% от ФОТ (41 руб.) | 1 т | 0.588 | 66.64 | 31.82 | 34.18 | 4.27 | 39 | 19 | 20 | 3 | 4.08 | 2.4 | 0.34 | 0.2
39 | ФЕРм40-03-001-05 В ред. пр. № 321 Минрегиона РФ | Перемещение оборудования и материальных ресурсов в вагонетках или на платформах при помощи электролебедок, включая выгрузку, по горным выработкам с рельсовыми путями и углом наклона до 13 градусов первые 200 м НР 0% от ФОТ СП 0% от ФОТ | 10 т | 0.105 | 147.2 | 80.18 | 65.42 |  | 15 | 8 | 7 |  | 9.4 | 0.99
40 | ФЕРм40-03-001-06 В ред. пр. № 321 Минрегиона РФ | Добавлять на каждые следующие 50 м к расценке 40-03-001-05 КОЭФ. К ПОЗИЦИИ: до 2,5 км ПЗ=46 (ОЗП=46; ЭМ=46 к расх.; ЗПМ=46; МАТ=46 к расх.; ТЗ=46; ТЗМ=46) НР 0% от ФОТ СП 0% от ФОТ | 10 т | 0.105 | 384.1 | 376.74 |  |  | 40 | 40 |  |  | 44.16 | 4.64
Раздел 6. Пусконаладочные работы
Аппараты напряжением до 1 кВ
41 | ФЕРп01-12-021-01 В ред. пр. № 321 Минрегиона РФ | Испытание аппарата коммутационного напряжением: до 1 кВ (силовых цепей) КОЭФ. К ПОЗИЦИИ: 4. При подземном способе работ: на строительстве, реконструкции, техническом перевооружении угольных и сланцевых шахт: при 36-часовой рабочей неделе ОЗП=(ОЗП+ОЗП*1,05*0,85); МДС 81-40.2006 п.2.7 Выполнение монтажных и ПНР одним и тем же звеном (бригадой) ПЗ=0,8 (ОЗП=0,8; ЭМ=0,8; ЗПМ=0,8; МАТ=0,8) НР (131 руб.): 65% от ФОТ (201 руб.) СП (80 руб.): 40% от ФОТ (201 руб.) | 1 испытание | 4 | 56.09 | 56.09 |  |  | 224 | 224 |  |  | 2 | 8
42 | ФЕРп01-11-028-02 В ред. пр. № 321 Минрегиона РФ | Измерение сопротивления изоляции мегаомметром: обмоток машин и аппаратов КОЭФ. К ПОЗИЦИИ: 4. При подземном способе работ: на строительстве, реконструкции, техническом перевооружении угольных и сланцевых шахт: при 36-часовой рабочей неделе ОЗП=(ОЗП+ОЗП*1,05*0,85); МДС 81-40.2006 п.2.7 Выполнение монтажных и ПНР одним и тем же звеном (бригадой) ПЗ=0,8 (ОЗП=0,8; ЭМ=0,8; ЗПМ=0,8; МАТ=0,8) НР (7 руб.): 65% от ФОТ (11 руб.) СП (4 руб.): 40% от ФОТ (11 руб.) | 1 измерение | 4 | 2.96 | 2.96 |  |  | 12 | 12 |  |  | 0.1 | 0.4
43 | ФЕРп01-11-023-01 В ред. пр. № 321 Минрегиона РФ | Снятие характеристик коммутационных аппаратов: временных. Проверка контактной системы и параметров срабатывания аппарата КОЭФ. К ПОЗИЦИИ: 4. При подземном способе работ: на строительстве, реконструкции, техническом перевооружении угольных и сланцевых шахт: при 36-часовой рабочей неделе ОЗП=(ОЗП+ОЗП*1,05*0,85); МДС 81-40.2006 п.2.7 Выполнение монтажных и ПНР одним и тем же звеном (бригадой) ПЗ=0,8 (ОЗП=0,8; ЭМ=0,8; ЗПМ=0,8; МАТ=0,8) НР (138 руб.): 65% от ФОТ (213 руб.) СП (85 руб.): 40% от ФОТ (213 руб.) | 1 характеристика | 4 | 59.26 | 59.26 |  |  | 237 | 237 |  |  | 2 | 8
44 | ФЕРп01-11-021-01 В ред. пр. № 321 Минрегиона РФ | Измерение переходных сопротивлений постоянному току контактов шин распределительных устройств напряжением: до 10 кВ КОЭФ. К ПОЗИЦИИ: 4. При подземном способе работ: на строительстве, реконструкции, техническом перевооружении угольных и сланцевых шахт: при 36-часовой рабочей неделе ОЗП=(ОЗП+ОЗП*1,05*0,85); МДС 81-40.2006 п.2.7 Выполнение монтажных и ПНР одним и тем же звеном (бригадой) ПЗ=0,8 (ОЗП=0,8; ЭМ=0,8; ЗПМ=0,8; МАТ=0,8) НР (70 руб.): 65% от ФОТ (107 руб.) СП (43 руб.): 40% от ФОТ (107 руб.) | 1 измерение | 4 | 29.64 | 29.64 |  |  | 119 | 119 |  |  | 1 | 4
Заземление
45 | ФЕРп01-11-011-01 В ред. пр. № 321 Минрегиона РФ | Проверка наличия цепи между заземлителями и заземленными элементами КОЭФ. К ПОЗИЦИИ: 4. При подземном способе работ: на строительстве, реконструкции, техническом перевооружении угольных и сланцевых шахт: при 36-часовой рабочей неделе ОЗП=(ОЗП+ОЗП*1,05*0,85); МДС 81-40.2006 п.2.7 Выполнение монтажных и ПНР одним и тем же звеном (бригадой) ПЗ=0,8 (ОЗП=0,8; ЭМ=0,8; ЗПМ=0,8; МАТ=0,8) НР (20 руб.): 65% от ФОТ (30 руб.) СП (12 руб.): 40% от ФОТ (30 руб.) | 100 точек | 0.07 | 474.09 | 474.09 |  |  | 33 | 33 |  |  | 16 | 1.12
46 | ФЕРп01-11-010-02 В ред. пр. № 321 Минрегиона РФ | Измерение сопротивления растеканию тока: контура с диагональю до 20 м КОЭФ. К ПОЗИЦИИ: 4. При подземном способе работ: на строительстве, реконструкции, техническом перевооружении угольных и сланцевых шахт: при 36-часовой рабочей неделе ОЗП=(ОЗП+ОЗП*1,05*0,85); МДС 81-40.2006 п.2.7 Выполнение монтажных и ПНР одним и тем же звеном (бригадой) ПЗ=0,8 (ОЗП=0,8; ЭМ=0,8; ЗПМ=0,8; МАТ=0,8) НР (34 руб.): 65% от ФОТ (53 руб.) СП (21 руб.): 40% от ФОТ (53 руб.) | 1 измерение | 1 | 59.26 | 59.26 |  |  | 59 | 59 |  |  | 2 | 2
47 | ФЕРп01-11-012-01 В ред. пр. № 321 Минрегиона РФ | Определение удельного сопротивления грунта КОЭФ. К ПОЗИЦИИ: 4. При подземном способе работ: на строительстве, реконструкции, техническом перевооружении угольных и сланцевых шахт: при 36-часовой рабочей неделе ОЗП=(ОЗП+ОЗП*1,05*0,85); МДС 81-40.2006 п.2.7 Выполнение монтажных и ПНР одним и тем же звеном (бригадой) ПЗ=0,8 (ОЗП=0,8; ЭМ=0,8; ЗПМ=0,8; МАТ=0,8) НР (70 руб.): 65% от ФОТ (107 руб.) СП (43 руб.): 40% от ФОТ (107 руб.) | 1 измерение | 1 | 118.52 | 118.52 |  |  | 119 | 119 |  |  | 4 | 4
48 | ФЕРп01-11-010-01 В ред. пр. № 321 Минрегиона РФ | Измерение сопротивления растеканию тока: заземлителя КОЭФ. К ПОЗИЦИИ: 4. При подземном способе работ: на строительстве, реконструкции, техническом перевооружении угольных и сланцевых шахт: при 36-часовой рабочей неделе ОЗП=(ОЗП+ОЗП*1,05*0,85); МДС 81-40.2006 п.2.7 Выполнение монтажных и ПНР одним и тем же звеном (бригадой) ПЗ=0,8 (ОЗП=0,8; ЭМ=0,8; ЗПМ=0,8; МАТ=0,8) НР (181 руб.): 65% от ФОТ (279 руб.) СП (112 руб.): 40% от ФОТ (279 руб.) | 1 измерение | 7 | 44.45 | 44.45 |  |  | 311 | 311 |  |  | 1.5 | 10.5
Кабельные линии
49 | ФЕРп01-11-024-01 В ред. пр. № 321 Минрегиона РФ | Фазировка электрической линии или трансформатора с сетью напряжением: до 1 кВ КОЭФ. К ПОЗИЦИИ: 4. При подземном способе работ: на строительстве, реконструкции, техническом перевооружении угольных и сланцевых шахт: при 36-часовой рабочей неделе ОЗП=(ОЗП+ОЗП*1,05*0,85); МДС 81-40.2006 п.2.7 Выполнение монтажных и ПНР одним и тем же звеном (бригадой) ПЗ=0,8 (ОЗП=0,8; ЭМ=0,8; ЗПМ=0,8; МАТ=0,8) НР (173 руб.): 65% от ФОТ (266 руб.) СП (106 руб.): 40% от ФОТ (266 руб.) | 1 фазировка | 10 | 29.64 | 29.64 |  |  | 296 | 296 |  |  | 1 | 10
50 | ФЕРп01-11-028-01 В ред. пр. № 321 Минрегиона РФ | Измерение сопротивления концевых заделок КОЭФ. К ПОЗИЦИИ: 4. При подземном способе работ: на строительстве, реконструкции, техническом перевооружении угольных и сланцевых шахт: при 36-часовой рабочей неделе ОЗП=(ОЗП+ОЗП*1,05*0,85); МДС 81-40.2006 п.2.7 Выполнение монтажных и ПНР одним и тем же звеном (бригадой) ПЗ=0,8 (ОЗП=0,8; ЭМ=0,8; ЗПМ=0,8; МАТ=0,8) НР (304 руб.): 65% от ФОТ (468 руб.) СП (187 руб.): 40% от ФОТ (468 руб.) | 1 линия | 44 | 11.85 | 11.85 |  |  | 521 | 521 |  |  | 0.4 | 17.6
51 | ФЕРп01-11-028-01 В ред. пр. № 321 Минрегиона РФ | Измерение сопротивления изоляции мегаомметром: кабельных и других линий напряжением до 1 кВ, предназначенных для передачи электроэнергии к распределительным устройствам, щитам, шкафам, коммутационным аппаратам и электропотребителям КОЭФ. К ПОЗИЦИИ: 4. При подземном способе работ: на строительстве, реконструкции, техническом перевооружении угольных и сланцевых шахт: при 36-часовой рабочей неделе ОЗП=(ОЗП+ОЗП*1,05*0,85); МДС 81-40.2006 п.2.7 Выполнение монтажных и ПНР одним и тем же звеном (бригадой) ПЗ=0,8 (ОЗП=0,8; ЭМ=0,8; ЗПМ=0,8; МАТ=0,8) НР (70 руб.): 65% от ФОТ (107 руб.) СП (43 руб.): 40% от ФОТ (107 руб.) | 1 линия | 10 | 11.85 | 11.85 |  |  | 119 | 119 |  |  | 0.4 | 4
52 | ФЕРп01-12-020-01 В ред. пр. № 321 Минрегиона РФ | Испытание сборных и соединительных шин напряжением: до 11 кВ КОЭФ. К ПОЗИЦИИ: 4. При подземном способе работ: на строительстве, реконструкции, техническом перевооружении угольных и сланцевых шахт: при 36-часовой рабочей неделе ОЗП=(ОЗП+ОЗП*1,05*0,85); МДС 81-40.2006 п.2.7 Выполнение монтажных и ПНР одним и тем же звеном (бригадой) ПЗ=0,8 (ОЗП=0,8; ЭМ=0,8; ЗПМ=0,8; МАТ=0,8) НР (1394 руб.): 65% от ФОТ (2144 руб.) СП (858 руб.): 40% от ФОТ (2144 руб.) | 1 испытание | 10 | 238.71 | 238.71 |  |  | 2387 | 2387 |  |  | 9 | 90
53 | ФЕРп01-12-027-01 В ред. пр. № 321 Минрегиона РФ | Испытание кабеля силового длиной до 500 м напряжением: до 10 кВ. Проверка отсутствия контактов между жилами и обрыва жил КОЭФ. К ПОЗИЦИИ: 4. При подземном способе работ: на строительстве, реконструкции, техническом перевооружении угольных и сланцевых шахт: при 36-часовой рабочей неделе ОЗП=(ОЗП+ОЗП*1,05*0,85); МДС 81-40.2006 п.2.7 Выполнение монтажных и ПНР одним и тем же звеном (бригадой) ПЗ=0,8 (ОЗП=0,8; ЭМ=0,8; ЗПМ=0,8; МАТ=0,8) НР (929 руб.): 65% от ФОТ (1429 руб.) СП (572 руб.): 40% от ФОТ (1429 руб.) | 1 испытание | 10 | 159.13 | 159.13 |  |  | 1591 | 1591 |  |  | 6 | 60
Итого прямые затраты по смете в ценах 2001г. | [8 empty] | 55838 | 11583 | 6459 | 617 |  | 797.76 |  | 52.2
Итого прямые затраты по смете с учетом коэффициентов к итогам | [8 empty] | 68810 | 15639 | 7778 | 1137 |  | 1404.81 |  | 107
Накладные расходы | [8 empty] | 14127
Сметная прибыль | [8 empty] | 9447
Итоги по смете:
Итого Строительные работы | [8 empty] | 3065 |  |  |  |  | 46.74 |  | 1
Итого Монтажные работы | [8 empty] | 78223 |  |  |  |  | 1138.45 |  | 106
Итого Прочие затраты | [8 empty] | 11096 |  |  |  |  | 219.62
Итого | [8 empty] | 92384 |  |  |  |  | 1404.81 |  | 107
В том числе:
Материалы | [8 empty] | 45393
Машины и механизмы | [8 empty] | 7778
ФОТ | [8 empty] | 16776
Накладные расходы | [8 empty] | 14127
Сметная прибыль | [8 empty] | 9447
ВСЕГО по смете | [8 empty] | 92384 |  |  |  |  | 1404.81 |  | 107

## 8-22_12
СОГЛАСОВАНО: | [11 empty] | УТВЕРЖДАЮ:
_________________ | [11 empty] | _________________
" _____ " ________________ 201_ г. | [11 empty] | "____" ______________201_ г.
ОАО ППГХО. Р-8
(наименование стройки)
ЛОКАЛЬНЫЙ СМЕТНЫЙ РАСЧЕТ №8-22/12
(локальная смета)
|  | на | Р-8. 5 горизонт. РП-5 ствол 14РЭШ
(наименование работ и затрат, наименование объекта)
Основание: проект №11318-ЭМ
|  |  | Сметная стоимость _______________________________________________________________________________________________ | [5 empty] | ___________________________159,840 |  | тыс. руб.
|  |  | строительных работ _______________________________________________________________________________________________ | [5 empty] | _______________________________________________________________________________________________3,792 |  | тыс. руб.
|  |  | монтажных работ _______________________________________________________________________________________________ | [5 empty] | _______________________________________________________________________________________________139,509 |  | тыс. руб.
|  |  | прочих _______________________________________________________________________________________________ | [5 empty] | _______________________________________________________________________________________________16,539 |  | тыс. руб.
|  |  | Средства на оплату труда _______________________________________________________________________________________________ | [5 empty] | ___________________________25,817 |  | тыс. руб.
|  |  | Сметная трудоемкость _______________________________________________________________________________________________ | [5 empty] | _______________________________________________________________________________________________2145,74 |  | чел.час
Составлен(а) в текущих (прогнозных) ценах 2001 г.
№ пп | Обоснование | Наименование | Ед. изм. | Кол. | Стоимость единицы, руб. |  |  |  | Общая стоимость, руб. |  |  |  | Т/з осн. раб.на ед. | Т/з осн. раб. Всего | Т/з мех. на ед. | Т/з мех. Всего
[5 empty] | Всего | В том числе |  |  | Всего | В том числе
[6 empty] | Осн.З/п | Эк.Маш | З/пМех |  | Осн.З/п | Эк.Маш | З/пМех
1 | 2 | 3 | 4 | 5 | 6 | 7 | 8 | 9 | 10 | 11 | 12 | 13 | 14 | 15 | 16 | 17
Раздел 1. Монтаж оборудования
1 | ФЕРм08-05-036-02 В ред. пр. № 321 Минрегиона РФ | Агрегат пусковой массой до 200 кг (аппарат управления датчиками и механизмами АОШ-4-380/127) НР (421 руб.): 95% от ФОТ (443 руб.) СП (288 руб.): 65% от ФОТ (443 руб.) | 1 шт. | 2 | 603.28 | 84.35 | 428.08 | 35.61 | 1207 | 169 | 856 | 71 | 9.08 | 18.16 | 3 | 6
2 | ФЕРм08-03-572-05 В ред. пр. № 321 Минрегиона РФ | Блок управления шкафного исполнения или распределительный пункт (шкаф), устанавливаемый: на стене, высота и ширина до 1700х1100 мм (ПР-8503) КОЭФ. К ПОЗИЦИИ: письмо №30424-КК/08 от 20.08.10 ПЗ=0,8 (ОЗП=0,8; ЭМ=0,8 к расх.; ЗПМ=0,8; МАТ=0,8 к расх.; ТЗ=0,8; ТЗМ=0,8) НР (56 руб.): 95% от ФОТ (59 руб.) СП (38 руб.): 65% от ФОТ (59 руб.) | 1 шт. | 1 | 381.62 | 27.7 | 72.23 | 3.57 | 382 | 28 | 72 | 4 | 2.79 | 2.79 | 0.26 | 0.26
3 | ФЕРм08-01-102-01 В ред. пр. № 321 Минрегиона РФ | Шкаф реверсивный НР (530 руб.): 95% от ФОТ (558 руб.) СП (363 руб.): 65% от ФОТ (558 руб.) | 1 шкаф | 2 | 475.4 | 140.45 | 193.56 | 10.8 | 951 | 281 | 387 | 22 | 14.6 | 29.2 | 0.8 | 1.6
4 | ФЕРм08-03-532-04 В ред. пр. № 321 Минрегиона РФ | Пост управления кнопочный общего назначения, устанавливаемый на конструкции: на стене или колонне, количество элементов поста до 3 (КУ-91-РВ-1В) КОЭФ. К ПОЗИЦИИ: письмо №30424-КК/08 от 20.08.10 ПЗ=0,8 (ОЗП=0,8; ЭМ=0,8 к расх.; ЗПМ=0,8; МАТ=0,8 к расх.; ТЗ=0,8; ТЗМ=0,8) НР (47 руб.): 95% от ФОТ (49 руб.) СП (32 руб.): 65% от ФОТ (49 руб.) | 1 шт. | 2 | 93.22 | 13.7 | 0.9 |  | 186 | 27 | 2 |  | 1.44 | 2.88
5 | ФССЦ-509-1454 Пр. Минрегиона от 04.03.10 №94 | ДОПОЛНЕНИЕ (Приказ Минрегиона РФ от 4 марта 2010 г. № 94) Посты управления кнопочные КУ-92 | шт. | 2 | 363.91 |  |  |  | 728
6 | ФЕРм08-05-015-01 В ред. пр. № 321 Минрегиона РФ | Коробка соединительная КШВ НР (33 руб.): 95% от ФОТ (35 руб.) СП (23 руб.): 65% от ФОТ (35 руб.) | 1 шт. | 1 | 530.01 | 19.49 | 1.83 |  | 530 | 19 | 2 |  | 2.2 | 2.2
7 | ФССЦ-503-0493 Пр. Минрегиона №308 от 28.07.09 | Коробки распределительные металлические | шт. | 1 | 53.87 |  |  |  | 54
8 | ФЕР09-03-039-05 В ред. пр. № 253 Минрегиона РФ | Монтаж подставки под низковольтное оборудование КОЭФ. К ПОЗИЦИИ: Применение сметных норм на общестроительные работы в подземных условиях ОЗП=1,14; ЭМ=1,14 к расх.; ЗПМ=1,14; ТЗ=1,14; ТЗМ=1,14 НР (76 руб.): 90% от ФОТ (84 руб.) СП (71 руб.): 85% от ФОТ (84 руб.) | 1 т конструкций | 0.196 | 954.18 | 207.67 | 296.08 | 19.92 | 187 | 41 | 58 | 4 | 22.09 | 4.33 | 1.46 | 0.29
9 | ФССЦ-101-3773 Пр. Минрегиона №308 от 28.07.09 | Сталь листовая горячекатаная марки Ст3 толщиной: 4,0 мм | т | 0.047 | 6778.66 |  |  |  | 319
10 | ФССЦ-101-2544 Пр. Минрегиона №308 от 28.07.09 | Сталь угловая: 63х63 мм | т | 0.149 | 5636.21 |  |  |  | 840
Раздел 2. Монтаж освещения
11 | ФЕРм08-05-036-02 В ред. пр. № 321 Минрегиона РФ | Агрегат пусковой массой до 200 кг (АОШ-4-380/127) НР (209 руб.): 95% от ФОТ (220 руб.) СП (143 руб.): 65% от ФОТ (220 руб.) | 1 шт. | 1 | 603.28 | 84.35 | 428.08 | 35.61 | 603 | 84 | 428 | 36 | 9.08 | 9.08 | 3 | 3
12 | ФЕРм08-03-593-03 В ред. пр. № 321 Минрегиона РФ | Светильник с подвеской на крюк для помещений: с тяжелыми условиями среды КОЭФ. К ПОЗИЦИИ: письмо №30424-КК/08 от 20.08.10 ПЗ=0,8 (ОЗП=0,8; ЭМ=0,8 к расх.; ЗПМ=0,8; МАТ=0,8 к расх.; ТЗ=0,8; ТЗМ=0,8) НР (1295 руб.): 95% от ФОТ (1363 руб.) СП (886 руб.): 65% от ФОТ (1363 руб.) | 100 шт. | 0.5 | 4175.18 | 715.03 | 2079.29 | 765.14 | 2088 | 358 | 1040 | 383 | 72.08 | 36.04 | 65.96 | 32.98
13 | ФССЦ-509-0766 Пр. Минрегиона №308 от 28.07.09 | Светильники промышленные НСП 02-100-01 | шт. | 50 | 128.16 |  |  |  | 6408
14 | ФССЦ-509-0741 Пр. Минрегиона №308 от 28.07.09 | Лампы накаливания электрические осветительные общего назначения биспиральные криптоновые типа БК220-230-100 | 10 шт. | 5 | 18.76 |  |  |  | 94
15 | ФЕРм08-05-015-01 В ред. пр. № 321 Минрегиона РФ | Муфты тройниковые для кабеля сечением жил: до 4 мм2 (ТМ-60) НР (1739 руб.): 95% от ФОТ (1831 руб.) СП (1190 руб.): 65% от ФОТ (1831 руб.) | 1 шт. | 51 | 530.01 | 19.49 | 1.83 |  | 27031 | 994 | 93 |  | 2.2 | 112.2
16 | ФССЦ-503-0493 Пр. Минрегиона №308 от 28.07.09 | Коробки распределительные металлические | шт. | 51 | 53.87 |  |  |  | 2747
17 | ФЕРм19-01-037-02 В ред. пр. № 321 Минрегиона РФ | Крепление анкерное на креплении выработок: металлическом НР (817 руб.): 80% от ФОТ (1021 руб.) СП (613 руб.): 60% от ФОТ (1021 руб.) | 1 компл. | 50 | 96.69 | 11.09 |  |  | 4835 | 555 |  |  | 1 | 50
18 | ФССЦ-204-0030 Пр. Минрегиона №308 от 28.07.09 | Проволока арматурная из низкоуглеродистой стали Вр-I, диаметром: 5 мм | т | 0.077 | 7170.98 |  |  |  | 552
Раздел 3. Монтаж кабельных линий
19 | ФЕРм08-05-004-01 В ред. пр. № 321 Минрегиона РФ | Кабельные линии до 110 кВ по горизонтальным горным выработкам с бетонной и металлической крепью по установленным конструкциям без крепления, кабель массой 1 м: до 3 кг (от ПР-8503 до АОШ-4; от ПР-8503 до Я-5400; от АОШ-4 до линии освещения) НР (3691 руб.): 95% от ФОТ (3885 руб.) СП (2525 руб.): 65% от ФОТ (3885 руб.) | 100 м кабеля | 5,21 0,05+0,05+0,05+0,03+0,03+5 | 1260.15 | 346.32 | 731.01 | 58.8 | 6565 | 1804 | 3809 | 306 | 36 | 187.56 | 4.97 | 25.89
20 | ФССЦ-501-8348 Пр. Минрегиона №308 от 28.07.09 | Кабель силовой с алюминиевыми жилами с поливинилхлоридной изоляцией в поливинилхлоридной оболочке без защитного покрова: АВВГ, напряжением 1,0 Кв, число жил -4 и сечением 6,0 мм2 | 1000 м | 0,53142 (5+5+5+3+3+500)*1,02/1000 | 6457.95 |  |  |  | 3432
21 | ФЕРм08-05-004-01 В ред. пр. № 321 Минрегиона РФ | Кабельные линии до 110 кВ по горизонтальным горным выработкам с бетонной и металлической крепью по установленным конструкциям без крепления, кабель массой 1 м: до 3 кг (от КШВ до ПР-8503 ) НР (3259 руб.): 95% от ФОТ (3430 руб.) СП (2230 руб.): 65% от ФОТ (3430 руб.) | 100 м кабеля | 4.6 | 1260.15 | 346.32 | 731.01 | 58.8 | 5797 | 1593 | 3363 | 270 | 36 | 165.6 | 4.97 | 22.86
22 | ФССЦ-501-8353 Пр. Минрегиона №308 от 28.07.09 | Кабель силовой с алюминиевыми жилами с поливинилхлоридной изоляцией в поливинилхлоридной оболочке без защитного покрова: АВВГ, напряжением 1,0 Кв, число жил - 4 и сечением 50 мм2 | 1000 м | 0,4692 460*1,02/1000 | 34782.53 |  |  |  | 16320
23 | ФЕРм08-05-004-01 В ред. пр. № 321 Минрегиона РФ | Кабельные линии до 110 кВ по горизонтальным горным выработкам с бетонной и металлической крепью по установленным конструкциям без крепления, кабель массой 1 м: до 3 кг (от Я-5400 до кнопочного поста ) НР (143 руб.): 95% от ФОТ (150 руб.) СП (98 руб.): 65% от ФОТ (150 руб.) | 100 м кабеля | 0,2 0,1+0,1 | 1260.15 | 346.32 | 731.01 | 58.8 | 252 | 69 | 146 | 12 | 36 | 7.2 | 4.97 | 0.99
24 | ФССЦ-501-0692 Пр. Минрегиона №308 от 28.07.09 | Кабели силовые переносные с гибкими медными жилами марки: КГН, с числом жил - 4 и сечением 2,5 мм2 | 1000 м | 0,0204 (10+10)*1,02/1000 | 24570.82 |  |  |  | 501
25 | ФЕРм08-05-011-01 В ред. пр. № 321 Минрегиона РФ | Конструкция массой до 3 кг для 2 - 3-х кабелей по горизонтальным и наклонным горным выработкам по породе или бетону, масса 1 м до 7 кг: из угловой или полосовой стали НР (2500 руб.): 95% от ФОТ (2632 руб.) СП (1711 руб.): 65% от ФОТ (2632 руб.) | 1 т | 0.146 | 11131.62 | 9754.68 | 811.07 | 43.2 | 1625 | 1424 | 118 | 6 | 1014 | 148.04 | 3.2 | 0.47
26 | ФССЦ-101-2541 Пр. Минрегиона №308 от 28.07.09 | Сталь угловая: 32х32 мм | т | 0.146 | 6031 |  |  |  | 881
27 | ФЕРм08-02-158-04 Изм. Пр. Минрегиона №95 от 04.03.10 | Заделка концевая сухая для контрольного кабеля сечением одной жилы: до 2,5 мм2, количество жил до 4 КОЭФ. К ПОЗИЦИИ: письмо №30424-КК/08 от 20.08.10 ПЗ=0,8 (ОЗП=0,8; ЭМ=0,8 к расх.; ЗПМ=0,8; МАТ=0,8 к расх.; ТЗ=0,8; ТЗМ=0,8) НР (13 руб.): 95% от ФОТ (14 руб.) СП (9 руб.): 65% от ФОТ (14 руб.) | 1 шт. | 4 | 39.23 | 2 | 1.94 | 0.11 | 157 | 8 | 8 |  | 0.21 | 0.84 | 0.01 | 0.04
28 | ФЕРм08-02-158-11 Изм. Пр. Минрегиона №95 от 04.03.10 | Заделка концевая сухая для контрольного кабеля сечением одной жилы: до 6 мм2, количество жил до 4 КОЭФ. К ПОЗИЦИИ: письмо №30424-КК/08 от 20.08.10 ПЗ=0,8 (ОЗП=0,8; ЭМ=0,8 к расх.; ЗПМ=0,8; МАТ=0,8 к расх.; ТЗ=0,8; ТЗМ=0,8) НР (245 руб.): 95% от ФОТ (258 руб.) СП (168 руб.): 65% от ФОТ (258 руб.) | 1 шт. | 60 | 40.4 | 2.23 | 1.94 | 0.11 | 2424 | 134 | 116 | 7 | 0.23 | 13.8 | 0.01 | 0.6
29 | ФЕРм08-02-158-15 Изм. Пр. Минрегиона №95 от 04.03.10 | Заделка концевая сухая для 3-4-жильного кабеля с пластмассовой и резиновой изоляцией напряжением: до 1 кВ, сечение одной жилы до 120 мм2 КОЭФ. К ПОЗИЦИИ: письмо №30424-КК/08 от 20.08.10 ПЗ=0,8 (ОЗП=0,8; ЭМ=0,8 к расх.; ЗПМ=0,8; МАТ=0,8 к расх.; ТЗ=0,8; ТЗМ=0,8) НР (37 руб.): 95% от ФОТ (39 руб.) СП (25 руб.): 65% от ФОТ (39 руб.) | 1 шт. | 2 | 17.76 | 10.54 | 1.94 | 0.11 | 36 | 21 | 4 |  | 1.1 | 2.2 | 0.01 | 0.02
Монтаж кабельных конструкций в камере
30 | ФЕР35-01-765-03 Изм. Пр. Минрегиона №81 от 27.02.10 | Бурение шпуров, коэффициент крепоcти пород: 7-9 НР (65 руб.): 95% от ФОТ (68 руб.) СП (34 руб.): 50% от ФОТ (68 руб.) | 100 м шпуров | 0,06 12*0,5/100 | 3171.23 | 622.15 | 2131.4 |  | 190 | 37 | 128 |  | 56.1 | 3.37
31 | ФЕРм08-05-043-01 В ред. пр. № 321 Минрегиона РФ | Конструкция металлическая кабельная: на бетонной крепи НР (29 руб.): 95% от ФОТ (31 руб.) СП (20 руб.): 65% от ФОТ (31 руб.) | 1 т | 0.012 | 2313.88 | 1414.14 | 724.2 | 27.54 | 28 | 17 | 9 |  | 147 | 1.76 | 2.04 | 0.02
32 | ФЕРм38-01-006-08 Изм. Пр. Минрегиона №95 от 04.03.10 | Изготовление кабельных конструкций НР (18 руб.): 66% от ФОТ (27 руб.) СП (18 руб.): 65% от ФОТ (27 руб.) | 1 т конструкций | 0.012 | 9826.33 | 1222 | 1866 | 14.79 | 118 | 15 | 22 |  | 130 | 1.56 | 1.3 | 0.02
Раздел 4. Монтаж контура заземления
33 | ФЕР35-01-765-03 Изм. Пр. Минрегиона №81 от 27.02.10 | Бурение шпуров, коэффициент крепоcти пород: 7-9 НР (197 руб.): 95% от ФОТ (207 руб.) СП (104 руб.): 50% от ФОТ (207 руб.) | 100 м шпуров | 0,18 10*1,8/100 | 3171.23 | 622.15 | 2131.4 |  | 571 | 112 | 384 |  | 56.1 | 10.1
34 | ФЕРм08-02-472-02 В ред. пр. № 321 Минрегиона РФ | Заземлитель горизонтальный из стали: полосовой сечением 160 мм2 КОЭФ. К ПОЗИЦИИ: письмо №30424-КК/08 от 20.08.10 ПЗ=0,8 (ОЗП=0,8; ЭМ=0,8 к расх.; ЗПМ=0,8; МАТ=0,8 к расх.; ТЗ=0,8; ТЗМ=0,8) НР (33 руб.): 95% от ФОТ (35 руб.) СП (23 руб.): 65% от ФОТ (35 руб.) | 100 м | 0.15 | 865.77 | 124.83 | 62.86 | 2.38 | 130 | 19 | 9 |  | 13.28 | 1.99 | 0.18 | 0.03
35 | ФЕРм08-05-045-05 В ред. пр. № 321 Минрегиона РФ | Монтаж тросовых заземлителей к оборудованию НР (84 руб.): 95% от ФОТ (88 руб.) СП (57 руб.): 65% от ФОТ (88 руб.) | 1 шт. | 14 | 30.71 | 3.44 |  |  | 430 | 48 |  |  | 0.37 | 5.18
36 | ФЕРм08-05-045-04 В ред. пр. № 321 Минрегиона РФ | Заземление оборудования: местное из трубы ф32 мм НР (703 руб.): 95% от ФОТ (740 руб.) СП (481 руб.): 65% от ФОТ (740 руб.) | 1 шт. | 10 | 117 | 40.23 | 51.36 |  | 1170 | 402 | 514 |  | 4.33 | 43.3
37 | ФССЦ-103-0016 Пр. Минрегиона №308 от 28.07.09 | Трубы стальные сварные водогазопроводные с резьбой черные обыкновенные (неоцинкованные), диаметр условного прохода: 32 мм, толщина стенки 3,2 мм | м | 10 | 26.5 |  |  |  | 265
Раздел 5. Монтаж заземления КШВ, кнопочных постов (стволовые двери)
38 | ФЕР35-01-765-03 Изм. Пр. Минрегиона №81 от 27.02.10 | Бурение шпуров, коэффициент крепоcти пород: 7-9 НР (61 руб.): 95% от ФОТ (64 руб.) СП (32 руб.): 50% от ФОТ (64 руб.) | 100 м шпуров | 0,054 3*1,8/100 | 3171.23 | 622.15 | 2131.4 |  | 171 | 34 | 115 |  | 56.1 | 3.03
39 | ФЕРм08-05-045-05 В ред. пр. № 321 Минрегиона РФ | Монтаж тросовых заземлителей к оборудованию НР (17 руб.): 95% от ФОТ (18 руб.) СП (12 руб.): 65% от ФОТ (18 руб.) | 1 шт. | 3 | 30.71 | 3.44 |  |  | 92 | 10 |  |  | 0.37 | 1.11
40 | ФЕРм08-05-045-04 В ред. пр. № 321 Минрегиона РФ | Заземление оборудования: местное из трубы ф32 мм НР (212 руб.): 95% от ФОТ (223 руб.) СП (145 руб.): 65% от ФОТ (223 руб.) | 1 шт. | 3 | 117 | 40.23 | 51.36 |  | 351 | 121 | 154 |  | 4.33 | 12.99
41 | ФССЦ-103-0016 Пр. Минрегиона №308 от 28.07.09 | Трубы стальные сварные водогазопроводные с резьбой черные обыкновенные (неоцинкованные), диаметр условного прохода: 32 мм, толщина стенки 3,2 мм | м | 3 | 26.5 |  |  |  | 80
Раздел 6. Транспортировка оборудования, материалов и кабелей от 6Р до места работ L=2,1 км
42 | ФЕРм40-03-001-02 В ред. пр. № 321 Минрегиона РФ | Спуск (подъем) крупногабаритного оборудования с погрузкой и выгрузкой, включая последующую погрузку на специальную платформу и откатку ее на 50 м: в клети НР (67 руб.): 100% от ФОТ (67 руб.) СП (40 руб.): 60% от ФОТ (67 руб.) | 1 т | 1.015 | 66.64 | 31.82 | 34.18 | 4.27 | 68 | 32 | 35 | 4 | 4.08 | 4.14 | 0.34 | 0.35
43 | ФЕРм40-03-001-05 В ред. пр. № 321 Минрегиона РФ | Перемещение оборудования и материальных ресурсов в вагонетках или на платформах при помощи электролебедок, включая выгрузку, по горным выработкам с рельсовыми путями и углом наклона до 13 градусов первые 200 м НР 0% от ФОТ СП 0% от ФОТ | 10 т | 0.1539 | 147.2 | 80.18 | 65.42 |  | 23 | 12 | 10 |  | 9.4 | 1.45
44 | ФЕРм40-03-001-06 В ред. пр. № 321 Минрегиона РФ | Добавлять на каждые следующие 50 м к расценке 40-03-001-05 КОЭФ. К ПОЗИЦИИ: до 2,1 км ПЗ=38 (ОЗП=38; ЭМ=38 к расх.; ЗПМ=38; МАТ=38 к расх.; ТЗ=38; ТЗМ=38) НР 0% от ФОТ СП 0% от ФОТ | 10 т | 0.1539 | 317.3 | 311.22 |  |  | 49 | 48 |  |  | 36.48 | 5.61
Раздел 7. Пусконаладочные работы
Аппараты напряжением до 1 кВ
45 | ФЕРп01-12-021-01 В ред. пр. № 321 Минрегиона РФ | Испытание аппарата коммутационного напряжением: до 1 кВ (силовых цепей) КОЭФ. К ПОЗИЦИИ: 4. При подземном способе работ: на строительстве, реконструкции, техническом перевооружении угольных и сланцевых шахт: при 36-часовой рабочей неделе ОЗП=(ОЗП+ОЗП*1,05*0,85); МДС 81-40.2006 п.2.7 Выполнение монтажных и ПНР одним и тем же звеном (бригадой) ПЗ=0,8 (ОЗП=0,8; ЭМ=0,8; ЗПМ=0,8; МАТ=0,8) НР (229 руб.): 65% от ФОТ (353 руб.) СП (141 руб.): 40% от ФОТ (353 руб.) | 1 испытание | 7 | 56.09 | 56.09 |  |  | 393 | 393 |  |  | 2 | 14
46 | ФЕРп01-11-028-02 В ред. пр. № 321 Минрегиона РФ | Измерение сопротивления изоляции мегаомметром: обмоток машин и аппаратов КОЭФ. К ПОЗИЦИИ: 4. При подземном способе работ: на строительстве, реконструкции, техническом перевооружении угольных и сланцевых шахт: при 36-часовой рабочей неделе ОЗП=(ОЗП+ОЗП*1,05*0,85); МДС 81-40.2006 п.2.7 Выполнение монтажных и ПНР одним и тем же звеном (бригадой) ПЗ=0,8 (ОЗП=0,8; ЭМ=0,8; ЗПМ=0,8; МАТ=0,8) НР (12 руб.): 65% от ФОТ (19 руб.) СП (8 руб.): 40% от ФОТ (19 руб.) | 1 измерение | 7 | 2.96 | 2.96 |  |  | 21 | 21 |  |  | 0.1 | 0.7
47 | ФЕРп01-11-023-01 В ред. пр. № 321 Минрегиона РФ | Снятие характеристик коммутационных аппаратов: временных. Проверка контактной системы и параметров срабатывания аппарата КОЭФ. К ПОЗИЦИИ: 4. При подземном способе работ: на строительстве, реконструкции, техническом перевооружении угольных и сланцевых шахт: при 36-часовой рабочей неделе ОЗП=(ОЗП+ОЗП*1,05*0,85); МДС 81-40.2006 п.2.7 Выполнение монтажных и ПНР одним и тем же звеном (бригадой) ПЗ=0,8 (ОЗП=0,8; ЭМ=0,8; ЗПМ=0,8; МАТ=0,8) НР (242 руб.): 65% от ФОТ (373 руб.) СП (149 руб.): 40% от ФОТ (373 руб.) | 1 характеристика | 7 | 59.26 | 59.26 |  |  | 415 | 415 |  |  | 2 | 14
48 | ФЕРп01-11-021-01 В ред. пр. № 321 Минрегиона РФ | Измерение переходных сопротивлений постоянному току контактов шин распределительных устройств напряжением: до 10 кВ КОЭФ. К ПОЗИЦИИ: 4. При подземном способе работ: на строительстве, реконструкции, техническом перевооружении угольных и сланцевых шахт: при 36-часовой рабочей неделе ОЗП=(ОЗП+ОЗП*1,05*0,85); МДС 81-40.2006 п.2.7 Выполнение монтажных и ПНР одним и тем же звеном (бригадой) ПЗ=0,8 (ОЗП=0,8; ЭМ=0,8; ЗПМ=0,8; МАТ=0,8) НР (121 руб.): 65% от ФОТ (186 руб.) СП (74 руб.): 40% от ФОТ (186 руб.) | 1 измерение | 7 | 29.64 | 29.64 |  |  | 207 | 207 |  |  | 1 | 7
Заземление
49 | ФЕРп01-11-011-01 В ред. пр. № 321 Минрегиона РФ | Проверка наличия цепи между заземлителями и заземленными элементами КОЭФ. К ПОЗИЦИИ: 4. При подземном способе работ: на строительстве, реконструкции, техническом перевооружении угольных и сланцевых шахт: при 36-часовой рабочей неделе ОЗП=(ОЗП+ОЗП*1,05*0,85); МДС 81-40.2006 п.2.7 Выполнение монтажных и ПНР одним и тем же звеном (бригадой) ПЗ=0,8 (ОЗП=0,8; ЭМ=0,8; ЗПМ=0,8; МАТ=0,8) НР (47 руб.): 65% от ФОТ (73 руб.) СП (29 руб.): 40% от ФОТ (73 руб.) | 100 точек | 0.17 | 474.09 | 474.09 |  |  | 81 | 81 |  |  | 16 | 2.72
50 | ФЕРп01-11-010-02 В ред. пр. № 321 Минрегиона РФ | Измерение сопротивления растеканию тока: контура с диагональю до 20 м КОЭФ. К ПОЗИЦИИ: 4. При подземном способе работ: на строительстве, реконструкции, техническом перевооружении угольных и сланцевых шахт: при 36-часовой рабочей неделе ОЗП=(ОЗП+ОЗП*1,05*0,85); МДС 81-40.2006 п.2.7 Выполнение монтажных и ПНР одним и тем же звеном (бригадой) ПЗ=0,8 (ОЗП=0,8; ЭМ=0,8; ЗПМ=0,8; МАТ=0,8) НР (34 руб.): 65% от ФОТ (53 руб.) СП (21 руб.): 40% от ФОТ (53 руб.) | 1 измерение | 1 | 59.26 | 59.26 |  |  | 59 | 59 |  |  | 2 | 2
51 | ФЕРп01-11-012-01 В ред. пр. № 321 Минрегиона РФ | Определение удельного сопротивления грунта КОЭФ. К ПОЗИЦИИ: 4. При подземном способе работ: на строительстве, реконструкции, техническом перевооружении угольных и сланцевых шахт: при 36-часовой рабочей неделе ОЗП=(ОЗП+ОЗП*1,05*0,85); МДС 81-40.2006 п.2.7 Выполнение монтажных и ПНР одним и тем же звеном (бригадой) ПЗ=0,8 (ОЗП=0,8; ЭМ=0,8; ЗПМ=0,8; МАТ=0,8) НР (70 руб.): 65% от ФОТ (107 руб.) СП (43 руб.): 40% от ФОТ (107 руб.) | 1 измерение | 1 | 118.52 | 118.52 |  |  | 119 | 119 |  |  | 4 | 4
52 | ФЕРп01-11-010-01 В ред. пр. № 321 Минрегиона РФ | Измерение сопротивления растеканию тока: заземлителя КОЭФ. К ПОЗИЦИИ: 4. При подземном способе работ: на строительстве, реконструкции, техническом перевооружении угольных и сланцевых шахт: при 36-часовой рабочей неделе ОЗП=(ОЗП+ОЗП*1,05*0,85); МДС 81-40.2006 п.2.7 Выполнение монтажных и ПНР одним и тем же звеном (бригадой) ПЗ=0,8 (ОЗП=0,8; ЭМ=0,8; ЗПМ=0,8; МАТ=0,8) НР (441 руб.): 65% от ФОТ (679 руб.) СП (272 руб.): 40% от ФОТ (679 руб.) | 1 измерение | 17 | 44.45 | 44.45 |  |  | 756 | 756 |  |  | 1.5 | 25.5
Кабельные линии
53 | ФЕРп01-11-024-01 В ред. пр. № 321 Минрегиона РФ | Фазировка электрической линии или трансформатора с сетью напряжением: до 1 кВ КОЭФ. К ПОЗИЦИИ: 4. При подземном способе работ: на строительстве, реконструкции, техническом перевооружении угольных и сланцевых шахт: при 36-часовой рабочей неделе ОЗП=(ОЗП+ОЗП*1,05*0,85); МДС 81-40.2006 п.2.7 Выполнение монтажных и ПНР одним и тем же звеном (бригадой) ПЗ=0,8 (ОЗП=0,8; ЭМ=0,8; ЗПМ=0,8; МАТ=0,8) НР (242 руб.): 65% от ФОТ (373 руб.) СП (149 руб.): 40% от ФОТ (373 руб.) | 1 фазировка | 14 | 29.64 | 29.64 |  |  | 415 | 415 |  |  | 1 | 14
54 | ФЕРп01-11-028-01 В ред. пр. № 321 Минрегиона РФ | Измерение сопротивления концевых заделок КОЭФ. К ПОЗИЦИИ: 4. При подземном способе работ: на строительстве, реконструкции, техническом перевооружении угольных и сланцевых шахт: при 36-часовой рабочей неделе ОЗП=(ОЗП+ОЗП*1,05*0,85); МДС 81-40.2006 п.2.7 Выполнение монтажных и ПНР одним и тем же звеном (бригадой) ПЗ=0,8 (ОЗП=0,8; ЭМ=0,8; ЗПМ=0,8; МАТ=0,8) НР (456 руб.): 65% от ФОТ (702 руб.) СП (281 руб.): 40% от ФОТ (702 руб.) | 1 линия | 66 | 11.85 | 11.85 |  |  | 782 | 782 |  |  | 0.4 | 26.4
55 | ФЕРп01-11-028-01 В ред. пр. № 321 Минрегиона РФ | Измерение сопротивления изоляции мегаомметром: кабельных и других линий напряжением до 1 кВ, предназначенных для передачи электроэнергии к распределительным устройствам, щитам, шкафам, коммутационным аппаратам и электропотребителям КОЭФ. К ПОЗИЦИИ: 4. При подземном способе работ: на строительстве, реконструкции, техническом перевооружении угольных и сланцевых шахт: при 36-часовой рабочей неделе ОЗП=(ОЗП+ОЗП*1,05*0,85); МДС 81-40.2006 п.2.7 Выполнение монтажных и ПНР одним и тем же звеном (бригадой) ПЗ=0,8 (ОЗП=0,8; ЭМ=0,8; ЗПМ=0,8; МАТ=0,8) НР (97 руб.): 65% от ФОТ (149 руб.) СП (60 руб.): 40% от ФОТ (149 руб.) | 1 линия | 14 | 11.85 | 11.85 |  |  | 166 | 166 |  |  | 0.4 | 5.6
56 | ФЕРп01-12-020-01 В ред. пр. № 321 Минрегиона РФ | Испытание сборных и соединительных шин напряжением: до 11 кВ КОЭФ. К ПОЗИЦИИ: 4. При подземном способе работ: на строительстве, реконструкции, техническом перевооружении угольных и сланцевых шахт: при 36-часовой рабочей неделе ОЗП=(ОЗП+ОЗП*1,05*0,85); МДС 81-40.2006 п.2.7 Выполнение монтажных и ПНР одним и тем же звеном (бригадой) ПЗ=0,8 (ОЗП=0,8; ЭМ=0,8; ЗПМ=0,8; МАТ=0,8) НР (1951 руб.): 65% от ФОТ (3001 руб.) СП (1200 руб.): 40% от ФОТ (3001 руб.) | 1 испытание | 14 | 238.71 | 238.71 |  |  | 3342 | 3342 |  |  | 9 | 126
57 | ФЕРп01-12-027-01 В ред. пр. № 321 Минрегиона РФ | Испытание кабеля силового длиной до 500 м напряжением: до 10 кВ. Проверка отсутствия контактов между жилами и обрыва жил КОЭФ. К ПОЗИЦИИ: 4. При подземном способе работ: на строительстве, реконструкции, техническом перевооружении угольных и сланцевых шахт: при 36-часовой рабочей неделе ОЗП=(ОЗП+ОЗП*1,05*0,85); МДС 81-40.2006 п.2.7 Выполнение монтажных и ПНР одним и тем же звеном (бригадой) ПЗ=0,8 (ОЗП=0,8; ЭМ=0,8; ЗПМ=0,8; МАТ=0,8) НР (1301 руб.): 65% от ФОТ (2001 руб.) СП (800 руб.): 40% от ФОТ (2001 руб.) | 1 испытание | 14 | 159.13 | 159.13 |  |  | 2228 | 2228 |  |  | 6 | 84
Итого прямые затраты по смете в ценах 2001г. | [8 empty] | 100452 | 17500 | 11882 | 1125 |  | 1213.63 |  | 95.42
Итого прямые затраты по смете с учетом коэффициентов к итогам | [8 empty] | 123397 | 23745 | 14298 | 2072 |  | 2145.74 |  | 195.61
Накладные расходы | [8 empty] | 21839
Сметная прибыль | [8 empty] | 14604
Итоги по смете:
Итого Строительные работы | [8 empty] | 3792 |  |  |  |  | 65.67 |  | 1.31
Итого Монтажные работы | [8 empty] | 139509 |  |  |  |  | 1754.15 |  | 194.3
Итого Прочие затраты | [8 empty] | 16539 |  |  |  |  | 325.92
Итого | [8 empty] | 159840 |  |  |  |  | 2145.74 |  | 195.61
В том числе:
Материалы | [8 empty] | 85354
Машины и механизмы | [8 empty] | 14298
ФОТ | [8 empty] | 25817
Накладные расходы | [8 empty] | 21839
Сметная прибыль | [8 empty] | 14604
ВСЕГО по смете | [8 empty] | 159840 |  |  |  |  | 2145.74 |  | 195.61

## 8-23_12
СОГЛАСОВАНО: | [11 empty] | УТВЕРЖДАЮ:
_________________ | [11 empty] | _________________
" _____ " ________________ 201_ г. | [11 empty] | "____" ______________201_ г.
ОАО ППГХО. Р-8
(наименование стройки)
ЛОКАЛЬНЫЙ СМЕТНЫЙ РАСЧЕТ №8-23/12
(локальная смета)
|  | на | Р-8. 5 горизонт. РП-18 электровозное депо. Электроснабжение
(наименование работ и затрат, наименование объекта)
Основание: проект №11318-ЭМ
|  |  | Сметная стоимость _______________________________________________________________________________________________ | [5 empty] | ___________________________118,391 |  | тыс. руб.
|  |  | строительных работ _______________________________________________________________________________________________ | [5 empty] | _______________________________________________________________________________________________3,358 |  | тыс. руб.
|  |  | монтажных работ _______________________________________________________________________________________________ | [5 empty] | _______________________________________________________________________________________________104,000 |  | тыс. руб.
|  |  | прочих _______________________________________________________________________________________________ | [5 empty] | _______________________________________________________________________________________________11,033 |  | тыс. руб.
|  |  | Средства на оплату труда _______________________________________________________________________________________________ | [5 empty] | ___________________________18,903 |  | тыс. руб.
|  |  | Сметная трудоемкость _______________________________________________________________________________________________ | [5 empty] | _______________________________________________________________________________________________1608,93 |  | чел.час
Составлен(а) в текущих (прогнозных) ценах 2001 г.
№ пп | Обоснование | Наименование | Ед. изм. | Кол. | Стоимость единицы, руб. |  |  |  | Общая стоимость, руб. |  |  |  | Т/з осн. раб.на ед. | Т/з осн. раб. Всего | Т/з мех. на ед. | Т/з мех. Всего
[5 empty] | Всего | В том числе |  |  | Всего | В том числе
[6 empty] | Осн.З/п | Эк.Маш | З/пМех |  | Осн.З/п | Эк.Маш | З/пМех
1 | 2 | 3 | 4 | 5 | 6 | 7 | 8 | 9 | 10 | 11 | 12 | 13 | 14 | 15 | 16 | 17
Раздел 1. Монтаж оборудования
1 | ФЕРм08-05-036-02 В ред. пр. № 321 Минрегиона РФ | Агрегат пусковой массой до 200 кг (аппарат дежурного освещения АОШ-4-380/36) НР (209 руб.): 95% от ФОТ (220 руб.) СП (143 руб.): 65% от ФОТ (220 руб.) | 1 шт. | 1 | 603.28 | 84.35 | 428.08 | 35.61 | 603 | 84 | 428 | 36 | 9.08 | 9.08 | 3 | 3
2 | ФЕРм08-03-572-05 В ред. пр. № 321 Минрегиона РФ | Блок управления шкафного исполнения или распределительный пункт (шкаф), устанавливаемый: на стене, высота и ширина до 1700х1100 мм КОЭФ. К ПОЗИЦИИ: письмо №30424-КК/08 от 20.08.10 ПЗ=0,8 (ОЗП=0,8; ЭМ=0,8 к расх.; ЗПМ=0,8; МАТ=0,8 к расх.; ТЗ=0,8; ТЗМ=0,8) НР (56 руб.): 95% от ФОТ (59 руб.) СП (38 руб.): 65% от ФОТ (59 руб.) | 1 шт. | 1 | 381.62 | 27.7 | 72.23 | 3.57 | 382 | 28 | 72 | 4 | 2.79 | 2.79 | 0.26 | 0.26
3 | ФЕР09-03-039-05 В ред. пр. № 253 Минрегиона РФ | Монтаж подставки под низковольтное оборудование КОЭФ. К ПОЗИЦИИ: Применение сметных норм на общестроительные работы в подземных условиях ОЗП=1,14; ЭМ=1,14 к расх.; ЗПМ=1,14; ТЗ=1,14; ТЗМ=1,14 НР (76 руб.): 90% от ФОТ (84 руб.) СП (71 руб.): 85% от ФОТ (84 руб.) | 1 т конструкций | 0.196 | 954.18 | 207.67 | 296.08 | 19.92 | 187 | 41 | 58 | 4 | 22.09 | 4.33 | 1.46 | 0.29
4 | ФССЦ-101-3773 Пр. Минрегиона №308 от 28.07.09 | Сталь листовая горячекатаная марки Ст3 толщиной: 4,0 мм | т | 0.047 | 6778.66 |  |  |  | 319
5 | ФССЦ-101-2544 Пр. Минрегиона №308 от 28.07.09 | Сталь угловая: 63х63 мм | т | 0.149 | 5636.21 |  |  |  | 840
Раздел 2. Монтаж освещения
6 | ФЕРм08-05-036-02 В ред. пр. № 321 Минрегиона РФ | Агрегат пусковой массой до 200 кг НР (209 руб.): 95% от ФОТ (220 руб.) СП (143 руб.): 65% от ФОТ (220 руб.) | 1 шт. | 1 | 603.28 | 84.35 | 428.08 | 35.61 | 603 | 84 | 428 | 36 | 9.08 | 9.08 | 3 | 3
7 | ФЕРм08-03-593-03 В ред. пр. № 321 Минрегиона РФ | Светильник с подвеской на крюк для помещений: с тяжелыми условиями среды КОЭФ. К ПОЗИЦИИ: письмо №30424-КК/08 от 20.08.10 ПЗ=0,8 (ОЗП=0,8; ЭМ=0,8 к расх.; ЗПМ=0,8; МАТ=0,8 к расх.; ТЗ=0,8; ТЗМ=0,8) НР (907 руб.): 95% от ФОТ (955 руб.) СП (621 руб.): 65% от ФОТ (955 руб.) | 100 шт. | 0.35 | 4175.18 | 715.03 | 2079.29 | 765.14 | 1461 | 250 | 728 | 268 | 72.08 | 25.23 | 65.96 | 23.09
8 | ФССЦ-509-0766 Пр. Минрегиона №308 от 28.07.09 | Светильники промышленные НСП 02-100-01 | шт. | 35 | 128.16 |  |  |  | 4486
9 | ФССЦ-509-0741 Пр. Минрегиона №308 от 28.07.09 | Лампы накаливания электрические осветительные общего назначения биспиральные криптоновые типа БК220-230-100 | 10 шт. | 3.5 | 18.76 |  |  |  | 66
10 | ФЕРм08-05-015-01 В ред. пр. № 321 Минрегиона РФ | Муфты тройниковые для кабеля сечением жил: до 4 мм2 (ТМ-60) НР (1192 руб.): 95% от ФОТ (1255 руб.) СП (816 руб.): 65% от ФОТ (1255 руб.) | 1 шт. | 35 | 530.01 | 19.49 | 1.83 |  | 18550 | 682 | 64 |  | 2.2 | 77
11 | ФССЦ-503-0493 Пр. Минрегиона №308 от 28.07.09 | Коробки распределительные металлические | шт. | 35 | 53.87 |  |  |  | 1885
12 | ФЕРм19-01-037-02 В ред. пр. № 321 Минрегиона РФ | Крепление анкерное на креплении выработок: металлическом НР (570 руб.): 80% от ФОТ (713 руб.) СП (428 руб.): 60% от ФОТ (713 руб.) | 1 компл. | 35 | 96.69 | 11.09 |  |  | 3384 | 388 |  |  | 1 | 35
13 | ФССЦ-204-0030 Пр. Минрегиона №308 от 28.07.09 | Проволока арматурная из низкоуглеродистой стали Вр-I, диаметром: 5 мм | т | 0.054 | 7170.98 |  |  |  | 387
Раздел 3. Монтаж кабельных линий
14 | ФЕРм08-05-004-01 В ред. пр. № 321 Минрегиона РФ | Кабельные линии до 110 кВ по горизонтальным горным выработкам с бетонной и металлической крепью по установленным конструкциям без крепления, кабель массой 1 м: до 3 кг (от ПР-8503 до АОШ-4; от АОШ-4 до линии освещения) НР (2622 руб.): 95% от ФОТ (2760 руб.) СП (1794 руб.): 65% от ФОТ (2760 руб.) | 100 м кабеля | 3,7 0,1+0,1+3,5 | 1260.15 | 346.32 | 731.01 | 58.8 | 4663 | 1281 | 2705 | 218 | 36 | 133.2 | 4.97 | 18.39
15 | ФССЦ-501-8348 Пр. Минрегиона №308 от 28.07.09 | Кабель силовой с алюминиевыми жилами с поливинилхлоридной изоляцией в поливинилхлоридной оболочке без защитного покрова: АВВГ, напряжением 1,0 Кв, число жил -4 и сечением 6,0 мм2 | 1000 м | 0,3774 (10+10+350)*1,02/1000 | 6457.95 |  |  |  | 2437
16 | ФЕРм08-05-004-01 В ред. пр. № 321 Минрегиона РФ | Кабельные линии до 110 кВ по горизонтальным горным выработкам с бетонной и металлической крепью по установленным конструкциям без крепления, кабель массой 1 м: до 3 кг (от КШВ до ПР-8503 ) НР (3120 руб.): 95% от ФОТ (3284 руб.) СП (2135 руб.): 65% от ФОТ (3284 руб.) | 100 м кабеля | 4.4 | 1260.15 | 346.32 | 731.01 | 58.8 | 5545 | 1524 | 3216 | 259 | 36 | 158.4 | 4.97 | 21.87
17 | ФССЦ-501-8353 Пр. Минрегиона №308 от 28.07.09 | Кабель силовой с алюминиевыми жилами с поливинилхлоридной изоляцией в поливинилхлоридной оболочке без защитного покрова: АВВГ, напряжением 1,0 Кв, число жил - 4 и сечением 50 мм2 | 1000 м | 0,4488 440*1,02/1000 | 34782.53 |  |  |  | 15610
18 | ФЕРм08-05-011-01 В ред. пр. № 321 Минрегиона РФ | Конструкция массой до 3 кг для 2 - 3-х кабелей по горизонтальным и наклонным горным выработкам по породе или бетону, масса 1 м до 7 кг: из угловой или полосовой стали НР (2296 руб.): 95% от ФОТ (2417 руб.) СП (1571 руб.): 65% от ФОТ (2417 руб.) | 1 т | 0.134 | 11131.62 | 9754.68 | 811.07 | 43.2 | 1492 | 1307 | 109 | 6 | 1014 | 135.88 | 3.2 | 0.43
19 | ФССЦ-101-2541 Пр. Минрегиона №308 от 28.07.09 | Сталь угловая: 32х32 мм | т | 0.134 | 6031 |  |  |  | 808
21 | ФЕРм08-02-158-11 Изм. Пр. Минрегиона №95 от 04.03.10 | Заделка концевая сухая для контрольного кабеля сечением одной жилы: до 6 мм2, количество жил до 4 КОЭФ. К ПОЗИЦИИ: письмо №30424-КК/08 от 20.08.10 ПЗ=0,8 (ОЗП=0,8; ЭМ=0,8 к расх.; ЗПМ=0,8; МАТ=0,8 к расх.; ТЗ=0,8; ТЗМ=0,8) НР (163 руб.): 95% от ФОТ (172 руб.) СП (112 руб.): 65% от ФОТ (172 руб.) | 1 шт. | 40 | 40.4 | 2.23 | 1.94 | 0.11 | 1616 | 89 | 78 | 4 | 0.23 | 9.2 | 0.01 | 0.4
22 | ФЕРм08-02-158-15 Изм. Пр. Минрегиона №95 от 04.03.10 | Заделка концевая сухая для 3-4-жильного кабеля с пластмассовой и резиновой изоляцией напряжением: до 1 кВ, сечение одной жилы до 120 мм2 КОЭФ. К ПОЗИЦИИ: письмо №30424-КК/08 от 20.08.10 ПЗ=0,8 (ОЗП=0,8; ЭМ=0,8 к расх.; ЗПМ=0,8; МАТ=0,8 к расх.; ТЗ=0,8; ТЗМ=0,8) НР (37 руб.): 95% от ФОТ (39 руб.) СП (25 руб.): 65% от ФОТ (39 руб.) | 1 шт. | 2 | 17.76 | 10.54 | 1.94 | 0.11 | 36 | 21 | 4 |  | 1.1 | 2.2 | 0.01 | 0.02
Монтаж кабельных конструкций в камере
23 | ФЕР35-01-765-03 Изм. Пр. Минрегиона №81 от 27.02.10 | Бурение шпуров, коэффициент крепоcти пород: 7-9 НР (54 руб.): 95% от ФОТ (57 руб.) СП (29 руб.): 50% от ФОТ (57 руб.) | 100 м шпуров | 0,05 10*0,5/100 | 3171.23 | 622.15 | 2131.4 |  | 159 | 31 | 107 |  | 56.1 | 2.81
24 | ФЕРм08-05-043-01 В ред. пр. № 321 Минрегиона РФ | Конструкция металлическая кабельная: на бетонной крепи НР (26 руб.): 95% от ФОТ (27 руб.) СП (18 руб.): 65% от ФОТ (27 руб.) | 1 т | 0.01 | 2313.88 | 1414.14 | 724.2 | 27.54 | 23 | 14 | 7 |  | 147 | 1.47 | 2.04 | 0.02
25 | ФЕРм38-01-006-08 Изм. Пр. Минрегиона №95 от 04.03.10 | Изготовление кабельных конструкций НР (15 руб.): 66% от ФОТ (23 руб.) СП (15 руб.): 65% от ФОТ (23 руб.) | 1 т конструкций | 0.01 | 9826.33 | 1222 | 1866 | 14.79 | 98 | 12 | 19 |  | 130 | 1.3 | 1.3 | 0.01
Раздел 4. Монтаж контура заземления
25.1 | ФЕР35-01-765-03 Изм. Пр. Минрегиона №81 от 27.02.10 | Бурение шпуров, коэффициент крепоcти пород: 7-9 НР (197 руб.): 95% от ФОТ (207 руб.) СП (104 руб.): 50% от ФОТ (207 руб.) | 100 м шпуров | 0,18 10*1,8/100 | 3171.23 | 622.15 | 2131.4 |  | 571 | 112 | 384 |  | 56.1 | 10.1
26 | ФЕРм08-02-472-02 В ред. пр. № 321 Минрегиона РФ | Заземлитель горизонтальный из стали: полосовой сечением 160 мм2 КОЭФ. К ПОЗИЦИИ: письмо №30424-КК/08 от 20.08.10 ПЗ=0,8 (ОЗП=0,8; ЭМ=0,8 к расх.; ЗПМ=0,8; МАТ=0,8 к расх.; ТЗ=0,8; ТЗМ=0,8) НР (89 руб.): 95% от ФОТ (94 руб.) СП (61 руб.): 65% от ФОТ (94 руб.) | 100 м | 0.4 | 865.77 | 124.83 | 62.86 | 2.38 | 346 | 50 | 25 | 1 | 13.28 | 5.31 | 0.18 | 0.07
27 | ФЕРм08-05-045-05 В ред. пр. № 321 Минрегиона РФ | Монтаж тросовых заземлителей к оборудованию НР (26 руб.): 95% от ФОТ (27 руб.) СП (18 руб.): 65% от ФОТ (27 руб.) | 1 шт. | 4 | 30.71 | 3.44 |  |  | 123 | 14 |  |  | 0.37 | 1.48
28 | ФЕРм08-05-045-04 В ред. пр. № 321 Минрегиона РФ | Заземление оборудования: местное НР (703 руб.): 95% от ФОТ (740 руб.) СП (481 руб.): 65% от ФОТ (740 руб.) | 1 шт. | 10 | 117 | 40.23 | 51.36 |  | 1170 | 402 | 514 |  | 4.33 | 43.3
29 | ФССЦ-103-0016 Пр. Минрегиона №308 от 28.07.09 | Трубы стальные сварные водогазопроводные с резьбой черные обыкновенные (неоцинкованные), диаметр условного прохода: 32 мм, толщина стенки 3,2 мм | м | 10 | 26.5 |  |  |  | 265
Раздел 5. Транспортировка оборудования, материалов и кабелей от 6Р до места работ L=4 км
30 | ФЕРм40-03-001-02 В ред. пр. № 321 Минрегиона РФ | Спуск (подъем) крупногабаритного оборудования с погрузкой и выгрузкой, включая последующую погрузку на специальную платформу и откатку ее на 50 м: в клети НР (37 руб.): 100% от ФОТ (37 руб.) СП (22 руб.): 60% от ФОТ (37 руб.) | 1 т | 0.575 | 66.64 | 31.82 | 34.18 | 4.27 | 38 | 18 | 20 | 2 | 4.08 | 2.35 | 0.34 | 0.2
31 | ФЕРм40-03-001-05 В ред. пр. № 321 Минрегиона РФ | Перемещение оборудования и материальных ресурсов в вагонетках или на платформах при помощи электролебедок, включая выгрузку, по горным выработкам с рельсовыми путями и углом наклона до 13 градусов первые 200 м НР 0% от ФОТ СП 0% от ФОТ | 10 т | 0.1073 | 147.2 | 80.18 | 65.42 |  | 16 | 9 | 7 |  | 9.4 | 1.01
32 | ФЕРм40-03-001-06 В ред. пр. № 321 Минрегиона РФ | Добавлять на каждые следующие 50 м к расценке 40-03-001-05 КОЭФ. К ПОЗИЦИИ: до 4 км ПЗ=76 (ОЗП=76; ЭМ=76 к расх.; ЗПМ=76; МАТ=76 к расх.; ТЗ=76; ТЗМ=76) НР 0% от ФОТ СП 0% от ФОТ | 10 т | 0.1073 | 634.6 | 622.44 |  |  | 68 | 67 |  |  | 72.96 | 7.83
Раздел 6. Пусконаладочные работы
Аппараты напряжением до 1 кВ
33 | ФЕРп01-12-021-01 В ред. пр. № 321 Минрегиона РФ | Испытание аппарата коммутационного напряжением: до 1 кВ (силовых цепей) КОЭФ. К ПОЗИЦИИ: 4. При подземном способе работ: на строительстве, реконструкции, техническом перевооружении угольных и сланцевых шахт: при 36-часовой рабочей неделе ОЗП=(ОЗП+ОЗП*1,05*0,85); МДС 81-40.2006 п.2.7 Выполнение монтажных и ПНР одним и тем же звеном (бригадой) ПЗ=0,8 (ОЗП=0,8; ЭМ=0,8; ЗПМ=0,8; МАТ=0,8) НР (98 руб.): 65% от ФОТ (151 руб.) СП (60 руб.): 40% от ФОТ (151 руб.) | 1 испытание | 3 | 56.09 | 56.09 |  |  | 168 | 168 |  |  | 2 | 6
34 | ФЕРп01-11-028-02 В ред. пр. № 321 Минрегиона РФ | Измерение сопротивления изоляции мегаомметром: обмоток машин и аппаратов КОЭФ. К ПОЗИЦИИ: 4. При подземном способе работ: на строительстве, реконструкции, техническом перевооружении угольных и сланцевых шахт: при 36-часовой рабочей неделе ОЗП=(ОЗП+ОЗП*1,05*0,85); МДС 81-40.2006 п.2.7 Выполнение монтажных и ПНР одним и тем же звеном (бригадой) ПЗ=0,8 (ОЗП=0,8; ЭМ=0,8; ЗПМ=0,8; МАТ=0,8) НР (5 руб.): 65% от ФОТ (8 руб.) СП (3 руб.): 40% от ФОТ (8 руб.) | 1 измерение | 3 | 2.96 | 2.96 |  |  | 9 | 9 |  |  | 0.1 | 0.3
35 | ФЕРп01-11-023-01 В ред. пр. № 321 Минрегиона РФ | Снятие характеристик коммутационных аппаратов: временных. Проверка контактной системы и параметров срабатывания аппарата КОЭФ. К ПОЗИЦИИ: 4. При подземном способе работ: на строительстве, реконструкции, техническом перевооружении угольных и сланцевых шахт: при 36-часовой рабочей неделе ОЗП=(ОЗП+ОЗП*1,05*0,85); МДС 81-40.2006 п.2.7 Выполнение монтажных и ПНР одним и тем же звеном (бригадой) ПЗ=0,8 (ОЗП=0,8; ЭМ=0,8; ЗПМ=0,8; МАТ=0,8) НР (104 руб.): 65% от ФОТ (160 руб.) СП (64 руб.): 40% от ФОТ (160 руб.) | 1 характеристика | 3 | 59.26 | 59.26 |  |  | 178 | 178 |  |  | 2 | 6
36 | ФЕРп01-11-021-01 В ред. пр. № 321 Минрегиона РФ | Измерение переходных сопротивлений постоянному току контактов шин распределительных устройств напряжением: до 10 кВ КОЭФ. К ПОЗИЦИИ: 4. При подземном способе работ: на строительстве, реконструкции, техническом перевооружении угольных и сланцевых шахт: при 36-часовой рабочей неделе ОЗП=(ОЗП+ОЗП*1,05*0,85); МДС 81-40.2006 п.2.7 Выполнение монтажных и ПНР одним и тем же звеном (бригадой) ПЗ=0,8 (ОЗП=0,8; ЭМ=0,8; ЗПМ=0,8; МАТ=0,8) НР (52 руб.): 65% от ФОТ (80 руб.) СП (32 руб.): 40% от ФОТ (80 руб.) | 1 измерение | 3 | 29.64 | 29.64 |  |  | 89 | 89 |  |  | 1 | 3
Заземление
37 | ФЕРп01-11-011-01 В ред. пр. № 321 Минрегиона РФ | Проверка наличия цепи между заземлителями и заземленными элементами КОЭФ. К ПОЗИЦИИ: 4. При подземном способе работ: на строительстве, реконструкции, техническом перевооружении угольных и сланцевых шахт: при 36-часовой рабочей неделе ОЗП=(ОЗП+ОЗП*1,05*0,85); МДС 81-40.2006 п.2.7 Выполнение монтажных и ПНР одним и тем же звеном (бригадой) ПЗ=0,8 (ОЗП=0,8; ЭМ=0,8; ЗПМ=0,8; МАТ=0,8) НР (27 руб.): 65% от ФОТ (42 руб.) СП (17 руб.): 40% от ФОТ (42 руб.) | 100 точек | 0.1 | 474.09 | 474.09 |  |  | 47 | 47 |  |  | 16 | 1.6
38 | ФЕРп01-11-010-02 В ред. пр. № 321 Минрегиона РФ | Измерение сопротивления растеканию тока: контура с диагональю до 20 м КОЭФ. К ПОЗИЦИИ: 4. При подземном способе работ: на строительстве, реконструкции, техническом перевооружении угольных и сланцевых шахт: при 36-часовой рабочей неделе ОЗП=(ОЗП+ОЗП*1,05*0,85); МДС 81-40.2006 п.2.7 Выполнение монтажных и ПНР одним и тем же звеном (бригадой) ПЗ=0,8 (ОЗП=0,8; ЭМ=0,8; ЗПМ=0,8; МАТ=0,8) НР (34 руб.): 65% от ФОТ (53 руб.) СП (21 руб.): 40% от ФОТ (53 руб.) | 1 измерение | 1 | 59.26 | 59.26 |  |  | 59 | 59 |  |  | 2 | 2
39 | ФЕРп01-11-012-01 В ред. пр. № 321 Минрегиона РФ | Определение удельного сопротивления грунта КОЭФ. К ПОЗИЦИИ: 4. При подземном способе работ: на строительстве, реконструкции, техническом перевооружении угольных и сланцевых шахт: при 36-часовой рабочей неделе ОЗП=(ОЗП+ОЗП*1,05*0,85); МДС 81-40.2006 п.2.7 Выполнение монтажных и ПНР одним и тем же звеном (бригадой) ПЗ=0,8 (ОЗП=0,8; ЭМ=0,8; ЗПМ=0,8; МАТ=0,8) НР (70 руб.): 65% от ФОТ (107 руб.) СП (43 руб.): 40% от ФОТ (107 руб.) | 1 измерение | 1 | 118.52 | 118.52 |  |  | 119 | 119 |  |  | 4 | 4
40 | ФЕРп01-11-010-01 В ред. пр. № 321 Минрегиона РФ | Измерение сопротивления растеканию тока: заземлителя КОЭФ. К ПОЗИЦИИ: 4. При подземном способе работ: на строительстве, реконструкции, техническом перевооружении угольных и сланцевых шахт: при 36-часовой рабочей неделе ОЗП=(ОЗП+ОЗП*1,05*0,85); МДС 81-40.2006 п.2.7 Выполнение монтажных и ПНР одним и тем же звеном (бригадой) ПЗ=0,8 (ОЗП=0,8; ЭМ=0,8; ЗПМ=0,8; МАТ=0,8) НР (260 руб.): 65% от ФОТ (400 руб.) СП (160 руб.): 40% от ФОТ (400 руб.) | 1 измерение | 10 | 44.45 | 44.45 |  |  | 445 | 445 |  |  | 1.5 | 15
Кабельные линии
41 | ФЕРп01-11-024-01 В ред. пр. № 321 Минрегиона РФ | Фазировка электрической линии или трансформатора с сетью напряжением: до 1 кВ КОЭФ. К ПОЗИЦИИ: 4. При подземном способе работ: на строительстве, реконструкции, техническом перевооружении угольных и сланцевых шахт: при 36-часовой рабочей неделе ОЗП=(ОЗП+ОЗП*1,05*0,85); МДС 81-40.2006 п.2.7 Выполнение монтажных и ПНР одним и тем же звеном (бригадой) ПЗ=0,8 (ОЗП=0,8; ЭМ=0,8; ЗПМ=0,8; МАТ=0,8) НР (173 руб.): 65% от ФОТ (266 руб.) СП (106 руб.): 40% от ФОТ (266 руб.) | 1 фазировка | 10 | 29.64 | 29.64 |  |  | 296 | 296 |  |  | 1 | 10
42 | ФЕРп01-11-028-01 В ред. пр. № 321 Минрегиона РФ | Измерение сопротивления концевых заделок КОЭФ. К ПОЗИЦИИ: 4. При подземном способе работ: на строительстве, реконструкции, техническом перевооружении угольных и сланцевых шахт: при 36-часовой рабочей неделе ОЗП=(ОЗП+ОЗП*1,05*0,85); МДС 81-40.2006 п.2.7 Выполнение монтажных и ПНР одним и тем же звеном (бригадой) ПЗ=0,8 (ОЗП=0,8; ЭМ=0,8; ЗПМ=0,8; МАТ=0,8) НР (283 руб.): 65% от ФОТ (436 руб.) СП (174 руб.): 40% от ФОТ (436 руб.) | 1 линия | 41 | 11.85 | 11.85 |  |  | 486 | 486 |  |  | 0.4 | 16.4
43 | ФЕРп01-11-028-01 В ред. пр. № 321 Минрегиона РФ | Измерение сопротивления изоляции мегаомметром: кабельных и других линий напряжением до 1 кВ, предназначенных для передачи электроэнергии к распределительным устройствам, щитам, шкафам, коммутационным аппаратам и электропотребителям КОЭФ. К ПОЗИЦИИ: 4. При подземном способе работ: на строительстве, реконструкции, техническом перевооружении угольных и сланцевых шахт: при 36-часовой рабочей неделе ОЗП=(ОЗП+ОЗП*1,05*0,85); МДС 81-40.2006 п.2.7 Выполнение монтажных и ПНР одним и тем же звеном (бригадой) ПЗ=0,8 (ОЗП=0,8; ЭМ=0,8; ЗПМ=0,8; МАТ=0,8) НР (70 руб.): 65% от ФОТ (107 руб.) СП (43 руб.): 40% от ФОТ (107 руб.) | 1 линия | 10 | 11.85 | 11.85 |  |  | 119 | 119 |  |  | 0.4 | 4
44 | ФЕРп01-12-020-01 В ред. пр. № 321 Минрегиона РФ | Испытание сборных и соединительных шин напряжением: до 11 кВ КОЭФ. К ПОЗИЦИИ: 4. При подземном способе работ: на строительстве, реконструкции, техническом перевооружении угольных и сланцевых шахт: при 36-часовой рабочей неделе ОЗП=(ОЗП+ОЗП*1,05*0,85); МДС 81-40.2006 п.2.7 Выполнение монтажных и ПНР одним и тем же звеном (бригадой) ПЗ=0,8 (ОЗП=0,8; ЭМ=0,8; ЗПМ=0,8; МАТ=0,8) НР (1394 руб.): 65% от ФОТ (2144 руб.) СП (858 руб.): 40% от ФОТ (2144 руб.) | 1 испытание | 10 | 238.71 | 238.71 |  |  | 2387 | 2387 |  |  | 9 | 90
45 | ФЕРп01-12-027-01 В ред. пр. № 321 Минрегиона РФ | Испытание кабеля силового длиной до 500 м напряжением: до 10 кВ. Проверка отсутствия контактов между жилами и обрыва жил КОЭФ. К ПОЗИЦИИ: 4. При подземном способе работ: на строительстве, реконструкции, техническом перевооружении угольных и сланцевых шахт: при 36-часовой рабочей неделе ОЗП=(ОЗП+ОЗП*1,05*0,85); МДС 81-40.2006 п.2.7 Выполнение монтажных и ПНР одним и тем же звеном (бригадой) ПЗ=0,8 (ОЗП=0,8; ЭМ=0,8; ЗПМ=0,8; МАТ=0,8) НР (929 руб.): 65% от ФОТ (1429 руб.) СП (572 руб.): 40% от ФОТ (1429 руб.) | 1 испытание | 10 | 159.13 | 159.13 |  |  | 1591 | 1591 |  |  | 6 | 60
Итого прямые затраты по смете в ценах 2001г. | [8 empty] | 74230 | 12501 | 8973 | 838 |  | 896.65 |  | 71.05
Итого прямые затраты по смете с учетом коэффициентов к итогам | [8 empty] | 91505 | 17360 | 10786 | 1543 |  | 1608.93 |  | 145.65
Накладные расходы | [8 empty] | 16095
Сметная прибыль | [8 empty] | 10791
Итоги по смете:
Итого Строительные работы | [8 empty] | 3358 |  |  |  |  | 58.29 |  | 1
Итого Монтажные работы | [8 empty] | 104000 |  |  |  |  | 1332.34 |  | 144.65
Итого Прочие затраты | [8 empty] | 11033 |  |  |  |  | 218.3
Итого | [8 empty] | 118391 |  |  |  |  | 1608.93 |  | 145.65
В том числе:
Материалы | [8 empty] | 63359
Машины и механизмы | [8 empty] | 10786
ФОТ | [8 empty] | 18903
Накладные расходы | [8 empty] | 16095
Сметная прибыль | [8 empty] | 10791
ВСЕГО по смете | [8 empty] | 118391 |  |  |  |  | 1608.93 |  | 145.65

## 8-24_12
СОГЛАСОВАНО: | [11 empty] | УТВЕРЖДАЮ:
_________________ | [11 empty] | _________________
" _____ " ________________ 201_ г. | [11 empty] | "____" ______________201_ г.
ОАО ППГХО. Р-8
(наименование стройки)
ЛОКАЛЬНЫЙ СМЕТНЫЙ РАСЧЕТ №8-24/12
(локальная смета)
|  | на | Р-8. 5 горизонт. РП-19 ствол 14В. Электроснабжение
(наименование работ и затрат, наименование объекта)
Основание: проект №11318-ЭМ
|  |  | Сметная стоимость _______________________________________________________________________________________________ | [5 empty] | ___________________________206,201 |  | тыс. руб.
|  |  | строительных работ _______________________________________________________________________________________________ | [5 empty] | _______________________________________________________________________________________________4,175 |  | тыс. руб.
|  |  | монтажных работ _______________________________________________________________________________________________ | [5 empty] | _______________________________________________________________________________________________183,781 |  | тыс. руб.
|  |  | прочих _______________________________________________________________________________________________ | [5 empty] | _______________________________________________________________________________________________18,245 |  | тыс. руб.
|  |  | Средства на оплату труда _______________________________________________________________________________________________ | [5 empty] | ___________________________26,263 |  | тыс. руб.
|  |  | Сметная трудоемкость _______________________________________________________________________________________________ | [5 empty] | _______________________________________________________________________________________________2075,68 |  | чел.час
Составлен(а) в текущих (прогнозных) ценах 2001 г.
№ пп | Обоснование | Наименование | Ед. изм. | Кол. | Стоимость единицы, руб. |  |  |  | Общая стоимость, руб. |  |  |  | Т/з осн. раб.на ед. | Т/з осн. раб. Всего | Т/з мех. на ед. | Т/з мех. Всего
[5 empty] | Всего | В том числе |  |  | Всего | В том числе
[6 empty] | Осн.З/п | Эк.Маш | З/пМех |  | Осн.З/п | Эк.Маш | З/пМех
1 | 2 | 3 | 4 | 5 | 6 | 7 | 8 | 9 | 10 | 11 | 12 | 13 | 14 | 15 | 16 | 17
Раздел 1. Монтаж оборудования
1 | ФЕРм08-05-036-02 В ред. пр. № 321 Минрегиона РФ | Агрегат пусковой массой до 200 кг (АОШ-4-380/127) НР (421 руб.): 95% от ФОТ (443 руб.) СП (288 руб.): 65% от ФОТ (443 руб.) | 1 шт. | 2 | 603.28 | 84.35 | 428.08 | 35.61 | 1207 | 169 | 856 | 71 | 9.08 | 18.16 | 3 | 6
2 | ФЕРм08-03-572-05 В ред. пр. № 321 Минрегиона РФ | Блок управления шкафного исполнения или распределительный пункт (шкаф) ПР-8503, устанавливаемый: на стене, высота и ширина до 1700х1100 мм КОЭФ. К ПОЗИЦИИ: письмо №30424-КК/08 от 20.08.10 г. ПЗ=0,8 (ОЗП=0,8; ЭМ=0,8 к расх.; ЗПМ=0,8; МАТ=0,8 к расх.; ТЗ=0,8; ТЗМ=0,8) НР (56 руб.): 95% от ФОТ (59 руб.) СП (38 руб.): 65% от ФОТ (59 руб.) | 1 шт. | 1 | 381.62 | 27.7 | 72.23 | 3.57 | 382 | 28 | 72 | 4 | 2.79 | 2.79 | 0.26 | 0.26
3 | ФЕРм08-01-102-01 В ред. пр. № 321 Минрегиона РФ | Шкаф реверсивный НР (530 руб.): 95% от ФОТ (558 руб.) СП (363 руб.): 65% от ФОТ (558 руб.) | 1 шкаф | 2 | 475.4 | 140.45 | 193.56 | 10.8 | 951 | 281 | 387 | 22 | 14.6 | 29.2 | 0.8 | 1.6
4 | ФЕРм08-03-532-04 В ред. пр. № 321 Минрегиона РФ | Пост управления кнопочный общего назначения, устанавливаемый на конструкции: на стене или колонне, количество элементов поста до 3 КОЭФ. К ПОЗИЦИИ: письмо №30424-КК/08 от 20.08.10 г. ПЗ=0,8 (ОЗП=0,8; ЭМ=0,8 к расх.; ЗПМ=0,8; МАТ=0,8 к расх.; ТЗ=0,8; ТЗМ=0,8) НР (47 руб.): 95% от ФОТ (49 руб.) СП (32 руб.): 65% от ФОТ (49 руб.) | 1 шт. | 2 | 93.22 | 13.7 | 0.9 |  | 186 | 27 | 2 |  | 1.44 | 2.88
5 | ФССЦ-509-1454 Пр. Минрегиона от 04.03.10 №94 | ДОПОЛНЕНИЕ (Приказ Минрегиона РФ от 4 марта 2010 г. № 94) Посты управления кнопочные КУ-92 | шт. | 2 | 363.91 |  |  |  | 728
6 | ФЕРм08-05-015-01 В ред. пр. № 321 Минрегиона РФ | Коробка соединительная для кабеля сечением жил: до 4 мм2 (КШВ) НР (33 руб.): 95% от ФОТ (35 руб.) СП (23 руб.): 65% от ФОТ (35 руб.) | 1 шт. | 1 | 530.01 | 19.49 | 1.83 |  | 530 | 19 | 2 |  | 2.2 | 2.2
7 | ФССЦ-503-0493 Пр. Минрегиона №308 от 28.07.09 | Коробки распределительные металлические | шт. | 1 | 53.87 |  |  |  | 54
8 | ФЕР09-03-039-05 В ред. пр. № 253 Минрегиона РФ | Монтаж подставки под низковольтное оборудование КОЭФ. К ПОЗИЦИИ: Применение сметных норм на общестроительные работы в подземных условиях ОЗП=1,14; ЭМ=1,14 к расх.; ЗПМ=1,14; ТЗ=1,14; ТЗМ=1,14 НР (76 руб.): 90% от ФОТ (84 руб.) СП (71 руб.): 85% от ФОТ (84 руб.) | 1 т конструкций | 0.196 | 954.18 | 207.67 | 296.08 | 19.92 | 187 | 41 | 58 | 4 | 22.09 | 4.33 | 1.46 | 0.29
9 | ФССЦ-101-3773 Пр. Минрегиона №308 от 28.07.09 | Сталь листовая горячекатаная марки Ст3 толщиной: 4,0 мм | т | 0.047 | 6778.66 |  |  |  | 319
10 | ФССЦ-101-2544 Пр. Минрегиона №308 от 28.07.09 | Сталь угловая: 63х63 мм | т | 0.149 | 5636.21 |  |  |  | 840
Раздел 2. Монтаж освещения
11 | ФЕРм08-05-036-02 В ред. пр. № 321 Минрегиона РФ | Агрегат пусковой массой до 200 кг АОШ-4-380/127 НР (209 руб.): 95% от ФОТ (220 руб.) СП (143 руб.): 65% от ФОТ (220 руб.) | 1 шт. | 1 | 603.28 | 84.35 | 428.08 | 35.61 | 603 | 84 | 428 | 36 | 9.08 | 9.08 | 3 | 3
12 | ФЕРм08-03-593-03 В ред. пр. № 321 Минрегиона РФ | Светильник с подвеской на крюк для помещений: с тяжелыми условиями среды КОЭФ. К ПОЗИЦИИ: письмо №30424-КК/08 от 20.08.10 г. ПЗ=0,8 (ОЗП=0,8; ЭМ=0,8 к расх.; ЗПМ=0,8; МАТ=0,8 к расх.; ТЗ=0,8; ТЗМ=0,8) НР (1295 руб.): 95% от ФОТ (1363 руб.) СП (886 руб.): 65% от ФОТ (1363 руб.) | 100 шт. | 0.5 | 4175.18 | 715.03 | 2079.29 | 765.14 | 2088 | 358 | 1040 | 383 | 72.08 | 36.04 | 65.96 | 32.98
13 | ФССЦ-509-0766 Пр. Минрегиона №308 от 28.07.09 | Светильники промышленные НСП 02-100-01 | шт. | 50 | 128.16 |  |  |  | 6408
14 | ФССЦ-509-0741 Пр. Минрегиона №308 от 28.07.09 | Лампы накаливания электрические осветительные общего назначения биспиральные криптоновые типа БК220-230-100 | 10 шт. | 5 | 18.76 |  |  |  | 94
15 | ФЕРм08-05-015-01 В ред. пр. № 321 Минрегиона РФ прим. | Коробка соединительная для кабеля сечением жил: до 4 мм2 (ТМ-60) НР (1739 руб.): 95% от ФОТ (1831 руб.) СП (1190 руб.): 65% от ФОТ (1831 руб.) | 1 шт. | 51 | 530.01 | 19.49 | 1.83 |  | 27031 | 994 | 93 |  | 2.2 | 112.2
16 | ФССЦ-503-0493 Пр. Минрегиона №308 от 28.07.09 | Коробки распределительные металлические | шт. | 51 | 53.87 |  |  |  | 2747
17 | ФЕРм19-01-037-02 В ред. пр. № 321 Минрегиона РФ | Крепление анкерное на креплении выработок: металлическом 94,87 = 96,69 - 0,00015 x 12 110,00 НР (817 руб.): 80% от ФОТ (1021 руб.) СП (613 руб.): 60% от ФОТ (1021 руб.) | 1 компл. | 50 | 94.87 | 11.09 |  |  | 4744 | 555 |  |  | 1 | 50
18 | ФССЦ-204-0030 Пр. Минрегиона №308 от 28.07.09 | Проволока арматурная из низкоуглеродистой стали Вр-I, диаметром: 5 мм | т | 0.077 | 7170.98 |  |  |  | 552
Раздел 3. Монтаж кабельных линий
19 | ФЕРм08-05-001-03 В ред. пр. № 321 Минрегиона РФ | Кабельные линии до 110 кВ в вертикальных стволах горнорудных выработках, кабель массой 1 м: до 5 кг (РП-0,4кВ (ств.14В) - гор.V ) НР (4418 руб.): 95% от ФОТ (4651 руб.) СП (3023 руб.): 65% от ФОТ (4651 руб.) | 100 м кабеля | 4.2 | 4101.75 | 430.92 | 2496.01 | 170.6 | 17227 | 1810 | 10483 | 717 | 48.04 | 201.77 | 14.24 | 59.81
20 | ФССЦ-501-8265 Пр. Минрегиона №308 от 28.07.09 | Кабель силовой с медными жилами с поливинилхлоридной изоляцией в поливинилхлоридной оболочке без защитного покрова: ВВГ, напряжением 1,00 Кв, число жил - 4 и сечением 50 мм2 | 1000 м | 0,4284 420*1,02/1000 | 101910.18 |  |  |  | 43658
21 | ФЕРм08-05-004-01 В ред. пр. № 321 Минрегиона РФ | Кабельные линии до 110 кВ по горизонтальным горным выработкам с бетонной и металлической крепью по установленным конструкциям без крепления, кабель массой 1 м: до 3 кг (от ПР-8503 до АОШ-4, от ПР-8503 до Я-5400, от ПР-8503 до АОШ-4, от АОШ-4 до линии освещения) НР (3791 руб.): 95% от ФОТ (3991 руб.) СП (2594 руб.): 65% от ФОТ (3991 руб.) | 100 м кабеля | 5,35 0,05+0,05+0,05+0,1+0,1+5 | 1260.15 | 346.32 | 731.01 | 58.8 | 6742 | 1853 | 3911 | 315 | 36 | 192.6 | 4.97 | 26.59
22 | ФССЦ-501-8348 Пр. Минрегиона №308 от 28.07.09 | Кабель силовой с алюминиевыми жилами с поливинилхлоридной изоляцией в поливинилхлоридной оболочке без защитного покрова: АВВГ, напряжением 1,0 Кв, число жил -4 и сечением 6,0 мм2 | 1000 м | 0,5457 (5+5+5+10+10+500)*1,02/1000 | 6457.95 |  |  |  | 3524
23 | ФЕРм08-05-004-01 В ред. пр. № 321 Минрегиона РФ | Кабельные линии до 110 кВ по горизонтальным горным выработкам с бетонной и металлической крепью по установленным конструкциям без крепления, кабель массой 1 м: до 3 кг (от Я-5400 до кнопочного поста) НР (143 руб.): 95% от ФОТ (150 руб.) СП (98 руб.): 65% от ФОТ (150 руб.) | 100 м кабеля | 0,2 0,1+0,1 | 1260.15 | 346.32 | 731.01 | 58.8 | 252 | 69 | 146 | 12 | 36 | 7.2 | 4.97 | 0.99
24 | ФССЦ-501-0692 Пр. Минрегиона №308 от 28.07.09 | Кабели силовые переносные с гибкими медными жилами марки: КГН, с числом жил - 4 и сечением 2,5 мм2 | 1000 м | 0,0204 (10+10)*1,02/1000 | 24570.82 |  |  |  | 501
25 | ФЕРм08-05-004-01 В ред. пр. № 321 Минрегиона РФ | Кабельные линии до 110 кВ по горизонтальным горным выработкам с бетонной и металлической крепью по установленным конструкциям без крепления, кабель массой 1 м: до 3 кг (от КШВ до ПР-8503) НР (143 руб.): 95% от ФОТ (150 руб.) СП (98 руб.): 65% от ФОТ (150 руб.) | 100 м кабеля | 0.2 | 1260.15 | 346.32 | 731.01 | 58.8 | 252 | 69 | 146 | 12 | 36 | 7.2 | 4.97 | 0.99
26 | ФССЦ-501-8297 Пр. Минрегиона №308 от 28.07.09 | Кабель силовой с алюминиевыми жилами с поливинилхлоридной изоляцией в поливинилхлоридной оболочке без защитного покрова: АВВГ, напряжением 0,66 Кв, число жил - 3 и сечением 35 мм2 плюс 1х16 | 1000 м | 0,0204 20*1,02/1000 | 21657.58 |  |  |  | 442
27 | ФЕРм08-05-011-01 В ред. пр. № 321 Минрегиона РФ | Конструкция массой до 3 кг для 2 - 3-х кабелей по горизонтальным и наклонным горным выработкам по породе или бетону, масса 1 м до 7 кг: из угловой или полосовой стали НР (257 руб.): 95% от ФОТ (271 руб.) СП (176 руб.): 65% от ФОТ (271 руб.) | 1 т | 0.015 | 11131.62 | 9754.68 | 811.07 | 43.2 | 167 | 146 | 12 | 1 | 1014 | 15.21 | 3.2 | 0.05
28 | ФССЦ-101-2541 Пр. Минрегиона №308 от 28.07.09 | Сталь угловая: 32х32 мм | т | 0.015 | 6031 |  |  |  | 90
29 | ФЕРм08-02-158-04 Изм. Пр. Минрегиона №95 от 04.03.10 | Заделка концевая сухая для контрольного кабеля сечением одной жилы: до 2,5 мм2, количество жил до 4 КОЭФ. К ПОЗИЦИИ: письмо №30424-КК/08 от 20.08.10 г. ПЗ=0,8 (ОЗП=0,8; ЭМ=0,8 к расх.; ЗПМ=0,8; МАТ=0,8 к расх.; ТЗ=0,8; ТЗМ=0,8) НР (13 руб.): 95% от ФОТ (14 руб.) СП (9 руб.): 65% от ФОТ (14 руб.) | 1 шт. | 4 | 39.23 | 2 | 1.94 | 0.11 | 157 | 8 | 8 |  | 0.21 | 0.84 | 0.01 | 0.04
30 | ФЕРм08-02-158-11 Изм. Пр. Минрегиона №95 от 04.03.10 | Заделка концевая сухая для контрольного кабеля сечением одной жилы: до 6 мм2, количество жил до 4 КОЭФ. К ПОЗИЦИИ: письмо №30424-КК/08 от 20.08.10 г. ПЗ=0,8 (ОЗП=0,8; ЭМ=0,8 к расх.; ЗПМ=0,8; МАТ=0,8 к расх.; ТЗ=0,8; ТЗМ=0,8) НР (245 руб.): 95% от ФОТ (258 руб.) СП (168 руб.): 65% от ФОТ (258 руб.) | 1 шт. | 60 | 40.4 | 2.23 | 1.94 | 0.11 | 2424 | 134 | 116 | 7 | 0.23 | 13.8 | 0.01 | 0.6
31 | ФЕРм08-02-158-15 Изм. Пр. Минрегиона №95 от 04.03.10 | Заделка концевая сухая для 3-4-жильного кабеля с пластмассовой и резиновой изоляцией напряжением: до 1 кВ, сечение одной жилы до 120 мм2 КОЭФ. К ПОЗИЦИИ: письмо №30424-КК/08 от 20.08.10 г. ПЗ=0,8 (ОЗП=0,8; ЭМ=0,8 к расх.; ЗПМ=0,8; МАТ=0,8 к расх.; ТЗ=0,8; ТЗМ=0,8) НР (37 руб.): 95% от ФОТ (39 руб.) СП (25 руб.): 65% от ФОТ (39 руб.) | 1 шт. | 2 | 17.76 | 10.54 | 1.94 | 0.11 | 36 | 21 | 4 |  | 1.1 | 2.2 | 0.01 | 0.02
Монтаж кабельных конструкций в камере
32 | ФЕР35-01-765-03 Изм. Пр. Минрегиона №81 от 27.02.10 | Бурение шпуров, коэффициент крепоcти пород: 7-9 КОЭФ. К ПОЗИЦИИ: 15.Прил.35.7 Настилка рельсовых путей, стрелочных переводов и съездов, крепление водоотливных и дренажных канав, бетонирование фундаментов под стены и оборудование, устройство перемычек, водяных и сланцевых заслонов и др. прочие работы (кроме перечисленных в п.п. 16,17 и 18), при продолжительности рабочей недели 36 часов для подземных рабочих по добыче черных и цветных металлов, огнеупорного и горнохимического сырья, слюды и соли с особо вредными и тяжелыми условиями труда, I группа ставок ОЗП=0,8 НР (52 руб.): 95% от ФОТ (55 руб.) СП (28 руб.): 50% от ФОТ (55 руб.) | 100 м шпуров | 0,06 12*0,5/100 | 3046.8 | 497.72 | 2131.4 |  | 183 | 30 | 128 |  | 56.1 | 3.37
33 | ФЕРм08-05-043-01 В ред. пр. № 321 Минрегиона РФ | Конструкция металлическая кабельная: на бетонной крепи НР (29 руб.): 95% от ФОТ (31 руб.) СП (20 руб.): 65% от ФОТ (31 руб.) | 1 т | 0.012 | 2313.88 | 1414.14 | 724.2 | 27.54 | 28 | 17 | 9 |  | 147 | 1.76 | 2.04 | 0.02
34 | ФЕРм38-01-006-08 Изм. Пр. Минрегиона №95 от 04.03.10 | Изготовление кабельных конструкций НР (18 руб.): 66% от ФОТ (27 руб.) СП (18 руб.): 65% от ФОТ (27 руб.) | 1 т конструкций | 0.012 | 9826.33 | 1222 | 1866 | 14.79 | 118 | 15 | 22 |  | 130 | 1.56 | 1.3 | 0.02
Раздел 4. Монтаж контура заземления
35 | ФЕР35-01-765-03 Изм. Пр. Минрегиона №81 от 27.02.10 | Бурение шпуров, коэффициент крепоcти пород: 7-9 КОЭФ. К ПОЗИЦИИ: 15.Прил.35.7 Настилка рельсовых путей, стрелочных переводов и съездов, крепление водоотливных и дренажных канав, бетонирование фундаментов под стены и оборудование, устройство перемычек, водяных и сланцевых заслонов и др. прочие работы (кроме перечисленных в п.п. 16,17 и 18), при продолжительности рабочей недели 36 часов для подземных рабочих по добыче черных и цветных металлов, огнеупорного и горнохимического сырья, слюды и соли с особо вредными и тяжелыми условиями труда, I группа ставок ОЗП=0,8 НР (158 руб.): 95% от ФОТ (166 руб.) СП (83 руб.): 50% от ФОТ (166 руб.) | 100 м шпуров | 0,18 10*1,8/100 | 3046.8 | 497.72 | 2131.4 |  | 548 | 90 | 384 |  | 56.1 | 10.1
36 | ФЕРм08-02-472-02 В ред. пр. № 321 Минрегиона РФ | Заземлитель горизонтальный из стали: полосовой сечением 160 мм2 КОЭФ. К ПОЗИЦИИ: письмо №30424-КК/08 от 20.08.10 г. ПЗ=0,8 (ОЗП=0,8; ЭМ=0,8 к расх.; ЗПМ=0,8; МАТ=0,8 к расх.; ТЗ=0,8; ТЗМ=0,8) НР (33 руб.): 95% от ФОТ (35 руб.) СП (23 руб.): 65% от ФОТ (35 руб.) | 100 м | 0.15 | 865.77 | 124.83 | 62.86 | 2.38 | 130 | 19 | 9 |  | 13.28 | 1.99 | 0.18 | 0.03
37 | ФЕРм08-05-045-05 В ред. пр. № 321 Минрегиона РФ | Монтаж тросовых заземлителей к оборудованию НР (84 руб.): 95% от ФОТ (88 руб.) СП (57 руб.): 65% от ФОТ (88 руб.) | 1 шт. | 14 | 30.71 | 3.44 |  |  | 430 | 48 |  |  | 0.37 | 5.18
38 | ФЕРм08-05-045-04 В ред. пр. № 321 Минрегиона РФ | Заземление оборудования: местное из трубы ф32мм 106,20 = 117,00 - 0,00075 x 14 400,00 НР (703 руб.): 95% от ФОТ (740 руб.) СП (481 руб.): 65% от ФОТ (740 руб.) | 1 шт. | 10 | 106.2 | 40.23 | 51.36 |  | 1062 | 402 | 514 |  | 4.33 | 43.3
39 | ФССЦ-103-0016 Пр. Минрегиона №308 от 28.07.09 | Трубы стальные сварные водогазопроводные с резьбой черные обыкновенные (неоцинкованные), диаметр условного прохода: 32 мм, толщина стенки 3,2 мм | м | 10 | 26.5 |  |  |  | 265
Раздел 5. Монтаж заземления КШВ, Я-5400, кнопочных постов
40 | ФЕР35-01-765-03 Изм. Пр. Минрегиона №81 от 27.02.10 | Бурение шпуров, коэффициент крепоcти пород: 7-9 КОЭФ. К ПОЗИЦИИ: 15.Прил.35.7 Настилка рельсовых путей, стрелочных переводов и съездов, крепление водоотливных и дренажных канав, бетонирование фундаментов под стены и оборудование, устройство перемычек, водяных и сланцевых заслонов и др. прочие работы (кроме перечисленных в п.п. 16,17 и 18), при продолжительности рабочей недели 36 часов для подземных рабочих по добыче черных и цветных металлов, огнеупорного и горнохимического сырья, слюды и соли с особо вредными и тяжелыми условиями труда, I группа ставок ОЗП=0,8 НР (126 руб.): 95% от ФОТ (133 руб.) СП (67 руб.): 50% от ФОТ (133 руб.) | 100 м шпуров | 0,144 8*1,8/100 | 3046.8 | 497.72 | 2131.4 |  | 439 | 72 | 307 |  | 56.1 | 8.08
41 | ФЕРм08-05-045-05 В ред. пр. № 321 Минрегиона РФ | Монтаж тросовых заземлителей к оборудованию НР (48 руб.): 95% от ФОТ (51 руб.) СП (33 руб.): 65% от ФОТ (51 руб.) | 1 шт. | 8 | 30.71 | 3.44 |  |  | 246 | 28 |  |  | 0.37 | 2.96
42 | ФЕРм08-05-045-04 В ред. пр. № 321 Минрегиона РФ | Заземление оборудования: местное из трубы ф32мм 106,20 = 117,00 - 0,00075 x 14 400,00 НР (562 руб.): 95% от ФОТ (592 руб.) СП (385 руб.): 65% от ФОТ (592 руб.) | 1 шт. | 8 | 106.2 | 40.23 | 51.36 |  | 850 | 322 | 411 |  | 4.33 | 34.64
43 | ФССЦ-103-0016 Пр. Минрегиона №308 от 28.07.09 | Трубы стальные сварные водогазопроводные с резьбой черные обыкновенные (неоцинкованные), диаметр условного прохода: 32 мм, толщина стенки 3,2 мм | м | 8 | 26.5 |  |  |  | 212
Раздел 6. Транспортировка оборудования, материалов от шх. 6Р до места работ L=4 км
44 | ФЕРм40-03-001-02 В ред. пр. № 321 Минрегиона РФ | Спуск (подъем) крупногабаритного оборудования с погрузкой и выгрузкой, включая последующую погрузку на специальную платформу и откатку ее на 50 м: в клети НР (70 руб.): 100% от ФОТ (70 руб.) СП (42 руб.): 60% от ФОТ (70 руб.) | 1 т | 1.03 | 66.64 | 31.82 | 34.18 | 4.27 | 69 | 33 | 35 | 4 | 4.08 | 4.2 | 0.34 | 0.35
45 | ФЕРм40-03-001-05 В ред. пр. № 321 Минрегиона РФ | Перемещение оборудования и материальных ресурсов в вагонетках или на платформах при помощи электролебедок, включая выгрузку, по горным выработкам с рельсовыми путями и углом наклона до 13 градусов первые 200 м НР 0% от ФОТ СП 0% от ФОТ | 10 т | 0.143 | 147.2 | 80.18 | 65.42 |  | 21 | 11 | 9 |  | 9.4 | 1.34
46 | ФЕРм40-03-001-06 В ред. пр. № 321 Минрегиона РФ | Добавлять на каждые следующие 50 м к расценке 40-03-001-05 КОЭФ. К ПОЗИЦИИ: до 4 км ПЗ=76 (ОЗП=76; ЭМ=76 к расх.; ЗПМ=76; МАТ=76 к расх.; ТЗ=76; ТЗМ=76) НР 0% от ФОТ СП 0% от ФОТ | 10 т | 0.143 | 634.6 | 622.44 |  |  | 91 | 89 |  |  | 72.96 | 10.43
Раздел 7. Пусконаладочные работы
Аппараты напряжением до 1 кВ
47 | ФЕРп01-12-021-01 В ред. пр. № 321 Минрегиона РФ | Испытание аппарата коммутационного напряжением: до 1 кВ (силовых цепей) КОЭФ. К ПОЗИЦИИ: 4. При подземном способе работ: на строительстве, реконструкции, техническом перевооружении угольных и сланцевых шахт: при 36-часовой рабочей неделе ОЗП=(ОЗП+ОЗП*1,05*0,85); МДС 81-40.2006 п.2.7 Выполнение монтажных и ПНР одним и тем же звеном (бригадой) ПЗ=0,8 (ОЗП=0,8; ЭМ=0,8; ЗПМ=0,8; МАТ=0,8) НР (294 руб.): 65% от ФОТ (453 руб.) СП (181 руб.): 40% от ФОТ (453 руб.) | 1 испытание | 9 | 56.09 | 56.09 |  |  | 505 | 505 |  |  | 2 | 18
48 | ФЕРп01-11-028-02 В ред. пр. № 321 Минрегиона РФ | Измерение сопротивления изоляции мегаомметром: обмоток машин и аппаратов КОЭФ. К ПОЗИЦИИ: 4. При подземном способе работ: на строительстве, реконструкции, техническом перевооружении угольных и сланцевых шахт: при 36-часовой рабочей неделе ОЗП=(ОЗП+ОЗП*1,05*0,85); МДС 81-40.2006 п.2.7 Выполнение монтажных и ПНР одним и тем же звеном (бригадой) ПЗ=0,8 (ОЗП=0,8; ЭМ=0,8; ЗПМ=0,8; МАТ=0,8) НР (16 руб.): 65% от ФОТ (24 руб.) СП (10 руб.): 40% от ФОТ (24 руб.) | 1 измерение | 9 | 2.96 | 2.96 |  |  | 27 | 27 |  |  | 0.1 | 0.9
49 | ФЕРп01-11-023-01 В ред. пр. № 321 Минрегиона РФ | Снятие характеристик коммутационных аппаратов: временных. Проверка контактной системы и параметров срабатывания аппарата КОЭФ. К ПОЗИЦИИ: 4. При подземном способе работ: на строительстве, реконструкции, техническом перевооружении угольных и сланцевых шахт: при 36-часовой рабочей неделе ОЗП=(ОЗП+ОЗП*1,05*0,85); МДС 81-40.2006 п.2.7 Выполнение монтажных и ПНР одним и тем же звеном (бригадой) ПЗ=0,8 (ОЗП=0,8; ЭМ=0,8; ЗПМ=0,8; МАТ=0,8) НР (311 руб.): 65% от ФОТ (479 руб.) СП (192 руб.): 40% от ФОТ (479 руб.) | 1 характеристика | 9 | 59.26 | 59.26 |  |  | 533 | 533 |  |  | 2 | 18
50 | ФЕРп01-11-021-01 В ред. пр. № 321 Минрегиона РФ | Измерение переходных сопротивлений постоянному току контактов шин распределительных устройств напряжением: до 10 кВ КОЭФ. К ПОЗИЦИИ: 4. При подземном способе работ: на строительстве, реконструкции, техническом перевооружении угольных и сланцевых шахт: при 36-часовой рабочей неделе ОЗП=(ОЗП+ОЗП*1,05*0,85); МДС 81-40.2006 п.2.7 Выполнение монтажных и ПНР одним и тем же звеном (бригадой) ПЗ=0,8 (ОЗП=0,8; ЭМ=0,8; ЗПМ=0,8; МАТ=0,8) НР (156 руб.): 65% от ФОТ (240 руб.) СП (96 руб.): 40% от ФОТ (240 руб.) | 1 измерение | 9 | 29.64 | 29.64 |  |  | 267 | 267 |  |  | 1 | 9
Заземление
51 | ФЕРп01-11-011-01 В ред. пр. № 321 Минрегиона РФ | Проверка наличия цепи между заземлителями и заземленными элементами КОЭФ. К ПОЗИЦИИ: 4. При подземном способе работ: на строительстве, реконструкции, техническом перевооружении угольных и сланцевых шахт: при 36-часовой рабочей неделе ОЗП=(ОЗП+ОЗП*1,05*0,85); МДС 81-40.2006 п.2.7 Выполнение монтажных и ПНР одним и тем же звеном (бригадой) ПЗ=0,8 (ОЗП=0,8; ЭМ=0,8; ЗПМ=0,8; МАТ=0,8) НР (33 руб.): 65% от ФОТ (51 руб.) СП (20 руб.): 40% от ФОТ (51 руб.) | 100 точек | 0.12 | 474.09 | 474.09 |  |  | 57 | 57 |  |  | 16 | 1.92
52 | ФЕРп01-11-010-02 В ред. пр. № 321 Минрегиона РФ | Измерение сопротивления растеканию тока: контура с диагональю до 20 м КОЭФ. К ПОЗИЦИИ: 4. При подземном способе работ: на строительстве, реконструкции, техническом перевооружении угольных и сланцевых шахт: при 36-часовой рабочей неделе ОЗП=(ОЗП+ОЗП*1,05*0,85); МДС 81-40.2006 п.2.7 Выполнение монтажных и ПНР одним и тем же звеном (бригадой) ПЗ=0,8 (ОЗП=0,8; ЭМ=0,8; ЗПМ=0,8; МАТ=0,8) НР (34 руб.): 65% от ФОТ (53 руб.) СП (21 руб.): 40% от ФОТ (53 руб.) | 1 измерение | 1 | 59.26 | 59.26 |  |  | 59 | 59 |  |  | 2 | 2
53 | ФЕРп01-11-012-01 В ред. пр. № 321 Минрегиона РФ | Определение удельного сопротивления грунта КОЭФ. К ПОЗИЦИИ: 4. При подземном способе работ: на строительстве, реконструкции, техническом перевооружении угольных и сланцевых шахт: при 36-часовой рабочей неделе ОЗП=(ОЗП+ОЗП*1,05*0,85); МДС 81-40.2006 п.2.7 Выполнение монтажных и ПНР одним и тем же звеном (бригадой) ПЗ=0,8 (ОЗП=0,8; ЭМ=0,8; ЗПМ=0,8; МАТ=0,8) НР (70 руб.): 65% от ФОТ (107 руб.) СП (43 руб.): 40% от ФОТ (107 руб.) | 1 измерение | 1 | 118.52 | 118.52 |  |  | 119 | 119 |  |  | 4 | 4
54 | ФЕРп01-11-010-01 В ред. пр. № 321 Минрегиона РФ | Измерение сопротивления растеканию тока: заземлителя КОЭФ. К ПОЗИЦИИ: 4. При подземном способе работ: на строительстве, реконструкции, техническом перевооружении угольных и сланцевых шахт: при 36-часовой рабочей неделе ОЗП=(ОЗП+ОЗП*1,05*0,85); МДС 81-40.2006 п.2.7 Выполнение монтажных и ПНР одним и тем же звеном (бригадой) ПЗ=0,8 (ОЗП=0,8; ЭМ=0,8; ЗПМ=0,8; МАТ=0,8) НР (311 руб.): 65% от ФОТ (479 руб.) СП (192 руб.): 40% от ФОТ (479 руб.) | 1 измерение | 12 | 44.45 | 44.45 |  |  | 533 | 533 |  |  | 1.5 | 18
Кабельные линии
55 | ФЕРп01-11-024-01 В ред. пр. № 321 Минрегиона РФ | Фазировка электрической линии или трансформатора с сетью напряжением: до 1 кВ КОЭФ. К ПОЗИЦИИ: 4. При подземном способе работ: на строительстве, реконструкции, техническом перевооружении угольных и сланцевых шахт: при 36-часовой рабочей неделе ОЗП=(ОЗП+ОЗП*1,05*0,85); МДС 81-40.2006 п.2.7 Выполнение монтажных и ПНР одним и тем же звеном (бригадой) ПЗ=0,8 (ОЗП=0,8; ЭМ=0,8; ЗПМ=0,8; МАТ=0,8) НР (277 руб.): 65% от ФОТ (426 руб.) СП (170 руб.): 40% от ФОТ (426 руб.) | 1 фазировка | 16 | 29.64 | 29.64 |  |  | 474 | 474 |  |  | 1 | 16
56 | ФЕРп01-11-028-01 В ред. пр. № 321 Минрегиона РФ | Измерение сопротивления концевых заделок КОЭФ. К ПОЗИЦИИ: 4. При подземном способе работ: на строительстве, реконструкции, техническом перевооружении угольных и сланцевых шахт: при 36-часовой рабочей неделе ОЗП=(ОЗП+ОЗП*1,05*0,85); МДС 81-40.2006 п.2.7 Выполнение монтажных и ПНР одним и тем же звеном (бригадой) ПЗ=0,8 (ОЗП=0,8; ЭМ=0,8; ЗПМ=0,8; МАТ=0,8) НР (456 руб.): 65% от ФОТ (702 руб.) СП (281 руб.): 40% от ФОТ (702 руб.) | 1 линия | 66 | 11.85 | 11.85 |  |  | 782 | 782 |  |  | 0.4 | 26.4
57 | ФЕРп01-11-028-01 В ред. пр. № 321 Минрегиона РФ | Измерение сопротивления изоляции мегаомметром: кабельных и других линий напряжением до 1 кВ, предназначенных для передачи электроэнергии к распределительным устройствам, щитам, шкафам, коммутационным аппаратам и электропотребителям КОЭФ. К ПОЗИЦИИ: 4. При подземном способе работ: на строительстве, реконструкции, техническом перевооружении угольных и сланцевых шахт: при 36-часовой рабочей неделе ОЗП=(ОЗП+ОЗП*1,05*0,85); МДС 81-40.2006 п.2.7 Выполнение монтажных и ПНР одним и тем же звеном (бригадой) ПЗ=0,8 (ОЗП=0,8; ЭМ=0,8; ЗПМ=0,8; МАТ=0,8) НР (111 руб.): 65% от ФОТ (171 руб.) СП (68 руб.): 40% от ФОТ (171 руб.) | 1 линия | 16 | 11.85 | 11.85 |  |  | 190 | 190 |  |  | 0.4 | 6.4
58 | ФЕРп01-12-020-01 В ред. пр. № 321 Минрегиона РФ | Испытание сборных и соединительных шин напряжением: до 11 кВ КОЭФ. К ПОЗИЦИИ: 4. При подземном способе работ: на строительстве, реконструкции, техническом перевооружении угольных и сланцевых шахт: при 36-часовой рабочей неделе ОЗП=(ОЗП+ОЗП*1,05*0,85); МДС 81-40.2006 п.2.7 Выполнение монтажных и ПНР одним и тем же звеном (бригадой) ПЗ=0,8 (ОЗП=0,8; ЭМ=0,8; ЗПМ=0,8; МАТ=0,8) НР (2229 руб.): 65% от ФОТ (3429 руб.) СП (1372 руб.): 40% от ФОТ (3429 руб.) | 1 испытание | 16 | 238.71 | 238.71 |  |  | 3819 | 3819 |  |  | 9 | 144
59 | ФЕРп01-12-027-01 В ред. пр. № 321 Минрегиона РФ | Испытание кабеля силового длиной до 500 м напряжением: до 10 кВ. Проверка отсутствия контактов между жилами и обрыва жил КОЭФ. К ПОЗИЦИИ: 4. При подземном способе работ: на строительстве, реконструкции, техническом перевооружении угольных и сланцевых шахт: при 36-часовой рабочей неделе ОЗП=(ОЗП+ОЗП*1,05*0,85); МДС 81-40.2006 п.2.7 Выполнение монтажных и ПНР одним и тем же звеном (бригадой) ПЗ=0,8 (ОЗП=0,8; ЭМ=0,8; ЗПМ=0,8; МАТ=0,8) НР (1486 руб.): 65% от ФОТ (2286 руб.) СП (914 руб.): 40% от ФОТ (2286 руб.) | 1 испытание | 16 | 159.13 | 159.13 |  |  | 2546 | 2546 |  |  | 6 | 96
Итого прямые затраты по смете в ценах 2001г. | [8 empty] | 139726 | 17753 | 19592 | 1588 |  | 1197.23 |  | 133.64
Итого прямые затраты по смете с учетом коэффициентов к итогам | [8 empty] | 169622 | 23338 | 23324 | 2925 |  | 2075.68 |  | 273.96
Накладные расходы | [8 empty] | 21943
Сметная прибыль | [8 empty] | 14636
Итоги по смете:
Итого Строительные работы | [8 empty] | 4175 |  |  |  |  | 85.8 |  | 1.31
Итого Монтажные работы | [8 empty] | 183781 |  |  |  |  | 1629.26 |  | 272.65
Итого Прочие затраты | [8 empty] | 18245 |  |  |  |  | 360.62
Итого | [8 empty] | 206201 |  |  |  |  | 2075.68 |  | 273.96
В том числе:
Материалы | [8 empty] | 122960
Машины и механизмы | [8 empty] | 23324
ФОТ | [8 empty] | 26263
Накладные расходы | [8 empty] | 21943
Сметная прибыль | [8 empty] | 14636
ВСЕГО по смете | [8 empty] | 206201 |  |  |  |  | 2075.68 |  | 273.96

## 8-25_12
СОГЛАСОВАНО: | [11 empty] | УТВЕРЖДАЮ:
_________________ | [11 empty] | _________________
" _____ " ________________ 201_ г. | [11 empty] | "____" ______________201_ г.
ОАО ППГХО. Р-8
(наименование стройки)
ЛОКАЛЬНЫЙ СМЕТНЫЙ РАСЧЕТ №8-25/12
(локальная смета)
|  | на | Р-8. 5 горизонт. УПП-3. Электроснабжение
(наименование работ и затрат, наименование объекта)
Основание: проект №11318-ЭМ
|  |  | Сметная стоимость _______________________________________________________________________________________________ | [5 empty] | ___________________________343,916 |  | тыс. руб.
|  |  | строительных работ _______________________________________________________________________________________________ | [5 empty] | _______________________________________________________________________________________________5,597 |  | тыс. руб.
|  |  | монтажных работ _______________________________________________________________________________________________ | [5 empty] | _______________________________________________________________________________________________299,032 |  | тыс. руб.
|  |  | прочих _______________________________________________________________________________________________ | [5 empty] | _______________________________________________________________________________________________39,287 |  | тыс. руб.
|  |  | Средства на оплату труда _______________________________________________________________________________________________ | [5 empty] | ___________________________44,615 |  | тыс. руб.
|  |  | Сметная трудоемкость _______________________________________________________________________________________________ | [5 empty] | _______________________________________________________________________________________________3228,1 |  | чел.час
Составлен(а) в текущих (прогнозных) ценах 2001 г.
№ пп | Обоснование | Наименование | Ед. изм. | Кол. | Стоимость единицы, руб. |  |  |  | Общая стоимость, руб. |  |  |  | Т/з осн. раб.на ед. | Т/з осн. раб. Всего | Т/з мех. на ед. | Т/з мех. Всего
[5 empty] | Всего | В том числе |  |  | Всего | В том числе
[6 empty] | Осн.З/п | Эк.Маш | З/пМех |  | Осн.З/п | Эк.Маш | З/пМех
1 | 2 | 3 | 4 | 5 | 6 | 7 | 8 | 9 | 10 | 11 | 12 | 13 | 14 | 15 | 16 | 17
Раздел 1. Монтаж оборудования
1 | ФЕРм08-05-031-03 В ред. пр. № 321 Минрегиона РФ | Трансформатор шахтный силовой массой: до 4 т ТСВП-400 НР (1777 руб.): 95% от ФОТ (1871 руб.) СП (1216 руб.): 65% от ФОТ (1871 руб.) | 1 шт. | 1 | 2431.96 | 965.74 | 609.78 | 51.07 | 2432 | 966 | 610 | 51 | 109 | 109 | 3.84 | 3.84
2 | ФЕРм08-01-085-01 В ред. пр. № 321 Минрегиона РФ | Шкаф комплектных распределительных устройств с выключателем напряжением 6-10 кВ, на ток до 3200 А (Высоковольтные ячейки КРУ-РН-6-ВНТ-П-630-УХЛ5) НР (2978 руб.): 95% от ФОТ (3135 руб.) СП (2038 руб.): 65% от ФОТ (3135 руб.) | 1 шт. | 3 | 3588.37 | 315.54 | 3139.36 | 251.95 | 10765 | 947 | 9418 | 756 | 32.8 | 98.4 | 21.19 | 63.57
3 | ФЕРм08-03-572-05 В ред. пр. № 321 Минрегиона РФ | Блок управления шкафного исполнения или распределительный пункт (шкаф) ПР-8503, устанавливаемый: на стене, высота и ширина до 1700х1100 мм КОЭФ. К ПОЗИЦИИ: письмо №30424-КК/08 от 20.08.10 г. ПЗ=0,8 (ОЗП=0,8; ЭМ=0,8 к расх.; ЗПМ=0,8; МАТ=0,8 к расх.; ТЗ=0,8; ТЗМ=0,8) НР (56 руб.): 95% от ФОТ (59 руб.) СП (38 руб.): 65% от ФОТ (59 руб.) | 1 шт. | 1 | 381.62 | 27.7 | 72.23 | 3.57 | 382 | 28 | 72 | 4 | 2.79 | 2.79 | 0.26 | 0.26
4 | ФЕР09-03-039-05 В ред. пр. № 253 Минрегиона РФ | Монтаж подставки под высоковольтные ячейки КОЭФ. К ПОЗИЦИИ: Применение сметных норм на общестроительные работы в подземных условиях ОЗП=1,14; ЭМ=1,14 к расх.; ЗПМ=1,14; ТЗ=1,14; ТЗМ=1,14 НР (59 руб.): 90% от ФОТ (65 руб.) СП (55 руб.): 85% от ФОТ (65 руб.) | 1 т конструкций | 0.156 | 954.18 | 207.67 | 296.08 | 19.92 | 149 | 32 | 46 | 3 | 22.09 | 3.45 | 1.46 | 0.23
5 | ФССЦ-101-3686 Пр. Минрегиона №308 от 28.07.09 | Швеллеры: № 12 сталь марки Ст3пс | т | 0.156 | 4900 |  |  |  | 764
6 | ФЕР09-03-039-05 В ред. пр. № 253 Минрегиона РФ | Монтаж подставки под низковольтное оборудование КОЭФ. К ПОЗИЦИИ: Применение сметных норм на общестроительные работы в подземных условиях ОЗП=1,14; ЭМ=1,14 к расх.; ЗПМ=1,14; ТЗ=1,14; ТЗМ=1,14 НР (57 руб.): 90% от ФОТ (63 руб.) СП (54 руб.): 85% от ФОТ (63 руб.) | 1 т конструкций | 0.15 | 954.18 | 207.67 | 296.08 | 19.92 | 143 | 31 | 44 | 3 | 22.09 | 3.31 | 1.46 | 0.22
7 | ФССЦ-101-3773 Пр. Минрегиона №308 от 28.07.09 | Сталь листовая горячекатаная марки Ст3 толщиной: 4,0 мм | т | 0.047 | 6778.66 |  |  |  | 319
8 | ФССЦ-101-2544 Пр. Минрегиона №308 от 28.07.09 | Сталь угловая: 63х63 мм | т | 0.103 | 5636.21 |  |  |  | 581
Раздел 2. Монтаж освещения
9 | ФЕРм08-05-036-02 В ред. пр. № 321 Минрегиона РФ | Агрегат пусковой массой до 200 кг (осветительный АОШ-4-380/127) НР (209 руб.): 95% от ФОТ (220 руб.) СП (143 руб.): 65% от ФОТ (220 руб.) | 1 шт. | 1 | 603.28 | 84.35 | 428.08 | 35.61 | 603 | 84 | 428 | 36 | 9.08 | 9.08 | 3 | 3
10 | ФЕРм08-03-593-03 В ред. пр. № 321 Минрегиона РФ | Светильник с подвеской на крюк для помещений: с тяжелыми условиями среды КОЭФ. К ПОЗИЦИИ: письмо №30424-КК/08 от 20.08.10 г. ПЗ=0,8 (ОЗП=0,8; ЭМ=0,8 к расх.; ЗПМ=0,8; МАТ=0,8 к расх.; ТЗ=0,8; ТЗМ=0,8) НР (1295 руб.): 95% от ФОТ (1363 руб.) СП (886 руб.): 65% от ФОТ (1363 руб.) | 100 шт. | 0.5 | 4175.18 | 715.03 | 2079.29 | 765.14 | 2088 | 358 | 1040 | 383 | 72.08 | 36.04 | 65.96 | 32.98
11 | ФССЦ-509-0766 Пр. Минрегиона №308 от 28.07.09 | Светильники промышленные НСП 02-100-01 | шт. | 50 | 128.16 |  |  |  | 6408
12 | ФССЦ-509-0741 Пр. Минрегиона №308 от 28.07.09 | Лампы накаливания электрические осветительные общего назначения биспиральные криптоновые типа БК220-230-100 | 10 шт. | 5 | 18.76 |  |  |  | 94
13 | ФЕРм08-05-015-01 В ред. пр. № 321 Минрегиона РФ прим. | Коробка соединительная для кабеля сечением жил: до 4 мм2 (ТМ-60) НР (1739 руб.): 95% от ФОТ (1831 руб.) СП (1190 руб.): 65% от ФОТ (1831 руб.) | 1 шт. | 51 | 530.01 | 19.49 | 1.83 |  | 27031 | 994 | 93 |  | 2.2 | 112.2
14 | ФССЦ-503-0493 Пр. Минрегиона №308 от 28.07.09 | Коробки распределительные металлические | шт. | 51 | 53.87 |  |  |  | 2747
15 | ФЕРм19-01-037-02 В ред. пр. № 321 Минрегиона РФ | Крепление анкерное на креплении выработок: металлическом 94,87 = 96,69 - 0,00015 x 12 110,00 НР (817 руб.): 80% от ФОТ (1021 руб.) СП (613 руб.): 60% от ФОТ (1021 руб.) | 1 компл. | 50 | 94.87 | 11.09 |  |  | 4744 | 555 |  |  | 1 | 50
16 | ФССЦ-204-0030 Пр. Минрегиона №308 от 28.07.09 | Проволока арматурная из низкоуглеродистой стали Вр-I, диаметром: 5 мм | т | 0.077 | 7170.98 |  |  |  | 552
Раздел 3. Монтаж кабельных конструкций
17 | ФЕРм08-05-004-03 В ред. пр. № 321 Минрегиона РФ | Кабельные линии до 110 кВ по горизонтальным горным выработкам с бетонной и металлической крепью по установленным конструкциям без крепления, кабель массой 1 м: до 15 кг (от ЦПП-1 до УПП-3, от высоковольтных ячеек до ТСВП-400) НР (8051 руб.): 95% от ФОТ (8475 руб.) СП (5509 руб.): 65% от ФОТ (8475 руб.) | 100 м кабеля | 6,1 6+0,1 | 2796.06 | 606.06 | 2001.99 | 148.47 | 17056 | 3697 | 12212 | 906 | 63 | 384.3 | 12.25 | 74.73
18 | ФССЦ-501-0378 Пр. Минрегиона №308 от 28.07.09 | Кабели силовые на напряжение 6000 В для прокладке в земле с медными жилами в свинцовой оболочке марки: СБУ, с числом жил 3 и сечением 50 мм2 | 1000 м | 0,6222 (600+10)*1,02/1000 | 196944.29 |  |  |  | 122539
19 | ФЕРм08-05-004-03 В ред. пр. № 321 Минрегиона РФ | Кабельные линии до 110 кВ по горизонтальным горным выработкам с бетонной и металлической крепью по установленным конструкциям без крепления, кабель массой 1 м: до 15 кг (от ТСВП-400 до ПР-8503) НР (133 руб.): 95% от ФОТ (140 руб.) СП (91 руб.): 65% от ФОТ (140 руб.) | 100 м кабеля | 0.1 | 2796.06 | 606.06 | 2001.99 | 148.47 | 280 | 61 | 200 | 15 | 63 | 6.3 | 12.25 | 1.23
20 | ФССЦ-501-8356 Пр. Минрегиона №308 от 28.07.09 | Кабель силовой с алюминиевыми жилами с поливинилхлоридной изоляцией в поливинилхлоридной оболочке без защитного покрова: АВВГ, напряжением 1,0 Кв, число жил - 4 и сечением 95 мм2 | 1000 м | 0,0102 10*1,02/1000 | 65210.04 |  |  |  | 665
21 | ФЕРм08-05-004-01 В ред. пр. № 321 Минрегиона РФ | Кабельные линии до 110 кВ по горизонтальным горным выработкам с бетонной и металлической крепью по установленным конструкциям без крепления, кабель массой 1 м: до 3 кг (от ПР-8503 до АОШ-4) НР (21 руб.): 95% от ФОТ (22 руб.) СП (14 руб.): 65% от ФОТ (22 руб.) | 100 м кабеля | 0.03 | 1260.15 | 346.32 | 731.01 | 58.8 | 38 | 10 | 22 | 2 | 36 | 1.08 | 4.97 | 0.15
22 | ФССЦ-501-8348 Пр. Минрегиона №308 от 28.07.09 | Кабель силовой с алюминиевыми жилами с поливинилхлоридной изоляцией в поливинилхлоридной оболочке без защитного покрова: АВВГ, напряжением 1,0 Кв, число жил -4 и сечением 6,0 мм2 | 1000 м | 0,00306 3*1,02/1000 | 6457.95 |  |  |  | 20
23 | ФЕРм08-02-165-07 В ред. пр. № 321 Минрегиона РФ | Муфта концевая эпоксидная для 3-жильного кабеля напряжением: до 10 кВ, сечение одной жилы до 120 мм2 КОЭФ. К ПОЗИЦИИ: письмо №30424-КК/08 от 20.08.10 г. ПЗ=0,8 (ОЗП=0,8; ЭМ=0,8 к расх.; ЗПМ=0,8; МАТ=0,8 к расх.; ТЗ=0,8; ТЗМ=0,8) НР (658 руб.): 95% от ФОТ (693 руб.) СП (450 руб.): 65% от ФОТ (693 руб.) | 1 шт. | 3 | 770.53 | 58.57 | 707.89 | 66.74 | 2312 | 176 | 2124 | 200 | 6.09 | 18.27 | 4.94 | 14.82
24 | ФССЦ-502-0761 Пр. Минрегиона от 04.03.10 №94 | ДОПОЛНЕНИЕ (Приказ Минрегиона РФ от 4 марта 2010 г. № 94) Муфта кабельные концевые термоусаживаемые 3КВТп-1-120 | компл. | 2 | 245.78 |  |  |  | 492
25 | ФЕРм08-02-167-08 В ред. пр. № 321 Минрегиона РФ | Муфта соединительная эпоксидная для 3-4-жильного кабеля напряжением: до 10 кВ, сечение жил до 120 мм2 КОЭФ. К ПОЗИЦИИ: письмо №30424-КК/08 от 20.08.10 г. ПЗ=0,8 (ОЗП=0,8; ЭМ=0,8 к расх.; ЗПМ=0,8; МАТ=0,8 к расх.; ТЗ=0,8; ТЗМ=0,8) НР (132 руб.): 95% от ФОТ (139 руб.) СП (90 руб.): 65% от ФОТ (139 руб.) | 1 шт. | 1 | 261.17 | 75.65 | 3.87 | 0.22 | 261 | 76 | 4 |  | 7.86 | 7.86 | 0.02 | 0.02
26 | ФССЦ-502-0769 Пр. Минрегиона от 04.03.10 №94 | ДОПОЛНЕНИЕ (Приказ Минрегиона РФ от 4 марта 2010 г. № 94) Муфта термоусаживаемая соединительная для кабеля с полиэтиленовой или бумажной изоляцией на напряжение до 10 кВ, марки СТп-10-3х(70-120) мм2 | шт. | 1 | 1296.32 |  |  |  | 1296
27 | ФЕРм08-05-011-01 В ред. пр. № 321 Минрегиона РФ | Конструкция массой до 3 кг для 2 - 3-х кабелей по горизонтальным и наклонным горным выработкам по породе или бетону, масса 1 м до 7 кг: из угловой или полосовой стали НР (3513 руб.): 95% от ФОТ (3698 руб.) СП (2404 руб.): 65% от ФОТ (3698 руб.) | 1 т | 0.205 | 11131.62 | 9754.68 | 811.07 | 43.2 | 2282 | 2000 | 166 | 9 | 1014 | 207.87 | 3.2 | 0.66
28 | ФССЦ-101-2541 Пр. Минрегиона №308 от 28.07.09 | Сталь угловая: 32х32 мм | т | 0.205 | 6031 |  |  |  | 1236
29 | ФЕРм08-02-158-11 Изм. Пр. Минрегиона №95 от 04.03.10 | Заделка концевая сухая для контрольного кабеля сечением одной жилы: до 6 мм2, количество жил до 4 КОЭФ. К ПОЗИЦИИ: письмо №30424-КК/08 от 20.08.10 г. ПЗ=0,8 (ОЗП=0,8; ЭМ=0,8 к расх.; ЗПМ=0,8; МАТ=0,8 к расх.; ТЗ=0,8; ТЗМ=0,8) НР (212 руб.): 95% от ФОТ (223 руб.) СП (145 руб.): 65% от ФОТ (223 руб.) | 1 шт. | 52 | 40.4 | 2.23 | 1.94 | 0.11 | 2101 | 116 | 101 | 6 | 0.23 | 11.96 | 0.01 | 0.52
30 | ФЕРм08-02-158-15 Изм. Пр. Минрегиона №95 от 04.03.10 | Заделка концевая сухая для 3-4-жильного кабеля с пластмассовой и резиновой изоляцией напряжением: до 1 кВ, сечение одной жилы до 120 мм2 КОЭФ. К ПОЗИЦИИ: письмо №30424-КК/08 от 20.08.10 г. ПЗ=0,8 (ОЗП=0,8; ЭМ=0,8 к расх.; ЗПМ=0,8; МАТ=0,8 к расх.; ТЗ=0,8; ТЗМ=0,8) НР (37 руб.): 95% от ФОТ (39 руб.) СП (25 руб.): 65% от ФОТ (39 руб.) | 1 шт. | 2 | 17.76 | 10.54 | 1.94 | 0.11 | 36 | 21 | 4 |  | 1.1 | 2.2 | 0.01 | 0.02
31 | ФЕРм08-02-158-19 Изм. Пр. Минрегиона №95 от 04.03.10 | Заделка концевая сухая для 3-4-жильного кабеля с пластмассовой и резиновой изоляцией напряжением: до 10 кВ, сечение одной жилы до 70 мм2 КОЭФ. К ПОЗИЦИИ: письмо №30424-КК/08 от 20.08.10 г. ПЗ=0,8 (ОЗП=0,8; ЭМ=0,8 к расх.; ЗПМ=0,8; МАТ=0,8 к расх.; ТЗ=0,8; ТЗМ=0,8) НР (113 руб.): 95% от ФОТ (119 руб.) СП (77 руб.): 65% от ФОТ (119 руб.) | 1 шт. | 4 | 23.46 | 16.16 | 1.94 | 0.11 | 94 | 65 | 8 |  | 1.68 | 6.72 | 0.01 | 0.04
Монтаж кабельных конструкций в камере
32 | ФЕР35-01-765-03 Изм. Пр. Минрегиона №81 от 27.02.10 | Бурение шпуров, коэффициент крепоcти пород: 7-9 КОЭФ. К ПОЗИЦИИ: 15.Прил.35.7 Настилка рельсовых путей, стрелочных переводов и съездов, крепление водоотливных и дренажных канав, бетонирование фундаментов под стены и оборудование, устройство перемычек, водяных и сланцевых заслонов и др. прочие работы (кроме перечисленных в п.п. 16,17 и 18), при продолжительности рабочей недели 36 часов для подземных рабочих по добыче черных и цветных металлов, огнеупорного и горнохимического сырья, слюды и соли с особо вредными и тяжелыми условиями труда, I группа ставок ОЗП=0,8 НР (52 руб.): 95% от ФОТ (55 руб.) СП (28 руб.): 50% от ФОТ (55 руб.) | 100 м шпуров | 0,06 12*0,5/100 | 3046.8 | 497.72 | 2131.4 |  | 183 | 30 | 128 |  | 56.1 | 3.37
33 | ФЕРм08-05-043-01 В ред. пр. № 321 Минрегиона РФ | Конструкция металлическая кабельная: на бетонной крепи НР (29 руб.): 95% от ФОТ (31 руб.) СП (20 руб.): 65% от ФОТ (31 руб.) | 1 т | 0.012 | 2313.88 | 1414.14 | 724.2 | 27.54 | 28 | 17 | 9 |  | 147 | 1.76 | 2.04 | 0.02
34 | ФЕРм38-01-006-08 Изм. Пр. Минрегиона №95 от 04.03.10 | Изготовление кабельных конструкций НР (18 руб.): 66% от ФОТ (27 руб.) СП (18 руб.): 65% от ФОТ (27 руб.) | 1 т конструкций | 0.012 | 9826.33 | 1222 | 1866 | 14.79 | 118 | 15 | 22 |  | 130 | 1.56 | 1.3 | 0.02
Раздел 4. Монтаж контура заземления
35 | ФЕР35-01-765-03 Изм. Пр. Минрегиона №81 от 27.02.10 | Бурение шпуров, коэффициент крепоcти пород: 7-9 КОЭФ. К ПОЗИЦИИ: 15.Прил.35.7 Настилка рельсовых путей, стрелочных переводов и съездов, крепление водоотливных и дренажных канав, бетонирование фундаментов под стены и оборудование, устройство перемычек, водяных и сланцевых заслонов и др. прочие работы (кроме перечисленных в п.п. 16,17 и 18), при продолжительности рабочей недели 36 часов для подземных рабочих по добыче черных и цветных металлов, огнеупорного и горнохимического сырья, слюды и соли с особо вредными и тяжелыми условиями труда, I группа ставок ОЗП=0,8 НР (219 руб.): 95% от ФОТ (230 руб.) СП (115 руб.): 50% от ФОТ (230 руб.) | 100 м шпуров | 0,252 14*1,8/100 | 3046.8 | 497.72 | 2131.4 |  | 768 | 125 | 537 |  | 56.1 | 14.14
36 | ФЕРм08-02-472-02 В ред. пр. № 321 Минрегиона РФ | Заземлитель горизонтальный из стали: полосовой сечением 160 мм2 КОЭФ. К ПОЗИЦИИ: письмо №30424-КК/08 от 20.08.10 г. ПЗ=0,8 (ОЗП=0,8; ЭМ=0,8 к расх.; ЗПМ=0,8; МАТ=0,8 к расх.; ТЗ=0,8; ТЗМ=0,8) НР (63 руб.): 95% от ФОТ (66 руб.) СП (43 руб.): 65% от ФОТ (66 руб.) | 100 м | 0.27 | 865.77 | 124.83 | 62.86 | 2.38 | 234 | 34 | 17 | 1 | 13.28 | 3.59 | 0.18 | 0.05
37 | ФЕРм08-05-045-05 В ред. пр. № 321 Минрегиона РФ | Монтаж тросовых заземлителей к оборудованию НР (72 руб.): 95% от ФОТ (76 руб.) СП (49 руб.): 65% от ФОТ (76 руб.) | 1 шт. | 12 | 30.71 | 3.44 |  |  | 369 | 41 |  |  | 0.37 | 4.44
38 | ФЕРм08-05-045-04 В ред. пр. № 321 Минрегиона РФ | Заземление оборудования: местное из трубы ф32мм 106,20 = 117,00 - 0,00075 x 14 400,00 НР (985 руб.): 95% от ФОТ (1037 руб.) СП (674 руб.): 65% от ФОТ (1037 руб.) | 1 шт. | 14 | 106.2 | 40.23 | 51.36 |  | 1487 | 563 | 719 |  | 4.33 | 60.62
39 | ФССЦ-103-0016 Пр. Минрегиона №308 от 28.07.09 | Трубы стальные сварные водогазопроводные с резьбой черные обыкновенные (неоцинкованные), диаметр условного прохода: 32 мм, толщина стенки 3,2 мм | м | 14 | 26.5 |  |  |  | 371
Раздел 5. Транспортировка оборудования, материалов от шх. 6Р до места работ L=3 км
40 | ФЕРм40-03-001-02 В ред. пр. № 321 Минрегиона РФ | Спуск (подъем) крупногабаритного оборудования с погрузкой и выгрузкой, включая последующую погрузку на специальную платформу и откатку ее на 50 м: в клети НР (279 руб.): 100% от ФОТ (279 руб.) СП (167 руб.): 60% от ФОТ (279 руб.) | 1 т | 4.218 | 66.64 | 31.82 | 34.18 | 4.27 | 281 | 134 | 144 | 18 | 4.08 | 17.21 | 0.34 | 1.43
41 | ФЕРм40-03-001-05 В ред. пр. № 321 Минрегиона РФ | Перемещение оборудования и материальных ресурсов в вагонетках или на платформах при помощи электролебедок, включая выгрузку, по горным выработкам с рельсовыми путями и углом наклона до 13 градусов первые 200 м НР 0% от ФОТ СП 0% от ФОТ | 10 т | 0.48 | 147.2 | 80.18 | 65.42 |  | 71 | 38 | 31 |  | 9.4 | 4.51
42 | ФЕРм40-03-001-06 В ред. пр. № 321 Минрегиона РФ | Добавлять на каждые следующие 50 м к расценке 40-03-001-05 КОЭФ. К ПОЗИЦИИ: до 3 км ПЗ=56 (ОЗП=56; ЭМ=56 к расх.; ЗПМ=56; МАТ=56 к расх.; ТЗ=56; ТЗМ=56) НР 0% от ФОТ СП 0% от ФОТ | 10 т | 0.48 | 467.6 | 458.64 |  |  | 224 | 220 |  |  | 53.76 | 25.8
Раздел 6. Пусконаладочные работы
Подстанции и в/в ячейки
43 | ФЕРп01-11-024-02 В ред. пр. № 321 Минрегиона РФ | Фазировка электрической линии или трансформатора с сетью напряжением: свыше 1 кВ КОЭФ. К ПОЗИЦИИ: 4. При подземном способе работ: на строительстве, реконструкции, техническом перевооружении угольных и сланцевых шахт: при 36-часовой рабочей неделе ОЗП=(ОЗП+ОЗП*1,05*0,85); МДС 81-40.2006 п.2.7 Выполнение монтажных и ПНР одним и тем же звеном (бригадой) ПЗ=0,8 (ОЗП=0,8; ЭМ=0,8; ЗПМ=0,8; МАТ=0,8) НР (138 руб.): 65% от ФОТ (213 руб.) СП (85 руб.): 40% от ФОТ (213 руб.) | 1 фазировка | 4 | 59.26 | 59.26 |  |  | 237 | 237 |  |  | 2 | 8
44 | ФЕРп01-02-017-01 В ред. пр. № 321 Минрегиона РФ | Трансформатор тока измерительный выносной напряжением: до 1 кВ КОЭФ. К ПОЗИЦИИ: 4. При подземном способе работ: на строительстве, реконструкции, техническом перевооружении угольных и сланцевых шахт: при 36-часовой рабочей неделе ОЗП=(ОЗП+ОЗП*1,05*0,85); МДС 81-40.2006 п.2.7 Выполнение монтажных и ПНР одним и тем же звеном (бригадой) ПЗ=0,8 (ОЗП=0,8; ЭМ=0,8; ЗПМ=0,8; МАТ=0,8) НР (98 руб.): 65% от ФОТ (151 руб.) СП (60 руб.): 40% от ФОТ (151 руб.) | 1 шт. | 4 | 42.07 | 42.07 |  |  | 168 | 168 |  |  | 1.5 | 6
45 | ФЕРп01-12-023-01 В ред. пр. № 321 Минрегиона РФ | Испытание ввода и проходного изолятора с фарфоровой, жидкой или бумажной изоляцией (до установки на оборудование) КОЭФ. К ПОЗИЦИИ: 4. При подземном способе работ: на строительстве, реконструкции, техническом перевооружении угольных и сланцевых шахт: при 36-часовой рабочей неделе ОЗП=(ОЗП+ОЗП*1,05*0,85); МДС 81-40.2006 п.2.7 Выполнение монтажных и ПНР одним и тем же звеном (бригадой) ПЗ=0,8 (ОЗП=0,8; ЭМ=0,8; ЗПМ=0,8; МАТ=0,8) НР (398 руб.): 65% от ФОТ (613 руб.) СП (245 руб.): 40% от ФОТ (613 руб.) | 1 испытание | 8 | 85.41 | 85.41 |  |  | 683 | 683 |  |  | 3 | 24
46 | ФЕРп01-12-029-01 В ред. пр. № 321 Минрегиона РФ | Испытание цепи вторичной коммутации КОЭФ. К ПОЗИЦИИ: 4. При подземном способе работ: на строительстве, реконструкции, техническом перевооружении угольных и сланцевых шахт: при 36-часовой рабочей неделе ОЗП=(ОЗП+ОЗП*1,05*0,85); МДС 81-40.2006 п.2.7 Выполнение монтажных и ПНР одним и тем же звеном (бригадой) ПЗ=0,8 (ОЗП=0,8; ЭМ=0,8; ЗПМ=0,8; МАТ=0,8) НР (130 руб.): 65% от ФОТ (200 руб.) СП (80 руб.): 40% от ФОТ (200 руб.) | 1 испытание | 4 | 55.77 | 55.77 |  |  | 223 | 223 |  |  | 2 | 8
47 | ФЕРп01-03-004-01 В ред. пр. № 321 Минрегиона РФ | Выключатель автоматический постоянного тока быстродействующий напряжением свыше 1 кВ, номинальный ток: до 1000 А КОЭФ. К ПОЗИЦИИ: 4. При подземном способе работ: на строительстве, реконструкции, техническом перевооружении угольных и сланцевых шахт: при 36-часовой рабочей неделе ОЗП=(ОЗП+ОЗП*1,05*0,85); МДС 81-40.2006 п.2.7 Выполнение монтажных и ПНР одним и тем же звеном (бригадой) ПЗ=0,8 (ОЗП=0,8; ЭМ=0,8; ЗПМ=0,8; МАТ=0,8) НР (528 руб.): 65% от ФОТ (812 руб.) СП (325 руб.): 40% от ФОТ (812 руб.) | 1 шт. | 4 | 226.08 | 226.08 |  |  | 904 | 904 |  |  | 8 | 32
48 | ФЕРп01-03-021-03 В ред. пр. № 321 Минрегиона РФ | Схема вторичной коммутации воздушного выключателя с пополюсным электромагнитным или пневматическим приводом, напряжение выключателя: до 35 кВ КОЭФ. К ПОЗИЦИИ: 4. При подземном способе работ: на строительстве, реконструкции, техническом перевооружении угольных и сланцевых шахт: при 36-часовой рабочей неделе ОЗП=(ОЗП+ОЗП*1,05*0,85); МДС 81-40.2006 п.2.7 Выполнение монтажных и ПНР одним и тем же звеном (бригадой) ПЗ=0,8 (ОЗП=0,8; ЭМ=0,8; ЗПМ=0,8; МАТ=0,8) НР (2514 руб.): 65% от ФОТ (3868 руб.) СП (1547 руб.): 40% от ФОТ (3868 руб.) | 1 схема | 4 | 1076.84 | 1076.84 |  |  | 4307 | 4307 |  |  | 40 | 160
Релейная защита
49 | ФЕРп01-05-015-01 В ред. пр. № 321 Минрегиона РФ | Устройство АВР: со схемой восстановления напряжения КОЭФ. К ПОЗИЦИИ: 4. При подземном способе работ: на строительстве, реконструкции, техническом перевооружении угольных и сланцевых шахт: при 36-часовой рабочей неделе ОЗП=(ОЗП+ОЗП*1,05*0,85); МДС 81-40.2006 п.2.7 Выполнение монтажных и ПНР одним и тем же звеном (бригадой) ПЗ=0,8 (ОЗП=0,8; ЭМ=0,8; ЗПМ=0,8; МАТ=0,8) НР (1988 руб.): 65% от ФОТ (3059 руб.) СП (1224 руб.): 40% от ФОТ (3059 руб.) | 1 устройство | 4 | 851.58 | 851.58 |  |  | 3406 | 3406 |  |  | 29 | 116
50 | ФЕРп01-04-062-01 В ред. пр. № 321 Минрегиона РФ | Проверка и наладка схем релейной защиты КОЭФ. К ПОЗИЦИИ: 4. При подземном способе работ: на строительстве, реконструкции, техническом перевооружении угольных и сланцевых шахт: при 36-часовой рабочей неделе ОЗП=(ОЗП+ОЗП*1,05*0,85); МДС 81-40.2006 п.2.7 Выполнение монтажных и ПНР одним и тем же звеном (бригадой) ПЗ=0,8 (ОЗП=0,8; ЭМ=0,8; ЗПМ=0,8; МАТ=0,8) НР (3339 руб.): 65% от ФОТ (5137 руб.) СП (2055 руб.): 40% от ФОТ (5137 руб.) | 1 компл. | 4 | 1430.26 | 1430.26 |  |  | 5721 | 5721 |  |  | 49 | 196
51 | ФЕРп01-04-001-03 В ред. пр. № 321 Минрегиона РФ | Максимальная токовая защита прямого действия с: тремя реле КОЭФ. К ПОЗИЦИИ: 4. При подземном способе работ: на строительстве, реконструкции, техническом перевооружении угольных и сланцевых шахт: при 36-часовой рабочей неделе ОЗП=(ОЗП+ОЗП*1,05*0,85); МДС 81-40.2006 п.2.7 Выполнение монтажных и ПНР одним и тем же звеном (бригадой) ПЗ=0,8 (ОЗП=0,8; ЭМ=0,8; ЗПМ=0,8; МАТ=0,8) НР (549 руб.): 65% от ФОТ (844 руб.) СП (338 руб.): 40% от ФОТ (844 руб.) | 1 компл. | 4 | 234.92 | 234.92 |  |  | 940 | 940 |  |  | 8 | 32
Аппараты напряжением до 1 кВ
52 | ФЕРп01-12-021-01 В ред. пр. № 321 Минрегиона РФ | Испытание аппарата коммутационного напряжением: до 1 кВ (силовых цепей) КОЭФ. К ПОЗИЦИИ: 4. При подземном способе работ: на строительстве, реконструкции, техническом перевооружении угольных и сланцевых шахт: при 36-часовой рабочей неделе ОЗП=(ОЗП+ОЗП*1,05*0,85); МДС 81-40.2006 п.2.7 Выполнение монтажных и ПНР одним и тем же звеном (бригадой) ПЗ=0,8 (ОЗП=0,8; ЭМ=0,8; ЗПМ=0,8; МАТ=0,8) НР (66 руб.): 65% от ФОТ (101 руб.) СП (40 руб.): 40% от ФОТ (101 руб.) | 1 испытание | 2 | 56.09 | 56.09 |  |  | 112 | 112 |  |  | 2 | 4
53 | ФЕРп01-11-028-02 В ред. пр. № 321 Минрегиона РФ | Измерение сопротивления изоляции мегаомметром: обмоток машин и аппаратов КОЭФ. К ПОЗИЦИИ: 4. При подземном способе работ: на строительстве, реконструкции, техническом перевооружении угольных и сланцевых шахт: при 36-часовой рабочей неделе ОЗП=(ОЗП+ОЗП*1,05*0,85); МДС 81-40.2006 п.2.7 Выполнение монтажных и ПНР одним и тем же звеном (бригадой) ПЗ=0,8 (ОЗП=0,8; ЭМ=0,8; ЗПМ=0,8; МАТ=0,8) НР (3 руб.): 65% от ФОТ (5 руб.) СП (2 руб.): 40% от ФОТ (5 руб.) | 1 измерение | 2 | 2.96 | 2.96 |  |  | 6 | 6 |  |  | 0.1 | 0.2
54 | ФЕРп01-11-023-01 В ред. пр. № 321 Минрегиона РФ | Снятие характеристик коммутационных аппаратов: временных. Проверка контактной системы и параметров срабатывания аппарата КОЭФ. К ПОЗИЦИИ: 4. При подземном способе работ: на строительстве, реконструкции, техническом перевооружении угольных и сланцевых шахт: при 36-часовой рабочей неделе ОЗП=(ОЗП+ОЗП*1,05*0,85); МДС 81-40.2006 п.2.7 Выполнение монтажных и ПНР одним и тем же звеном (бригадой) ПЗ=0,8 (ОЗП=0,8; ЭМ=0,8; ЗПМ=0,8; МАТ=0,8) НР (70 руб.): 65% от ФОТ (107 руб.) СП (43 руб.): 40% от ФОТ (107 руб.) | 1 характеристика | 2 | 59.26 | 59.26 |  |  | 119 | 119 |  |  | 2 | 4
55 | ФЕРп01-11-021-01 В ред. пр. № 321 Минрегиона РФ | Измерение переходных сопротивлений постоянному току контактов шин распределительных устройств напряжением: до 10 кВ КОЭФ. К ПОЗИЦИИ: 4. При подземном способе работ: на строительстве, реконструкции, техническом перевооружении угольных и сланцевых шахт: при 36-часовой рабочей неделе ОЗП=(ОЗП+ОЗП*1,05*0,85); МДС 81-40.2006 п.2.7 Выполнение монтажных и ПНР одним и тем же звеном (бригадой) ПЗ=0,8 (ОЗП=0,8; ЭМ=0,8; ЗПМ=0,8; МАТ=0,8) НР (34 руб.): 65% от ФОТ (53 руб.) СП (21 руб.): 40% от ФОТ (53 руб.) | 1 измерение | 2 | 29.64 | 29.64 |  |  | 59 | 59 |  |  | 1 | 2
Заземление
56 | ФЕРп01-11-011-01 В ред. пр. № 321 Минрегиона РФ | Проверка наличия цепи между заземлителями и заземленными элементами КОЭФ. К ПОЗИЦИИ: 4. При подземном способе работ: на строительстве, реконструкции, техническом перевооружении угольных и сланцевых шахт: при 36-часовой рабочей неделе ОЗП=(ОЗП+ОЗП*1,05*0,85); МДС 81-40.2006 п.2.7 Выполнение монтажных и ПНР одним и тем же звеном (бригадой) ПЗ=0,8 (ОЗП=0,8; ЭМ=0,8; ЗПМ=0,8; МАТ=0,8) НР (38 руб.): 65% от ФОТ (59 руб.) СП (24 руб.): 40% от ФОТ (59 руб.) | 100 точек | 0.14 | 474.09 | 474.09 |  |  | 66 | 66 |  |  | 16 | 2.24
57 | ФЕРп01-11-013-01 В ред. пр. № 321 Минрегиона РФ | Замер полного сопротивления цепи "фаза-нуль" КОЭФ. К ПОЗИЦИИ: 4. При подземном способе работ: на строительстве, реконструкции, техническом перевооружении угольных и сланцевых шахт: при 36-часовой рабочей неделе ОЗП=(ОЗП+ОЗП*1,05*0,85); МДС 81-40.2006 п.2.7 Выполнение монтажных и ПНР одним и тем же звеном (бригадой) ПЗ=0,8 (ОЗП=0,8; ЭМ=0,8; ЗПМ=0,8; МАТ=0,8) НР (104 руб.): 65% от ФОТ (160 руб.) СП (64 руб.): 40% от ФОТ (160 руб.) | 1 токоприемник | 4 | 44.45 | 44.45 |  |  | 178 | 178 |  |  | 1.5 | 6
58 | ФЕРп01-11-010-02 В ред. пр. № 321 Минрегиона РФ | Измерение сопротивления растеканию тока: контура с диагональю до 20 м КОЭФ. К ПОЗИЦИИ: 4. При подземном способе работ: на строительстве, реконструкции, техническом перевооружении угольных и сланцевых шахт: при 36-часовой рабочей неделе ОЗП=(ОЗП+ОЗП*1,05*0,85); МДС 81-40.2006 п.2.7 Выполнение монтажных и ПНР одним и тем же звеном (бригадой) ПЗ=0,8 (ОЗП=0,8; ЭМ=0,8; ЗПМ=0,8; МАТ=0,8) НР (34 руб.): 65% от ФОТ (53 руб.) СП (21 руб.): 40% от ФОТ (53 руб.) | 1 измерение | 1 | 59.26 | 59.26 |  |  | 59 | 59 |  |  | 2 | 2
59 | ФЕРп01-11-012-01 В ред. пр. № 321 Минрегиона РФ | Определение удельного сопротивления грунта КОЭФ. К ПОЗИЦИИ: 4. При подземном способе работ: на строительстве, реконструкции, техническом перевооружении угольных и сланцевых шахт: при 36-часовой рабочей неделе ОЗП=(ОЗП+ОЗП*1,05*0,85); МДС 81-40.2006 п.2.7 Выполнение монтажных и ПНР одним и тем же звеном (бригадой) ПЗ=0,8 (ОЗП=0,8; ЭМ=0,8; ЗПМ=0,8; МАТ=0,8) НР (70 руб.): 65% от ФОТ (107 руб.) СП (43 руб.): 40% от ФОТ (107 руб.) | 1 измерение | 1 | 118.52 | 118.52 |  |  | 119 | 119 |  |  | 4 | 4
60 | ФЕРп01-11-010-01 В ред. пр. № 321 Минрегиона РФ | Измерение сопротивления растеканию тока: заземлителя КОЭФ. К ПОЗИЦИИ: 4. При подземном способе работ: на строительстве, реконструкции, техническом перевооружении угольных и сланцевых шахт: при 36-часовой рабочей неделе ОЗП=(ОЗП+ОЗП*1,05*0,85); МДС 81-40.2006 п.2.7 Выполнение монтажных и ПНР одним и тем же звеном (бригадой) ПЗ=0,8 (ОЗП=0,8; ЭМ=0,8; ЗПМ=0,8; МАТ=0,8) НР (363 руб.): 65% от ФОТ (559 руб.) СП (224 руб.): 40% от ФОТ (559 руб.) | 1 измерение | 14 | 44.45 | 44.45 |  |  | 622 | 622 |  |  | 1.5 | 21
Кабельные линии
61 | ФЕРп01-11-024-01 В ред. пр. № 321 Минрегиона РФ | Фазировка электрической линии или трансформатора с сетью напряжением: до 1 кВ КОЭФ. К ПОЗИЦИИ: 4. При подземном способе работ: на строительстве, реконструкции, техническом перевооружении угольных и сланцевых шахт: при 36-часовой рабочей неделе ОЗП=(ОЗП+ОЗП*1,05*0,85); МДС 81-40.2006 п.2.7 Выполнение монтажных и ПНР одним и тем же звеном (бригадой) ПЗ=0,8 (ОЗП=0,8; ЭМ=0,8; ЗПМ=0,8; МАТ=0,8) НР (52 руб.): 65% от ФОТ (80 руб.) СП (32 руб.): 40% от ФОТ (80 руб.) | 1 фазировка | 3 | 29.64 | 29.64 |  |  | 89 | 89 |  |  | 1 | 3
62 | ФЕРп01-11-024-02 В ред. пр. № 321 Минрегиона РФ | Фазировка электрической линии или трансформатора с сетью напряжением: свыше 1 кВ КОЭФ. К ПОЗИЦИИ: 4. При подземном способе работ: на строительстве, реконструкции, техническом перевооружении угольных и сланцевых шахт: при 36-часовой рабочей неделе ОЗП=(ОЗП+ОЗП*1,05*0,85); МДС 81-40.2006 п.2.7 Выполнение монтажных и ПНР одним и тем же звеном (бригадой) ПЗ=0,8 (ОЗП=0,8; ЭМ=0,8; ЗПМ=0,8; МАТ=0,8) НР (104 руб.): 65% от ФОТ (160 руб.) СП (64 руб.): 40% от ФОТ (160 руб.) | 1 фазировка | 3 | 59.26 | 59.26 |  |  | 178 | 178 |  |  | 2 | 6
63 | ФЕРп01-11-028-01 В ред. пр. № 321 Минрегиона РФ | Измерение сопротивления концевых заделок КОЭФ. К ПОЗИЦИИ: 4. При подземном способе работ: на строительстве, реконструкции, техническом перевооружении угольных и сланцевых шахт: при 36-часовой рабочей неделе ОЗП=(ОЗП+ОЗП*1,05*0,85); МДС 81-40.2006 п.2.7 Выполнение монтажных и ПНР одним и тем же звеном (бригадой) ПЗ=0,8 (ОЗП=0,8; ЭМ=0,8; ЗПМ=0,8; МАТ=0,8) НР (401 руб.): 65% от ФОТ (617 руб.) СП (247 руб.): 40% от ФОТ (617 руб.) | 1 линия | 58 | 11.85 | 11.85 |  |  | 687 | 687 |  |  | 0.4 | 23.2
64 | ФЕРп01-11-028-01 В ред. пр. № 321 Минрегиона РФ | Измерение сопротивления изоляции мегаомметром: кабельных и других линий напряжением до 1 кВ, предназначенных для передачи электроэнергии к распределительным устройствам, щитам, шкафам, коммутационным аппаратам и электропотребителям КОЭФ. К ПОЗИЦИИ: 4. При подземном способе работ: на строительстве, реконструкции, техническом перевооружении угольных и сланцевых шахт: при 36-часовой рабочей неделе ОЗП=(ОЗП+ОЗП*1,05*0,85); МДС 81-40.2006 п.2.7 Выполнение монтажных и ПНР одним и тем же звеном (бригадой) ПЗ=0,8 (ОЗП=0,8; ЭМ=0,8; ЗПМ=0,8; МАТ=0,8) НР (42 руб.): 65% от ФОТ (64 руб.) СП (26 руб.): 40% от ФОТ (64 руб.) | 1 линия | 6 | 11.85 | 11.85 |  |  | 71 | 71 |  |  | 0.4 | 2.4
65 | ФЕРп01-12-020-01 В ред. пр. № 321 Минрегиона РФ | Испытание сборных и соединительных шин напряжением: до 11 кВ КОЭФ. К ПОЗИЦИИ: 4. При подземном способе работ: на строительстве, реконструкции, техническом перевооружении угольных и сланцевых шахт: при 36-часовой рабочей неделе ОЗП=(ОЗП+ОЗП*1,05*0,85); МДС 81-40.2006 п.2.7 Выполнение монтажных и ПНР одним и тем же звеном (бригадой) ПЗ=0,8 (ОЗП=0,8; ЭМ=0,8; ЗПМ=0,8; МАТ=0,8) НР (836 руб.): 65% от ФОТ (1286 руб.) СП (514 руб.): 40% от ФОТ (1286 руб.) | 1 испытание | 6 | 238.71 | 238.71 |  |  | 1432 | 1432 |  |  | 9 | 54
66 | ФЕРп01-12-027-01 В ред. пр. № 321 Минрегиона РФ | Испытание кабеля силового длиной до 500 м напряжением: до 10 кВ. Проверка отсутствия контактов между жилами и обрыва жил КОЭФ. К ПОЗИЦИИ: 4. При подземном способе работ: на строительстве, реконструкции, техническом перевооружении угольных и сланцевых шахт: при 36-часовой рабочей неделе ОЗП=(ОЗП+ОЗП*1,05*0,85); МДС 81-40.2006 п.2.7 Выполнение монтажных и ПНР одним и тем же звеном (бригадой) ПЗ=0,8 (ОЗП=0,8; ЭМ=0,8; ЗПМ=0,8; МАТ=0,8) НР (558 руб.): 65% от ФОТ (858 руб.) СП (343 руб.): 40% от ФОТ (858 руб.) | 1 испытание | 6 | 159.13 | 159.13 |  |  | 955 | 955 |  |  | 6 | 36
Итого прямые затраты по смете в ценах 2001г. | [8 empty] | 235985 | 32775 | 28199 | 2393 |  | 1959.87 |  | 197.81
Итого прямые затраты по смете с учетом коэффициентов к итогам | [8 empty] | 284068 | 40212 | 33669 | 4403 |  | 3228.1 |  | 405.51
Накладные расходы | [8 empty] | 36030
Сметная прибыль | [8 empty] | 23818
Итоги по смете:
Итого Строительные работы | [8 empty] | 5597 |  |  |  |  | 147.18 |  | 3.85
Итого Монтажные работы | [8 empty] | 299032 |  |  |  |  | 2328.88 |  | 401.66
Итого Прочие затраты | [8 empty] | 39287 |  |  |  |  | 752.04
Итого | [8 empty] | 343916 |  |  |  |  | 3228.1 |  | 405.51
В том числе:
Материалы | [8 empty] | 210187
Машины и механизмы | [8 empty] | 33669
ФОТ | [8 empty] | 44615
Накладные расходы | [8 empty] | 36030
Сметная прибыль | [8 empty] | 23818
ВСЕГО по смете | [8 empty] | 343916 |  |  |  |  | 3228.1 |  | 405.51

## 8-26_12
СОГЛАСОВАНО: | [11 empty] | УТВЕРЖДАЮ:
_________________ | [11 empty] | _________________
" _____ " ________________ 201_ г. | [11 empty] | "____" ______________201_ г.
ОАО ППГХО. Р-8
(наименование стройки)
ЛОКАЛЬНЫЙ СМЕТНЫЙ РАСЧЕТ №8-26/12
(локальная смета)
|  | на | Р-8. 5 горизонт. ЦПП-1. Электроснабжение
(наименование работ и затрат, наименование объекта)
Основание: проект №11318-ЭМ
|  |  | Сметная стоимость _______________________________________________________________________________________________ | [5 empty] | ___________________________429,264 |  | тыс. руб.
|  |  | строительных работ _______________________________________________________________________________________________ | [5 empty] | _______________________________________________________________________________________________18,286 |  | тыс. руб.
|  |  | монтажных работ _______________________________________________________________________________________________ | [5 empty] | _______________________________________________________________________________________________294,661 |  | тыс. руб.
|  |  | прочих _______________________________________________________________________________________________ | [5 empty] | _______________________________________________________________________________________________116,317 |  | тыс. руб.
|  |  | Средства на оплату труда _______________________________________________________________________________________________ | [5 empty] | ___________________________92,636 |  | тыс. руб.
|  |  | Сметная трудоемкость _______________________________________________________________________________________________ | [5 empty] | _______________________________________________________________________________________________5637,16 |  | чел.час
Составлен(а) в текущих (прогнозных) ценах 2001 г.
№ пп | Обоснование | Наименование | Ед. изм. | Кол. | Стоимость единицы, руб. |  |  |  | Общая стоимость, руб. |  |  |  | Т/з осн. раб.на ед. | Т/з осн. раб. Всего | Т/з мех. на ед. | Т/з мех. Всего
[5 empty] | Всего | В том числе |  |  | Всего | В том числе
[6 empty] | Осн.З/п | Эк.Маш | З/пМех |  | Осн.З/п | Эк.Маш | З/пМех
1 | 2 | 3 | 4 | 5 | 6 | 7 | 8 | 9 | 10 | 11 | 12 | 13 | 14 | 15 | 16 | 17
Раздел 1. Монтаж оборудования
1 | ФЕРм08-05-031-03 В ред. пр. № 321 Минрегиона РФ | Трансформатор шахтный силовой массой: до 4 т ТСВП-400 НР (3557 руб.): 95% от ФОТ (3744 руб.) СП (2434 руб.): 65% от ФОТ (3744 руб.) | 1 шт. | 2 | 2431.96 | 965.74 | 609.78 | 51.07 | 4864 | 1931 | 1220 | 102 | 109 | 218 | 3.84 | 7.68
2 | ФЕРм08-01-085-01 В ред. пр. № 321 Минрегиона РФ | Шкаф комплектных распределительных устройств с выключателем напряжением 6-10 кВ, на ток до 3200 А (Высоковольтные ячейки КРУ-РН-6-ВНТ-П-630-УХЛ5) НР (11909 руб.): 95% от ФОТ (12536 руб.) СП (8148 руб.): 65% от ФОТ (12536 руб.) | 1 шт. | 12 | 3588.37 | 315.54 | 3139.36 | 251.95 | 43060 | 3786 | 37672 | 3023 | 32.8 | 393.6 | 21.19 | 254.28
3 | ФЕРм08-03-572-05 В ред. пр. № 321 Минрегиона РФ | Блок управления шкафного исполнения или распределительный пункт (шкаф) ПР-8503, устанавливаемый: на стене, высота и ширина до 1700х1100 мм КОЭФ. К ПОЗИЦИИ: письмо №30424-КК/08 от 20.08.10 г. ПЗ=0,8 (ОЗП=0,8; ЭМ=0,8 к расх.; ЗПМ=0,8; МАТ=0,8 к расх.; ТЗ=0,8; ТЗМ=0,8) НР (106 руб.): 95% от ФОТ (112 руб.) СП (73 руб.): 65% от ФОТ (112 руб.) | 1 шт. | 2 | 381.62 | 27.7 | 72.23 | 3.57 | 763 | 55 | 144 | 7 | 2.79 | 5.58 | 0.26 | 0.52
4 | ФЕРм08-01-101-06 В ред. пр. № 321 Минрегиона РФ | Преобразователь массой: до 2 т (ТСП-6-160 массой 1,63 тн) НР (604 руб.): 95% от ФОТ (636 руб.) СП (413 руб.): 65% от ФОТ (636 руб.) | 1 шкаф | 1 | 1887.2 | 302.07 | 764.56 | 42.66 | 1887 | 302 | 765 | 43 | 31.4 | 31.4 | 3.16 | 3.16
5 | ФЕРм08-01-105-03 В ред. пр. № 321 Минрегиона РФ | Автоматическое распределительное устройство массой: до 0,5 т (ВТПЕ-500 массой 280кг) НР (485 руб.): 95% от ФОТ (510 руб.) СП (332 руб.): 65% от ФОТ (510 руб.) | 1 шт. | 1 | 946.61 | 277.06 |  |  | 947 | 277 |  |  | 28.8 | 28.8
6 | ФЕРм08-03-572-05 В ред. пр. № 321 Минрегиона РФ | Блок управления шкафного исполнения или распределительный пункт (шкаф) ПР-8703-2055, устанавливаемый: на стене, высота и ширина до 1700х1100 мм КОЭФ. К ПОЗИЦИИ: письмо №30424-КК/08 от 20.08.10 г. ПЗ=0,8 (ОЗП=0,8; ЭМ=0,8 к расх.; ЗПМ=0,8; МАТ=0,8 к расх.; ТЗ=0,8; ТЗМ=0,8) НР (56 руб.): 95% от ФОТ (59 руб.) СП (38 руб.): 65% от ФОТ (59 руб.) | 1 шт. | 1 | 381.62 | 27.7 | 72.23 | 3.57 | 382 | 28 | 72 | 4 | 2.79 | 2.79 | 0.26 | 0.26
7 | ФЕРм08-03-526-05 В ред. пр. № 321 Минрегиона РФ | Автомат одно-, двух-, трехполюсный, устанавливаемый на конструкции: на стене или колонне, на ток до 630 А (ВАРП-500) КОЭФ. К ПОЗИЦИИ: письмо №30424-КК/08 от 20.08.10 г. ПЗ=0,8 (ОЗП=0,8; ЭМ=0,8 к расх.; ЗПМ=0,8; МАТ=0,8 к расх.; ТЗ=0,8; ТЗМ=0,8) НР (204 руб.): 95% от ФОТ (215 руб.) СП (140 руб.): 65% от ФОТ (215 руб.) | 1 шт. | 3 | 275.94 | 39.1 | 3.37 | 0.11 | 828 | 117 | 10 |  | 3.67 | 11.01 | 0.01 | 0.03
8 | ФЕРм08-05-036-02 В ред. пр. № 321 Минрегиона РФ | Агрегат пусковой массой до 200 кг АОШ-4-380/36 НР (209 руб.): 95% от ФОТ (220 руб.) СП (143 руб.): 65% от ФОТ (220 руб.) | 1 шт. | 1 | 603.28 | 84.35 | 428.08 | 35.61 | 603 | 84 | 428 | 36 | 9.08 | 9.08 | 3 | 3
9 | ФЕР09-03-039-05 В ред. пр. № 253 Минрегиона РФ | Монтаж подставки под высоковольтные оборудование КОЭФ. К ПОЗИЦИИ: Применение сметных норм на общестроительные работы в подземных условиях ОЗП=1,14; ЭМ=1,14 к расх.; ЗПМ=1,14; ТЗ=1,14; ТЗМ=1,14 НР (79 руб.): 90% от ФОТ (88 руб.) СП (75 руб.): 85% от ФОТ (88 руб.) | 1 т конструкций | 0.208 | 954.18 | 207.67 | 296.08 | 19.92 | 198 | 43 | 62 | 4 | 22.09 | 4.59 | 1.46 | 0.3
10 | ФССЦ-101-3686 Пр. Минрегиона №308 от 28.07.09 | Швеллеры: № 12 сталь марки Ст3пс | т | 0.208 | 4900 |  |  |  | 1019
11 | ФЕР09-03-039-05 В ред. пр. № 253 Минрегиона РФ | Монтаж подставки под низковольтное оборудование КОЭФ. К ПОЗИЦИИ: Применение сметных норм на общестроительные работы в подземных условиях ОЗП=1,14; ЭМ=1,14 к расх.; ЗПМ=1,14; ТЗ=1,14; ТЗМ=1,14 НР (57 руб.): 90% от ФОТ (63 руб.) СП (54 руб.): 85% от ФОТ (63 руб.) | 1 т конструкций | 0.15 | 954.18 | 207.67 | 296.08 | 19.92 | 143 | 31 | 44 | 3 | 22.09 | 3.31 | 1.46 | 0.22
12 | ФССЦ-101-3773 Пр. Минрегиона №308 от 28.07.09 | Сталь листовая горячекатаная марки Ст3 толщиной: 4,0 мм | т | 0.047 | 6778.66 |  |  |  | 319
13 | ФССЦ-101-2544 Пр. Минрегиона №308 от 28.07.09 | Сталь угловая: 63х63 мм | т | 0.103 | 5636.21 |  |  |  | 581
Изготовление и монтаж решетчатых дверей
14 | ФЕР35-01-765-03 Изм. Пр. Минрегиона №81 от 27.02.10 | Бурение шпуров, коэффициент крепоcти пород: 7-9 КОЭФ. К ПОЗИЦИИ: 15.Прил.35.7 Настилка рельсовых путей, стрелочных переводов и съездов, крепление водоотливных и дренажных канав, бетонирование фундаментов под стены и оборудование, устройство перемычек, водяных и сланцевых заслонов и др. прочие работы (кроме перечисленных в п.п. 16,17 и 18), при продолжительности рабочей недели 36 часов для подземных рабочих по добыче черных и цветных металлов, огнеупорного и горнохимического сырья, слюды и соли с особо вредными и тяжелыми условиями труда, I группа ставок ОЗП=0,8 НР (70 руб.): 95% от ФОТ (74 руб.) СП (37 руб.): 50% от ФОТ (74 руб.) | 100 м шпуров | 0,08 16*0,5/100 | 3046.8 | 497.72 | 2131.4 |  | 244 | 40 | 171 |  | 56.1 | 4.49
15 | ФЕР09-06-001-01 В ред. пр. № 253 Минрегиона РФ | Монтаж: дверей решетчатых КОЭФ. К ПОЗИЦИИ: Применение сметных норм на общестроительные работы в подземных условиях ОЗП=1,14; ЭМ=1,14 к расх.; ЗПМ=1,14; ТЗ=1,14; ТЗМ=1,14 НР (583 руб.): 90% от ФОТ (648 руб.) СП (551 руб.): 85% от ФОТ (648 руб.) | 1 т конструкций | 0.4 | 1056.82 | 870.22 | 150.04 | 7.55 | 423 | 348 | 60 | 3 | 102.02 | 40.81 | 0.56 | 0.22
16 | ФССЦ-101-2544 Пр. Минрегиона №308 от 28.07.09 | Сталь угловая: 63х63 мм | т | 0.1 | 5636.21 |  |  |  | 564
17 | ФССЦ-204-0022 Пр. Минрегиона №308 от 28.07.09 | Горячекатаная арматурная сталь периодического профиля класса: А-III, диаметром 12 мм | т | 0.3 | 7997.23 |  |  |  | 2399
18 | ФССЦ-204-0056 Пр. Минрегиона №308 от 28.07.09 | Надбавки на сварку каркасов из листов, полос, уголков, швеллеров и двутавров: плоских | т | 0.1 | 1247.7 |  |  |  | 125
19 | ФССЦ-204-0037 Пр. Минрегиона №308 от 28.07.09 | Надбавки к ценам заготовок за сборку и сварку каркасов и сеток: плоских, диаметром 12 мм | т | 0.3 | 1336.85 |  |  |  | 401
Раздел 2. Монтаж освещения
20 | ФЕРм08-05-036-02 В ред. пр. № 321 Минрегиона РФ | Агрегат пусковой массой до 200 кг АОШ-4-380/127 НР (209 руб.): 95% от ФОТ (220 руб.) СП (143 руб.): 65% от ФОТ (220 руб.) | 1 шт. | 1 | 603.28 | 84.35 | 428.08 | 35.61 | 603 | 84 | 428 | 36 | 9.08 | 9.08 | 3 | 3
21 | ФЕРм08-03-593-03 В ред. пр. № 321 Минрегиона РФ | Светильник с подвеской на крюк для помещений: с тяжелыми условиями среды КОЭФ. К ПОЗИЦИИ: письмо №30424-КК/08 от 20.08.10 г. ПЗ=0,8 (ОЗП=0,8; ЭМ=0,8 к расх.; ЗПМ=0,8; МАТ=0,8 к расх.; ТЗ=0,8; ТЗМ=0,8) НР (1164 руб.): 95% от ФОТ (1225 руб.) СП (796 руб.): 65% от ФОТ (1225 руб.) | 100 шт. | 0.45 | 4175.18 | 715.03 | 2079.29 | 765.14 | 1879 | 322 | 936 | 344 | 72.08 | 32.44 | 65.96 | 29.68
22 | ФССЦ-509-0766 Пр. Минрегиона №308 от 28.07.09 | Светильники промышленные НСП 02-100-01 | шт. | 45 | 128.16 |  |  |  | 5767
23 | ФССЦ-509-0741 Пр. Минрегиона №308 от 28.07.09 | Лампы накаливания электрические осветительные общего назначения биспиральные криптоновые типа БК220-230-100 | 10 шт. | 4.5 | 18.76 |  |  |  | 84
24 | ФЕРм08-05-015-01 В ред. пр. № 321 Минрегиона РФ прим. | Коробка соединительная для кабеля сечением жил: до 4 мм2 (ТМ-60) НР (2181 руб.): 95% от ФОТ (2296 руб.) СП (1492 руб.): 65% от ФОТ (2296 руб.) | 1 шт. | 64 | 530.01 | 19.49 | 1.83 |  | 33921 | 1247 | 117 |  | 2.2 | 140.8
25 | ФССЦ-503-0493 Пр. Минрегиона №308 от 28.07.09 | Коробки распределительные металлические | шт. | 64 | 53.87 |  |  |  | 3448
26 | ФЕРм19-01-037-02 В ред. пр. № 321 Минрегиона РФ | Крепление анкерное на креплении выработок: металлическом 94,87 = 96,69 - 0,00015 x 12 110,00 НР (734 руб.): 80% от ФОТ (918 руб.) СП (551 руб.): 60% от ФОТ (918 руб.) | 1 компл. | 45 | 94.87 | 11.09 |  |  | 4269 | 499 |  |  | 1 | 45
27 | ФССЦ-204-0030 Пр. Минрегиона №308 от 28.07.09 | Проволока арматурная из низкоуглеродистой стали Вр-I, диаметром: 5 мм | т | 0.0693 | 7170.98 |  |  |  | 497
Раздел 3. Монтаж кабельных линий
28 | ФЕРм08-05-004-01 В ред. пр. № 321 Минрегиона РФ | Кабельные линии до 110 кВ по горизонтальным горным выработкам с бетонной и металлической крепью по установленным конструкциям без крепления, кабель массой 1 м: до 3 кг (от ТСВП-100 до ПР-8503) НР (566 руб.): 95% от ФОТ (596 руб.) СП (387 руб.): 65% от ФОТ (596 руб.) | 100 м кабеля | 0,8 0,4+0,4 | 1260.15 | 346.32 | 731.01 | 58.8 | 1008 | 277 | 585 | 47 | 36 | 28.8 | 4.97 | 3.98
29 | ФССЦ-501-8353 Пр. Минрегиона №308 от 28.07.09 | Кабель силовой с алюминиевыми жилами с поливинилхлоридной изоляцией в поливинилхлоридной оболочке без защитного покрова: АВВГ, напряжением 1,0 Кв, число жил - 4 и сечением 50 мм2 | 1000 м | 0,0816 (40+40)*1,02/1000 | 34782.53 |  |  |  | 2838
30 | ФЕРм08-05-004-01 В ред. пр. № 321 Минрегиона РФ | Кабельные линии до 110 кВ по горизонтальным горным выработкам с бетонной и металлической крепью по установленным конструкциям без крепления, кабель массой 1 м: до 3 кг (от ПР-8503 до АОШ-4) НР (286 руб.): 95% от ФОТ (301 руб.) СП (196 руб.): 65% от ФОТ (301 руб.) | 100 м кабеля | 0,4 0,2+0,2 | 1260.15 | 346.32 | 731.01 | 58.8 | 504 | 139 | 292 | 24 | 36 | 14.4 | 4.97 | 1.99
31 | ФССЦ-501-8348 Пр. Минрегиона №308 от 28.07.09 | Кабель силовой с алюминиевыми жилами с поливинилхлоридной изоляцией в поливинилхлоридной оболочке без защитного покрова: АВВГ, напряжением 1,0 Кв, число жил -4 и сечением 6,0 мм2 | 1000 м | 0,0408 (20+20)*1,02/1000 | 6457.95 |  |  |  | 263
32 | ФЕРм08-05-004-03 В ред. пр. № 321 Минрегиона РФ | Кабельные линии до 110 кВ по горизонтальным горным выработкам с бетонной и металлической крепью по установленным конструкциям без крепления, кабель массой 1 м: до 15 кг (от В.В.ячеек до ТСВП-100, от В.В.ячеек до ТСП-160) НР (792 руб.): 95% от ФОТ (834 руб.) СП (542 руб.): 65% от ФОТ (834 руб.) | 100 м кабеля | 0,6 0,2+0,2+0,2 | 2796.06 | 606.06 | 2001.99 | 148.47 | 1678 | 364 | 1201 | 89 | 63 | 37.8 | 12.25 | 7.35
33 | ФССЦ-501-0378 Пр. Минрегиона №308 от 28.07.09 | Кабели силовые на напряжение 6000 В для прокладке в земле с медными жилами в свинцовой оболочке марки: СБУ, с числом жил 3 и сечением 50 мм2 | 1000 м | 0,0612 (20+20+20)*1,02/1000 | 196944.29 |  |  |  | 12053
34 | ФЕРм08-05-004-01 В ред. пр. № 321 Минрегиона РФ | Кабельные линии до 110 кВ по горизонтальным горным выработкам с бетонной и металлической крепью по установленным конструкциям без крепления, кабель массой 1 м: до 3 кг (от ТСП-160 до ВТПЕ-500) НР (70 руб.): 95% от ФОТ (74 руб.) СП (48 руб.): 65% от ФОТ (74 руб.) | 100 м кабеля | 0.1 | 1260.15 | 346.32 | 731.01 | 58.8 | 126 | 35 | 73 | 6 | 36 | 3.6 | 4.97 | 0.5
35 | ФССЦ-501-8354 Пр. Минрегиона №308 от 28.07.09 | Кабель силовой с алюминиевыми жилами с поливинилхлоридной изоляцией в поливинилхлоридной оболочке без защитного покрова: АВВГ, напряжением 1,0 Кв, число жил-4 и сечением 70 мм2 | 1000 м | 0,0102 10*1,02/1000 | 46162.76 |  |  |  | 471
36 | ФЕРм08-05-004-01 В ред. пр. № 321 Минрегиона РФ | Кабельные линии до 110 кВ по горизонтальным горным выработкам с бетонной и металлической крепью по установленным конструкциям без крепления, кабель массой 1 м: до 3 кг (от ВТПЕ-500 до ВАРП-500) НР (710 руб.): 95% от ФОТ (747 руб.) СП (486 руб.): 65% от ФОТ (747 руб.) | 100 м кабеля | 1 | 1260.15 | 346.32 | 731.01 | 58.8 | 1260 | 346 | 731 | 59 | 36 | 36 | 4.97 | 4.97
37 | ФССЦ-501-0003 Пр. Минрегиона №308 от 28.07.09 | Кабели силовые на напряжение 1000 В с медными жилами в свинцовой оболочке марки: СБГУ, с числом жил - 3 и сечением 25 мм2 | 1000 м | 0,102 100*1,02/1000 | 85693.12 |  |  |  | 8741
38 | ФЕРм08-02-175-01 Изм. Пр. Минрегиона №95 от 04.03.10 | Муфта для кабеля напряжением 35 кВ: концевая КОЭФ. К ПОЗИЦИИ: письмо №30424-КК/08 от 20.08.10 г. ПЗ=0,8 (ОЗП=0,8; ЭМ=0,8 к расх.; ЗПМ=0,8; МАТ=0,8 к расх.; ТЗ=0,8; ТЗМ=0,8) НР (3440 руб.): 95% от ФОТ (3621 руб.) СП (2354 руб.): 65% от ФОТ (3621 руб.) | 1 компл. (3 фазы) | 15 | 380.08 | 130.06 | 19.36 | 1.08 | 5701 | 1951 | 290 | 16 | 13.52 | 202.8 | 0.08 | 1.2
39 | ФССЦ-502-0761 Пр. Минрегиона от 04.03.10 №94 | ДОПОЛНЕНИЕ (Приказ Минрегиона РФ от 4 марта 2010 г. № 94) Муфта кабельные концевые термоусаживаемые 3КВТп-1-120 | компл. | 15 | 245.78 |  |  |  | 3687
40 | ФЕРм08-05-011-01 В ред. пр. № 321 Минрегиона РФ | Конструкция массой до 3 кг для 2 - 3-х кабелей по горизонтальным и наклонным горным выработкам по породе или бетону, масса 1 м до 7 кг: из угловой или полосовой стали НР (753 руб.): 95% от ФОТ (793 руб.) СП (515 руб.): 65% от ФОТ (793 руб.) | 1 т | 0.044 | 11131.62 | 9754.68 | 811.07 | 43.2 | 490 | 429 | 36 | 2 | 1014 | 44.62 | 3.2 | 0.14
41 | ФССЦ-101-2541 Пр. Минрегиона №308 от 28.07.09 | Сталь угловая: 32х32 мм | т | 0.044 | 6031 |  |  |  | 265
42 | ФЕРм08-02-158-11 Изм. Пр. Минрегиона №95 от 04.03.10 | Заделка концевая сухая для контрольного кабеля сечением одной жилы: до 6 мм2, количество жил до 4 КОЭФ. К ПОЗИЦИИ: письмо №30424-КК/08 от 20.08.10 г. ПЗ=0,8 (ОЗП=0,8; ЭМ=0,8 к расх.; ЗПМ=0,8; МАТ=0,8 к расх.; ТЗ=0,8; ТЗМ=0,8) НР (199 руб.): 95% от ФОТ (209 руб.) СП (136 руб.): 65% от ФОТ (209 руб.) | 1 шт. | 49 | 40.4 | 2.23 | 1.94 | 0.11 | 1980 | 109 | 95 | 5 | 0.23 | 11.27 | 0.01 | 0.49
43 | ФЕРм08-02-158-15 Изм. Пр. Минрегиона №95 от 04.03.10 | Заделка концевая сухая для 3-4-жильного кабеля с пластмассовой и резиновой изоляцией напряжением: до 1 кВ, сечение одной жилы до 120 мм2 КОЭФ. К ПОЗИЦИИ: письмо №30424-КК/08 от 20.08.10 г. ПЗ=0,8 (ОЗП=0,8; ЭМ=0,8 к расх.; ЗПМ=0,8; МАТ=0,8 к расх.; ТЗ=0,8; ТЗМ=0,8) НР (113 руб.): 95% от ФОТ (119 руб.) СП (77 руб.): 65% от ФОТ (119 руб.) | 1 шт. | 6 | 17.76 | 10.54 | 1.94 | 0.11 | 107 | 63 | 12 | 1 | 1.1 | 6.6 | 0.01 | 0.06
44 | ФЕРм08-02-158-19 Изм. Пр. Минрегиона №95 от 04.03.10 | Заделка концевая сухая для 3-4-жильного кабеля с пластмассовой и резиновой изоляцией напряжением: до 10 кВ, сечение одной жилы до 70 мм2 КОЭФ. К ПОЗИЦИИ: письмо №30424-КК/08 от 20.08.10 г. ПЗ=0,8 (ОЗП=0,8; ЭМ=0,8 к расх.; ЗПМ=0,8; МАТ=0,8 к расх.; ТЗ=0,8; ТЗМ=0,8) НР (113 руб.): 95% от ФОТ (119 руб.) СП (77 руб.): 65% от ФОТ (119 руб.) | 1 шт. | 4 | 23.46 | 16.16 | 1.94 | 0.11 | 94 | 65 | 8 |  | 1.68 | 6.72 | 0.01 | 0.04
Монтаж кабельных конструкций в камере
45 | ФЕР35-01-765-03 Изм. Пр. Минрегиона №81 от 27.02.10 | Бурение шпуров, коэффициент крепоcти пород: 7-9 КОЭФ. К ПОЗИЦИИ: 15.Прил.35.7 Настилка рельсовых путей, стрелочных переводов и съездов, крепление водоотливных и дренажных канав, бетонирование фундаментов под стены и оборудование, устройство перемычек, водяных и сланцевых заслонов и др. прочие работы (кроме перечисленных в п.п. 16,17 и 18), при продолжительности рабочей недели 36 часов для подземных рабочих по добыче черных и цветных металлов, огнеупорного и горнохимического сырья, слюды и соли с особо вредными и тяжелыми условиями труда, I группа ставок ОЗП=0,8 НР (158 руб.): 95% от ФОТ (166 руб.) СП (83 руб.): 50% от ФОТ (166 руб.) | 100 м шпуров | 0,18 36*0,5/100 | 3046.8 | 497.72 | 2131.4 |  | 548 | 90 | 384 |  | 56.1 | 10.1
46 | ФЕРм08-05-043-01 В ред. пр. № 321 Минрегиона РФ | Конструкция металлическая кабельная: на бетонной крепи НР (91 руб.): 95% от ФОТ (96 руб.) СП (62 руб.): 65% от ФОТ (96 руб.) | 1 т | 0.036 | 2313.88 | 1414.14 | 724.2 | 27.54 | 83 | 51 | 26 | 1 | 147 | 5.29 | 2.04 | 0.07
47 | ФЕРм38-01-006-08 Изм. Пр. Минрегиона №95 от 04.03.10 | Изготовление кабельных конструкций НР (55 руб.): 66% от ФОТ (84 руб.) СП (55 руб.): 65% от ФОТ (84 руб.) | 1 т конструкций | 0.036 | 9826.33 | 1222 | 1866 | 14.79 | 354 | 44 | 67 | 1 | 130 | 4.68 | 1.3 | 0.05
Раздел 4. Монтаж контура заземления
48 | ФЕР35-01-765-03 Изм. Пр. Минрегиона №81 от 27.02.10 | Бурение шпуров, коэффициент крепоcти пород: 7-9 КОЭФ. К ПОЗИЦИИ: 15.Прил.35.7 Настилка рельсовых путей, стрелочных переводов и съездов, крепление водоотливных и дренажных канав, бетонирование фундаментов под стены и оборудование, устройство перемычек, водяных и сланцевых заслонов и др. прочие работы (кроме перечисленных в п.п. 16,17 и 18), при продолжительности рабочей недели 36 часов для подземных рабочих по добыче черных и цветных металлов, огнеупорного и горнохимического сырья, слюды и соли с особо вредными и тяжелыми условиями труда, I группа ставок ОЗП=0,8 НР (471 руб.): 95% от ФОТ (496 руб.) СП (248 руб.): 50% от ФОТ (496 руб.) | 100 м шпуров | 0,54 30*1,8/100 | 3046.8 | 497.72 | 2131.4 |  | 1645 | 269 | 1151 |  | 56.1 | 30.29
49 | ФЕРм08-02-472-02 В ред. пр. № 321 Минрегиона РФ | Заземлитель горизонтальный из стали: полосовой сечением 160 мм2 КОЭФ. К ПОЗИЦИИ: письмо №30424-КК/08 от 20.08.10 г. ПЗ=0,8 (ОЗП=0,8; ЭМ=0,8 к расх.; ЗПМ=0,8; МАТ=0,8 к расх.; ТЗ=0,8; ТЗМ=0,8) НР (200 руб.): 95% от ФОТ (211 руб.) СП (137 руб.): 65% от ФОТ (211 руб.) | 100 м | 0.9 | 865.77 | 124.83 | 62.86 | 2.38 | 779 | 112 | 57 | 2 | 13.28 | 11.95 | 0.18 | 0.16
50 | ФЕРм08-05-045-05 В ред. пр. № 321 Минрегиона РФ | Монтаж тросовых заземлителей к оборудованию НР (300 руб.): 95% от ФОТ (316 руб.) СП (205 руб.): 65% от ФОТ (316 руб.) | 1 шт. | 50 | 30.71 | 3.44 |  |  | 1536 | 172 |  |  | 0.37 | 18.5
51 | ФЕРм08-05-045-04 В ред. пр. № 321 Минрегиона РФ | Заземление оборудования: местное из трубы ф32мм 106,20 = 117,00 - 0,00075 x 14 400,00 НР (2111 руб.): 95% от ФОТ (2222 руб.) СП (1444 руб.): 65% от ФОТ (2222 руб.) | 1 шт. | 30 | 106.2 | 40.23 | 51.36 |  | 3186 | 1207 | 1541 |  | 4.33 | 129.9
52 | ФССЦ-103-0016 Пр. Минрегиона №308 от 28.07.09 | Трубы стальные сварные водогазопроводные с резьбой черные обыкновенные (неоцинкованные), диаметр условного прохода: 32 мм, толщина стенки 3,2 мм | м | 30 | 26.5 |  |  |  | 795
Раздел 5. Транспортировка оборудования, материалов от шх. 6Р до места работ L=2,5 км
53 | ФЕРм40-03-001-02 В ред. пр. № 321 Минрегиона РФ | Спуск (подъем) крупногабаритного оборудования с погрузкой и выгрузкой, включая последующую погрузку на специальную платформу и откатку ее на 50 м: в клети НР (546 руб.): 100% от ФОТ (546 руб.) СП (328 руб.): 60% от ФОТ (546 руб.) | 1 т | 8.24 | 66.64 | 31.82 | 34.18 | 4.27 | 549 | 262 | 282 | 35 | 4.08 | 33.62 | 0.34 | 2.8
54 | ФЕРм40-03-001-05 В ред. пр. № 321 Минрегиона РФ | Перемещение оборудования и материальных ресурсов в вагонетках или на платформах при помощи электролебедок, включая выгрузку, по горным выработкам с рельсовыми путями и углом наклона до 13 градусов первые 200 м НР 0% от ФОТ СП 0% от ФОТ | 10 т | 0.932 | 147.2 | 80.18 | 65.42 |  | 137 | 75 | 61 |  | 9.4 | 8.76
55 | ФЕРм40-03-001-06 В ред. пр. № 321 Минрегиона РФ | Добавлять на каждые следующие 50 м к расценке 40-03-001-05 КОЭФ. К ПОЗИЦИИ: до 2,5 км ПЗ=46 (ОЗП=46; ЭМ=46 к расх.; ЗПМ=46; МАТ=46 к расх.; ТЗ=46; ТЗМ=46) НР 0% от ФОТ СП 0% от ФОТ | 10 т | 0.932 | 384.1 | 376.74 |  |  | 358 | 351 |  |  | 44.16 | 41.16
Раздел 6. Пусконаладочные работы
Подстанции и в/в ячейки
56 | ФЕРп01-11-024-02 В ред. пр. № 321 Минрегиона РФ | Фазировка электрической линии или трансформатора с сетью напряжением: свыше 1 кВ КОЭФ. К ПОЗИЦИИ: 4. При подземном способе работ: на строительстве, реконструкции, техническом перевооружении угольных и сланцевых шахт: при 36-часовой рабочей неделе ОЗП=(ОЗП+ОЗП*1,05*0,85); МДС 81-40.2006 п.2.7 Выполнение монтажных и ПНР одним и тем же звеном (бригадой) ПЗ=0,8 (ОЗП=0,8; ЭМ=0,8; ЗПМ=0,8; МАТ=0,8) НР (104 руб.): 65% от ФОТ (160 руб.) СП (64 руб.): 40% от ФОТ (160 руб.) | 1 фазировка | 3 | 59.26 | 59.26 |  |  | 178 | 178 |  |  | 2 | 6
57 | ФЕРп01-02-017-01 В ред. пр. № 321 Минрегиона РФ | Трансформатор тока измерительный выносной напряжением: до 1 кВ КОЭФ. К ПОЗИЦИИ: 4. При подземном способе работ: на строительстве, реконструкции, техническом перевооружении угольных и сланцевых шахт: при 36-часовой рабочей неделе ОЗП=(ОЗП+ОЗП*1,05*0,85); МДС 81-40.2006 п.2.7 Выполнение монтажных и ПНР одним и тем же звеном (бригадой) ПЗ=0,8 (ОЗП=0,8; ЭМ=0,8; ЗПМ=0,8; МАТ=0,8) НР (344 руб.): 65% от ФОТ (529 руб.) СП (212 руб.): 40% от ФОТ (529 руб.) | 1 шт. | 14 | 42.07 | 42.07 |  |  | 589 | 589 |  |  | 1.5 | 21
58 | ФЕРп01-12-023-01 В ред. пр. № 321 Минрегиона РФ | Испытание ввода и проходного изолятора с фарфоровой, жидкой или бумажной изоляцией (до установки на оборудование) КОЭФ. К ПОЗИЦИИ: 4. При подземном способе работ: на строительстве, реконструкции, техническом перевооружении угольных и сланцевых шахт: при 36-часовой рабочей неделе ОЗП=(ОЗП+ОЗП*1,05*0,85); МДС 81-40.2006 п.2.7 Выполнение монтажных и ПНР одним и тем же звеном (бригадой) ПЗ=0,8 (ОЗП=0,8; ЭМ=0,8; ЗПМ=0,8; МАТ=0,8) НР (698 руб.): 65% от ФОТ (1074 руб.) СП (430 руб.): 40% от ФОТ (1074 руб.) | 1 испытание | 14 | 85.41 | 85.41 |  |  | 1196 | 1196 |  |  | 3 | 42
59 | ФЕРп01-12-029-01 В ред. пр. № 321 Минрегиона РФ | Испытание цепи вторичной коммутации КОЭФ. К ПОЗИЦИИ: 4. При подземном способе работ: на строительстве, реконструкции, техническом перевооружении угольных и сланцевых шахт: при 36-часовой рабочей неделе ОЗП=(ОЗП+ОЗП*1,05*0,85); МДС 81-40.2006 п.2.7 Выполнение монтажных и ПНР одним и тем же звеном (бригадой) ПЗ=0,8 (ОЗП=0,8; ЭМ=0,8; ЗПМ=0,8; МАТ=0,8) НР (456 руб.): 65% от ФОТ (701 руб.) СП (280 руб.): 40% от ФОТ (701 руб.) | 1 испытание | 14 | 55.77 | 55.77 |  |  | 781 | 781 |  |  | 2 | 28
60 | ФЕРп01-03-004-01 В ред. пр. № 321 Минрегиона РФ | Выключатель автоматический постоянного тока быстродействующий напряжением свыше 1 кВ, номинальный ток: до 1000 А КОЭФ. К ПОЗИЦИИ: 4. При подземном способе работ: на строительстве, реконструкции, техническом перевооружении угольных и сланцевых шахт: при 36-часовой рабочей неделе ОЗП=(ОЗП+ОЗП*1,05*0,85); МДС 81-40.2006 п.2.7 Выполнение монтажных и ПНР одним и тем же звеном (бригадой) ПЗ=0,8 (ОЗП=0,8; ЭМ=0,8; ЗПМ=0,8; МАТ=0,8) НР (1847 руб.): 65% от ФОТ (2842 руб.) СП (1137 руб.): 40% от ФОТ (2842 руб.) | 1 шт. | 14 | 226.08 | 226.08 |  |  | 3165 | 3165 |  |  | 8 | 112
61 | ФЕРп01-03-021-03 В ред. пр. № 321 Минрегиона РФ | Схема вторичной коммутации воздушного выключателя с пополюсным электромагнитным или пневматическим приводом, напряжение выключателя: до 35 кВ КОЭФ. К ПОЗИЦИИ: 4. При подземном способе работ: на строительстве, реконструкции, техническом перевооружении угольных и сланцевых шахт: при 36-часовой рабочей неделе ОЗП=(ОЗП+ОЗП*1,05*0,85); МДС 81-40.2006 п.2.7 Выполнение монтажных и ПНР одним и тем же звеном (бригадой) ПЗ=0,8 (ОЗП=0,8; ЭМ=0,8; ЗПМ=0,8; МАТ=0,8) НР (6914 руб.): 65% от ФОТ (10637 руб.) СП (4255 руб.): 40% от ФОТ (10637 руб.) | 1 схема | 11 | 1076.84 | 1076.84 |  |  | 11845 | 11845 |  |  | 40 | 440
Релейная защита
62 | ФЕРп01-05-015-01 В ред. пр. № 321 Минрегиона РФ | Устройство АВР: со схемой восстановления напряжения КОЭФ. К ПОЗИЦИИ: 4. При подземном способе работ: на строительстве, реконструкции, техническом перевооружении угольных и сланцевых шахт: при 36-часовой рабочей неделе ОЗП=(ОЗП+ОЗП*1,05*0,85); МДС 81-40.2006 п.2.7 Выполнение монтажных и ПНР одним и тем же звеном (бригадой) ПЗ=0,8 (ОЗП=0,8; ЭМ=0,8; ЗПМ=0,8; МАТ=0,8) НР (6959 руб.): 65% от ФОТ (10706 руб.) СП (4282 руб.): 40% от ФОТ (10706 руб.) | 1 устройство | 14 | 851.58 | 851.58 |  |  | 11922 | 11922 |  |  | 29 | 406
63 | ФЕРп01-04-062-01 В ред. пр. № 321 Минрегиона РФ | Проверка и наладка схем релейной защиты КОЭФ. К ПОЗИЦИИ: 4. При подземном способе работ: на строительстве, реконструкции, техническом перевооружении угольных и сланцевых шахт: при 36-часовой рабочей неделе ОЗП=(ОЗП+ОЗП*1,05*0,85); МДС 81-40.2006 п.2.7 Выполнение монтажных и ПНР одним и тем же звеном (бригадой) ПЗ=0,8 (ОЗП=0,8; ЭМ=0,8; ЗПМ=0,8; МАТ=0,8) НР (11688 руб.): 65% от ФОТ (17982 руб.) СП (7193 руб.): 40% от ФОТ (17982 руб.) | 1 компл. | 14 | 1430.26 | 1430.26 |  |  | 20024 | 20024 |  |  | 49 | 686
64 | ФЕРп01-04-001-03 В ред. пр. № 321 Минрегиона РФ | Максимальная токовая защита прямого действия с: тремя реле КОЭФ. К ПОЗИЦИИ: 4. При подземном способе работ: на строительстве, реконструкции, техническом перевооружении угольных и сланцевых шахт: при 36-часовой рабочей неделе ОЗП=(ОЗП+ОЗП*1,05*0,85); МДС 81-40.2006 п.2.7 Выполнение монтажных и ПНР одним и тем же звеном (бригадой) ПЗ=0,8 (ОЗП=0,8; ЭМ=0,8; ЗПМ=0,8; МАТ=0,8) НР (1920 руб.): 65% от ФОТ (2954 руб.) СП (1182 руб.): 40% от ФОТ (2954 руб.) | 1 компл. | 14 | 234.92 | 234.92 |  |  | 3289 | 3289 |  |  | 8 | 112
Аппараты напряжением до 1 кВ
65 | ФЕРп01-12-021-01 В ред. пр. № 321 Минрегиона РФ | Испытание аппарата коммутационного напряжением: до 1 кВ (силовых цепей) КОЭФ. К ПОЗИЦИИ: 4. При подземном способе работ: на строительстве, реконструкции, техническом перевооружении угольных и сланцевых шахт: при 36-часовой рабочей неделе ОЗП=(ОЗП+ОЗП*1,05*0,85); МДС 81-40.2006 п.2.7 Выполнение монтажных и ПНР одним и тем же звеном (бригадой) ПЗ=0,8 (ОЗП=0,8; ЭМ=0,8; ЗПМ=0,8; МАТ=0,8) НР (294 руб.): 65% от ФОТ (453 руб.) СП (181 руб.): 40% от ФОТ (453 руб.) | 1 испытание | 9 | 56.09 | 56.09 |  |  | 505 | 505 |  |  | 2 | 18
66 | ФЕРп01-11-028-02 В ред. пр. № 321 Минрегиона РФ | Измерение сопротивления изоляции мегаомметром: обмоток машин и аппаратов КОЭФ. К ПОЗИЦИИ: 4. При подземном способе работ: на строительстве, реконструкции, техническом перевооружении угольных и сланцевых шахт: при 36-часовой рабочей неделе ОЗП=(ОЗП+ОЗП*1,05*0,85); МДС 81-40.2006 п.2.7 Выполнение монтажных и ПНР одним и тем же звеном (бригадой) ПЗ=0,8 (ОЗП=0,8; ЭМ=0,8; ЗПМ=0,8; МАТ=0,8) НР (16 руб.): 65% от ФОТ (24 руб.) СП (10 руб.): 40% от ФОТ (24 руб.) | 1 измерение | 9 | 2.96 | 2.96 |  |  | 27 | 27 |  |  | 0.1 | 0.9
67 | ФЕРп01-11-023-01 В ред. пр. № 321 Минрегиона РФ | Снятие характеристик коммутационных аппаратов: временных. Проверка контактной системы и параметров срабатывания аппарата КОЭФ. К ПОЗИЦИИ: 4. При подземном способе работ: на строительстве, реконструкции, техническом перевооружении угольных и сланцевых шахт: при 36-часовой рабочей неделе ОЗП=(ОЗП+ОЗП*1,05*0,85); МДС 81-40.2006 п.2.7 Выполнение монтажных и ПНР одним и тем же звеном (бригадой) ПЗ=0,8 (ОЗП=0,8; ЭМ=0,8; ЗПМ=0,8; МАТ=0,8) НР (311 руб.): 65% от ФОТ (479 руб.) СП (192 руб.): 40% от ФОТ (479 руб.) | 1 характеристика | 9 | 59.26 | 59.26 |  |  | 533 | 533 |  |  | 2 | 18
68 | ФЕРп01-11-021-01 В ред. пр. № 321 Минрегиона РФ | Измерение переходных сопротивлений постоянному току контактов шин распределительных устройств напряжением: до 10 кВ КОЭФ. К ПОЗИЦИИ: 4. При подземном способе работ: на строительстве, реконструкции, техническом перевооружении угольных и сланцевых шахт: при 36-часовой рабочей неделе ОЗП=(ОЗП+ОЗП*1,05*0,85); МДС 81-40.2006 п.2.7 Выполнение монтажных и ПНР одним и тем же звеном (бригадой) ПЗ=0,8 (ОЗП=0,8; ЭМ=0,8; ЗПМ=0,8; МАТ=0,8) НР (156 руб.): 65% от ФОТ (240 руб.) СП (96 руб.): 40% от ФОТ (240 руб.) | 1 измерение | 9 | 29.64 | 29.64 |  |  | 267 | 267 |  |  | 1 | 9
Заземление
69 | ФЕРп01-11-011-01 В ред. пр. № 321 Минрегиона РФ | Проверка наличия цепи между заземлителями и заземленными элементами КОЭФ. К ПОЗИЦИИ: 4. При подземном способе работ: на строительстве, реконструкции, техническом перевооружении угольных и сланцевых шахт: при 36-часовой рабочей неделе ОЗП=(ОЗП+ОЗП*1,05*0,85); МДС 81-40.2006 п.2.7 Выполнение монтажных и ПНР одним и тем же звеном (бригадой) ПЗ=0,8 (ОЗП=0,8; ЭМ=0,8; ЗПМ=0,8; МАТ=0,8) НР (83 руб.): 65% от ФОТ (128 руб.) СП (51 руб.): 40% от ФОТ (128 руб.) | 100 точек | 0.3 | 474.09 | 474.09 |  |  | 142 | 142 |  |  | 16 | 4.8
70 | ФЕРп01-11-013-01 В ред. пр. № 321 Минрегиона РФ | Замер полного сопротивления цепи "фаза-нуль" КОЭФ. К ПОЗИЦИИ: 4. При подземном способе работ: на строительстве, реконструкции, техническом перевооружении угольных и сланцевых шахт: при 36-часовой рабочей неделе ОЗП=(ОЗП+ОЗП*1,05*0,85); МДС 81-40.2006 п.2.7 Выполнение монтажных и ПНР одним и тем же звеном (бригадой) ПЗ=0,8 (ОЗП=0,8; ЭМ=0,8; ЗПМ=0,8; МАТ=0,8) НР (363 руб.): 65% от ФОТ (559 руб.) СП (224 руб.): 40% от ФОТ (559 руб.) | 1 токоприемник | 14 | 44.45 | 44.45 |  |  | 622 | 622 |  |  | 1.5 | 21
71 | ФЕРп01-11-010-02 В ред. пр. № 321 Минрегиона РФ | Измерение сопротивления растеканию тока: контура с диагональю до 20 м КОЭФ. К ПОЗИЦИИ: 4. При подземном способе работ: на строительстве, реконструкции, техническом перевооружении угольных и сланцевых шахт: при 36-часовой рабочей неделе ОЗП=(ОЗП+ОЗП*1,05*0,85); МДС 81-40.2006 п.2.7 Выполнение монтажных и ПНР одним и тем же звеном (бригадой) ПЗ=0,8 (ОЗП=0,8; ЭМ=0,8; ЗПМ=0,8; МАТ=0,8) НР (34 руб.): 65% от ФОТ (53 руб.) СП (21 руб.): 40% от ФОТ (53 руб.) | 1 измерение | 1 | 59.26 | 59.26 |  |  | 59 | 59 |  |  | 2 | 2
72 | ФЕРп01-11-012-01 В ред. пр. № 321 Минрегиона РФ | Определение удельного сопротивления грунта КОЭФ. К ПОЗИЦИИ: 4. При подземном способе работ: на строительстве, реконструкции, техническом перевооружении угольных и сланцевых шахт: при 36-часовой рабочей неделе ОЗП=(ОЗП+ОЗП*1,05*0,85); МДС 81-40.2006 п.2.7 Выполнение монтажных и ПНР одним и тем же звеном (бригадой) ПЗ=0,8 (ОЗП=0,8; ЭМ=0,8; ЗПМ=0,8; МАТ=0,8) НР (70 руб.): 65% от ФОТ (107 руб.) СП (43 руб.): 40% от ФОТ (107 руб.) | 1 измерение | 1 | 118.52 | 118.52 |  |  | 119 | 119 |  |  | 4 | 4
73 | ФЕРп01-11-010-01 В ред. пр. № 321 Минрегиона РФ | Измерение сопротивления растеканию тока: заземлителя КОЭФ. К ПОЗИЦИИ: 4. При подземном способе работ: на строительстве, реконструкции, техническом перевооружении угольных и сланцевых шахт: при 36-часовой рабочей неделе ОЗП=(ОЗП+ОЗП*1,05*0,85); МДС 81-40.2006 п.2.7 Выполнение монтажных и ПНР одним и тем же звеном (бригадой) ПЗ=0,8 (ОЗП=0,8; ЭМ=0,8; ЗПМ=0,8; МАТ=0,8) НР (779 руб.): 65% от ФОТ (1198 руб.) СП (479 руб.): 40% от ФОТ (1198 руб.) | 1 измерение | 30 | 44.45 | 44.45 |  |  | 1334 | 1334 |  |  | 1.5 | 45
Кабельные линии
74 | ФЕРп01-11-024-01 В ред. пр. № 321 Минрегиона РФ | Фазировка электрической линии или трансформатора с сетью напряжением: до 1 кВ КОЭФ. К ПОЗИЦИИ: 4. При подземном способе работ: на строительстве, реконструкции, техническом перевооружении угольных и сланцевых шахт: при 36-часовой рабочей неделе ОЗП=(ОЗП+ОЗП*1,05*0,85); МДС 81-40.2006 п.2.7 Выполнение монтажных и ПНР одним и тем же звеном (бригадой) ПЗ=0,8 (ОЗП=0,8; ЭМ=0,8; ЗПМ=0,8; МАТ=0,8) НР (121 руб.): 65% от ФОТ (186 руб.) СП (74 руб.): 40% от ФОТ (186 руб.) | 1 фазировка | 7 | 29.64 | 29.64 |  |  | 207 | 207 |  |  | 1 | 7
75 | ФЕРп01-11-024-02 В ред. пр. № 321 Минрегиона РФ | Фазировка электрической линии или трансформатора с сетью напряжением: свыше 1 кВ КОЭФ. К ПОЗИЦИИ: 4. При подземном способе работ: на строительстве, реконструкции, техническом перевооружении угольных и сланцевых шахт: при 36-часовой рабочей неделе ОЗП=(ОЗП+ОЗП*1,05*0,85); МДС 81-40.2006 п.2.7 Выполнение монтажных и ПНР одним и тем же звеном (бригадой) ПЗ=0,8 (ОЗП=0,8; ЭМ=0,8; ЗПМ=0,8; МАТ=0,8) НР (208 руб.): 65% от ФОТ (320 руб.) СП (128 руб.): 40% от ФОТ (320 руб.) | 1 фазировка | 6 | 59.26 | 59.26 |  |  | 356 | 356 |  |  | 2 | 12
76 | ФЕРп01-11-028-01 В ред. пр. № 321 Минрегиона РФ | Измерение сопротивления концевых заделок КОЭФ. К ПОЗИЦИИ: 4. При подземном способе работ: на строительстве, реконструкции, техническом перевооружении угольных и сланцевых шахт: при 36-часовой рабочей неделе ОЗП=(ОЗП+ОЗП*1,05*0,85); МДС 81-40.2006 п.2.7 Выполнение монтажных и ПНР одним и тем же звеном (бригадой) ПЗ=0,8 (ОЗП=0,8; ЭМ=0,8; ЗПМ=0,8; МАТ=0,8) НР (408 руб.): 65% от ФОТ (628 руб.) СП (251 руб.): 40% от ФОТ (628 руб.) | 1 линия | 59 | 11.85 | 11.85 |  |  | 699 | 699 |  |  | 0.4 | 23.6
77 | ФЕРп01-11-028-01 В ред. пр. № 321 Минрегиона РФ | Измерение сопротивления изоляции мегаомметром: кабельных и других линий напряжением до 1 кВ, предназначенных для передачи электроэнергии к распределительным устройствам, щитам, шкафам, коммутационным аппаратам и электропотребителям КОЭФ. К ПОЗИЦИИ: 4. При подземном способе работ: на строительстве, реконструкции, техническом перевооружении угольных и сланцевых шахт: при 36-часовой рабочей неделе ОЗП=(ОЗП+ОЗП*1,05*0,85); МДС 81-40.2006 п.2.7 Выполнение монтажных и ПНР одним и тем же звеном (бригадой) ПЗ=0,8 (ОЗП=0,8; ЭМ=0,8; ЗПМ=0,8; МАТ=0,8) НР (90 руб.): 65% от ФОТ (138 руб.) СП (55 руб.): 40% от ФОТ (138 руб.) | 1 линия | 13 | 11.85 | 11.85 |  |  | 154 | 154 |  |  | 0.4 | 5.2
78 | ФЕРп01-12-020-01 В ред. пр. № 321 Минрегиона РФ | Испытание сборных и соединительных шин напряжением: до 11 кВ КОЭФ. К ПОЗИЦИИ: 4. При подземном способе работ: на строительстве, реконструкции, техническом перевооружении угольных и сланцевых шахт: при 36-часовой рабочей неделе ОЗП=(ОЗП+ОЗП*1,05*0,85); МДС 81-40.2006 п.2.7 Выполнение монтажных и ПНР одним и тем же звеном (бригадой) ПЗ=0,8 (ОЗП=0,8; ЭМ=0,8; ЗПМ=0,8; МАТ=0,8) НР (1811 руб.): 65% от ФОТ (2786 руб.) СП (1114 руб.): 40% от ФОТ (2786 руб.) | 1 испытание | 13 | 238.71 | 238.71 |  |  | 3103 | 3103 |  |  | 9 | 117
79 | ФЕРп01-12-027-01 В ред. пр. № 321 Минрегиона РФ | Испытание кабеля силового длиной до 500 м напряжением: до 10 кВ. Проверка отсутствия контактов между жилами и обрыва жил КОЭФ. К ПОЗИЦИИ: 4. При подземном способе работ: на строительстве, реконструкции, техническом перевооружении угольных и сланцевых шахт: при 36-часовой рабочей неделе ОЗП=(ОЗП+ОЗП*1,05*0,85); МДС 81-40.2006 п.2.7 Выполнение монтажных и ПНР одним и тем же звеном (бригадой) ПЗ=0,8 (ОЗП=0,8; ЭМ=0,8; ЗПМ=0,8; МАТ=0,8) НР (1208 руб.): 65% от ФОТ (1858 руб.) СП (743 руб.): 40% от ФОТ (1858 руб.) | 1 испытание | 13 | 159.13 | 159.13 |  |  | 2069 | 2069 |  |  | 6 | 78
Итого прямые затраты по смете в ценах 2001г. | [8 empty] | 224639 | 78790 | 49021 | 3893 |  | 3886.14 |  | 326.15
Итого прямые затраты по смете с учетом коэффициентов к итогам | [8 empty] | 313708 | 85469 | 111948 | 7167 |  | 5637.16 |  | 668.61
Накладные расходы | [8 empty] | 70061
Сметная прибыль | [8 empty] | 45495
Итоги по смете:
Итого Строительные работы | [8 empty] | 18286 |  |  |  |  | 363.12 |  | 7.26
Итого Монтажные работы | [8 empty] | 294661 |  |  |  |  | 3055.54 |  | 661.35
Итого Прочие затраты | [8 empty] | 116317 |  |  |  |  | 2218.5
Итого | [8 empty] | 429264 |  |  |  |  | 5637.16 |  | 668.61
В том числе:
Материалы | [8 empty] | 116291
Машины и механизмы | [8 empty] | 111948
ФОТ | [8 empty] | 92636
Накладные расходы | [8 empty] | 70061
Сметная прибыль | [8 empty] | 45495
ВСЕГО по смете | [8 empty] | 429264 |  |  |  |  | 5637.16 |  | 668.61

## СВОД
Наименование | Номера локальных сметных расчетов | Оборудование | Сметная стоимость СМР в базовых ценах | Сметная стоимость прочих (пусконаладочных) работ в базовых ценах | Временные здания и сооруж 4,5% | ИТОГО | Сметная стоимость в базовых ценах с зим удор К=1,063 | Сметная стоимость в текущих ценах инд. перех. К=5,4 | Сметная стоимость инженерного оборудования К=3,71 | Сметная стоимость прочих (пусконаладочных) работ К=10,89 | Перевозка рабочих 2,5% | Вахтовые затраты 10% | ИТОГО | Непредвиденные 3% | Всего в текущ ценах без НДС | НДС 18% | Всего в текущ ценах с НДС в руб
IV горизонт
Р-8. 4 горизонт. РП-21 ствола 14РЭШ. Электроснабжение | 0 | 0 | 118340 | 20355 | 5325.3 | 123665.3 | 131456.2139 | 709863.5551 | 0 | 221665.95 | 21206.9892 | 84827.9567 | 1037564.4509 | 31126.9335 | 1068691.3845 | 192364.4492 | 1261055.8337
Р-8. 4 горизонт. РП-30 ствола 14В. Электроснабжение | 0 | 0 | 66982 | 17800 | 3014.19 | 69996.19 | 74405.95 | 401792.1298 | 0 | 193842 | 12927.989 | 51711.9559 | 660274.0747 | 19808.2222 | 680082.297 | 122414.8135 | 802497.1104
Р-8. 4 горизонт. РП-31 электровозное депо. Электроснабжение | 0 | 0 | 85398 | 11033 | 3842.91 | 89240.91 | 94863.0873 | 512260.6716 | 0 | 120149.37 | 14765.3332 | 59061.333 | 706236.7078 | 21187.1012 | 727423.8091 | 130936.2856 | 858360.0947
Р-8. 4 горизонт. УПП-1. Электроснабжение | 0 | 0 | 203788 | 54950 | 9170.46 | 212958.46 | 226374.843 | 1222424.1521 | 0 | 598405.5 | 39449.5207 | 157798.0829 | 2018077.2558 | 60542.3177 | 2078619.5734 | 374151.5232 | 2452771.0967
Р-8. 4 горизонт. УПП-2. Электроснабжение | 0 | 0 | 313170 | 61998 | 14092.65 | 327262.65 | 347880.197 | 1878553.0635 | 0 | 675158.22 | 57318.6307 | 229274.5229 | 2840304.4371 | 85209.1331 | 2925513.5702 | 526592.4426 | 3452106.0128
ИТОГО: |  | 0 | 787678 | 166136 | 35445.51 | 823123.51 | 874980.2911 | 4724893.5721 | 0 | 1809221.04 | 145668.4628 | 582673.8514 | 7262456.9263 | 217873.7078 | 7480330.6341 | 1346459.5141 | 8826790.1483

## Табл. 1
Приложение №1 к Методике
Таблица 1
Определение начальной (максимальной) цены договора генерального подряда
(подряда) на период строительства _2012 г___
ГКР. Рудник 8. Электроснабжение горизонтов
(наименование стройки)
Наименование услуг и работ (затрат) | Сметной стоимости в базе 2001 г | Строительно-монтажные работы в базе 2001 г | Инженерное оборудование в базе 2001 г | Сметная стоимость прочих (пусконаладочных) работ в базе 2001 г. | Временные здания и сооружения 4,5% | Строительно-монтажные работы в базе 2001 г с учетом временных зданий и сооружений | Сметная стоимость в базовых ценах с зим. удорож. К=1,063 (подзем) не применяется | Перевозка рабочих 2,5% | Вахтовые затраты 10% | Итого | Непредвиденные затраты 3% | Всего сметная стоимость в базе 2001 г с оборуд | Сметная стоимость строительства в текущем уровне цен _II кв. 2009 г_ (по утверждению СЗ, ССР) | Сметная стоимость строительства в текущем уровне цен, пересчитанная на момент проведения процедуры закупки | Начальная (максимальная) цена
Р-8. IV горизонт. Ввод 1. Электроснабжение | 897197 | 892418 | 818 | 3961 | 40158.81 | 932576.81 | 932576.81 | 23413.4453 | 93653.781 | 1053605.0363 | 31751.5211 | 1086174.5573 | 5519062.1453 | 5944759.1308 | 5944759.1308
Р-8. V горизонт. Ввод 2. Электроснабжение | 971093 | 966314 | 818 | 3961 | 43484.13 | 1009798.13 | 1009798.13 | 25343.9783 | 101375.913 | 1140479.0212 | 34357.7406 | 1175654.7619 | 5972229.6702 | 6432823.9354 | 6432823.9354
IV горизонт
Р-8. 4 горизонт. РП-21 ствола 14РЭШ. Электроснабжение | 138695 | 118340 | 0 | 20355 | 5325.3 | 123665.3 | 123665.3 | 3600.5075 | 14402.03 | 162022.8375 | 5471.3351 | 167494.1726 | 950210.2355 | 1025358.3214 | 1025358.3214
Р-8. 4 горизонт. РП-30 ствола 14В. Электроснабжение | 84782 | 66982 | 0 | 17800 | 3014.19 | 69996.19 | 69996.19 | 2194.9048 | 8779.619 | 98770.7138 | 3497.1214 | 102267.8352 | 607078.6963 | 655555.212 | 655555.212
Р-8. 4 горизонт. РП-31 электровозное депо. Электроснабжение | 96431 | 85398 | 0 | 11033 | 3842.91 | 89240.91 | 89240.91 | 2506.8477 | 10027.391 | 112808.1488 | 3715.2345 | 116523.3832 | 645383.5102 | 696153.2587 | 696153.2587
Р-8. 4 горизонт. УПП-1. Электроснабжение | 258738 | 203788 | 0 | 54950 | 9170.46 | 212958.46 | 212958.46 | 6697.7115 | 26790.846 | 301397.0175 | 10690.4105 | 312087.428 | 1855759.1894 | 2003997.6513 | 2003997.6513
Р-8. 4 горизонт. УПП-2. Электроснабжение | 375168 | 313170 | 0 | 61998 | 14092.65 | 327262.65 | 327262.65 | 9731.5163 | 38926.065 | 437918.2313 | 14997.4869 | 452915.7182 | 2604275.2094 | 2810838.7741 | 2810838.7741
V горизонт
Р-8. 5 горизонт. РП-3 склад ВМ. Электроснабжение | 162590 | 146912 | 0 | 15678 | 6611.04 | 153523.04 | 153523.04 | 4230.026 | 16920.104 | 190351.17 | 6180.8751 | 196532.0451 | 1073846.7966 | 1158062.0648 | 1158062.0648
Р-8. 5 горизонт. РП-4 пункт перегрузки горной массы с 5 на 6 горизонт. Электроснабжение | 92384 | 81288 | 0 | 11096 | 3657.96 | 84945.96 | 84945.96 | 2401.049 | 9604.196 | 108047.205 | 3574.2962 | 111621.5011 | 620873.7279 | 669762.1526 | 669762.1526
Р-8. 5 горизонт. РП-5 ствол 14РЭШ. Электроснабжение | 159840 | 143301 | 0 | 16539 | 6448.545 | 149749.545 | 149749.545 | 4157.2136 | 16628.8545 | 187074.6131 | 6108.4084 | 193183.0215 | 1061198.0564 | 1144522.8101 | 1144522.8101
Р-8. 5 горизонт. РП-18 электровозное депо. Электроснабжение | 118391 | 107358 | 0 | 11033 | 4831.11 | 112189.11 | 112189.11 | 3080.5527 | 12322.211 | 138624.8737 | 4489.7362 | 143114.61 | 780053.3008 | 841193.6278 | 841193.6278
Р-8. 5 горизонт. РП-19 ствол 14В. Электроснабжение | 206201 | 187956 | 0 | 18245 | 8458.02 | 196414.02 | 196414.02 | 5366.4755 | 21465.902 | 241491.3975 | 7792.0919 | 249283.4894 | 1353860.0329 | 1459887.4553 | 1459887.4553
Р-8. 5 горизонт. УПП-3. Электроснабжение | 343916 | 304629 | 0 | 39287 | 13708.305 | 318337.305 | 318337.305 | 8940.6076 | 35762.4305 | 402327.3431 | 13248.4303 | 415575.7734 | 2301424.1182 | 2482462.5047 | 2482462.5047
Р-8. 5 горизонт. ЦПП-1. Электроснабжение | 429264 | 312947 | 0 | 116317 | 14082.615 | 327029.615 | 327029.615 | 11083.6654 | 44334.6615 | 498764.9419 | 18452.4583 | 517217.4001 | 3201976.9742 | 3459837.9762 | 3459837.9762
ИТОГО: | 4334690 | 3930801 | 1636 | 402253 | 176886.045 | 4107687.045 | 4107687.045 | 112748.5011 | 450994.0045 | 5073682.5506 | 164327.1465 | 5239645.6971 | 28547231.6633 | 30785214.8751 | 30785214.8751
НДС 18% | 780244.2 | 707544.18 | 294.48 | 72405.54 | 31839.4881 | 739383.6681 | 739383.6681 | 20294.7302 | 81178.9208 | 913262.8591 | 29578.8864 | 943136.2255 | 5138501.6994 | 5541338.6775 | 5541338.6775
ВСЕГО: | 5114934.2 | 4638345.18 | 1930.48 | 474658.54 | 208725.5331 | 4847070.7131 | 4847070.7131 | 133043.2313 | 532172.9253 | 5986945.4097 | 193906.0329 | 6182781.9226 | 33685733.3627 | 36326553.5526 | 36326553.5526

## Табл. 2
Таблица 2
Сводный сметный расчет начальной (максимальной) цены
руб
Наименование глав ССР, объектных сметных расчетов, локальных сметных расчетов; видов прочих работ | Сметная стоимость в базисных ценах 2001 г | Текущая сметная стоимость на момент определения начальной (максимальной) цены | № обосновывающего расчета
Р-8. IV горизонт. Ввод 1. Электроснабжение | 897197 | 5944759.1308 | 8-27/12
Р-8. V горизонт. Ввод 2. Электроснабжение | 971093 | 6432823.9354 | 8-28/12
IV горизонт
Р-8. 4 горизонт. РП-21 ствола 14РЭШ. Электроснабжение | 138695 | 1025358.3214 | 8-15/12
Р-8. 4 горизонт. РП-30 ствола 14В. Электроснабжение | 84782 | 655555.212 | 8-16/12
Р-8. 4 горизонт. РП-31 электровозное депо. Электроснабжение | 96431 | 696153.2587 | 8-17/12
Р-8. 4 горизонт. УПП-1. Электроснабжение | 258738 | 2003997.6513 | 8-18/12
Р-8. 4 горизонт. УПП-2. Электроснабжение | 375168 | 2810838.7741 | 8-19/12
V горизонт
Р-8. 5 горизонт. РП-3 склад ВМ. Электроснабжение | 162590 | 1158062.0648 | 8-20/12
Р-8. 5 горизонт. РП-4 пункт перегрузки горной массы с 5 на 6 горизонт. Электроснабжение | 92384 | 669762.1526 | 8-21/12
Р-8. 5 горизонт. РП-5 ствол 14РЭШ. Электроснабжение | 159840 | 1144522.8101 | 8-22/12
Р-8. 5 горизонт. РП-18 электровозное депо. Электроснабжение | 118391 | 841193.6278 | 8-23/12
Р-8. 5 горизонт. РП-19 ствол 14В. Электроснабжение | 206201 | 1459887.4553 | 8-24/12
Р-8. 5 горизонт. УПП-3. Электроснабжение | 343916 | 2482462.5047 | 8-25/12
Р-8. 5 горизонт. ЦПП-1. Электроснабжение | 429264 | 3459837.9762 | 8-26/12
ИТОГО: | 4334690 | 30785214.8751
НДС 18% | 780244.2 | 5541338.6775
ВСЕГО: | 5114934.2 | 36326553.5526