## Лист1
Спецификация № 9/2013 на нержавеющие отводы, преходы, тройники.
№ п/п | Обозначение | Наименование | Марка, тип (сталь) | НТД | Ед. изм. | Кол-во | Цена за еденицу в рублях с НДС | Общая стоимость в рублях с НДС | Масса за еденицу изделия в кг. | Общая масса в кг | Примечания | Номер чертежа
1 | 20 ОСТ 34-10-418-90 | Отвод С 60° 325х12-2,5 | 08Х18Н10Т | ГОСТ 9940-81 | шт | 2 |  |  | 43.6 | 87.2 | 2 класс безопасности, подведомственность ПНАЭГ-7-008-89 с планом качества | R3.00793.4.0.11
2 | 10 ОСТ 34-10-418-90 | Отвод С 90° 325х12-2,5 | 08Х18Н10Т | ГОСТ 9940-81 | шт | 7 |  |  | 65.9 | 461.3 | 2 класс безопасности, подведомственность ПНАЭГ-7-008-89 с планом качества | R3.00793.4.0.11
3 | ОСТ 34-10-421-90 | Отвод С 1-30°-325х12-879х826-2176-2,5 | 08Х18Н10Т | ГОСТ 9940-81 | шт | 1 |  |  | 202.8 | 202.8 | 2 класс безопасности, подведомственность ПНАЭГ-7-008-89 с планом качества | R3.00793.4.0.11
4 | ОСТ 34-10-421-90 | Отвод С 1-30°-325х12-3404х784-4659-2,5 | 08Х18Н10Т | ГОСТ 9940-81 | шт | 1 |  |  | 434.2 | 434.2 | 2 класс безопасности, подведомственность ПНАЭГ-7-008-89 с планом качества | R3.00793.4.0.11
5 | ОСТ 34-10-421-90 | Отвод С 1-30°-325х12-569х1269-2309-2,5 | 08Х18Н10Т | ГОСТ 9940-81 | шт | 1 |  |  | 215.2 | 215.2 | 2 класс безопасности, подведомственность ПНАЭГ-7-008-89 с планом качества | R3.00793.4.0.11
6 | ОСТ 34-10-421-90 | Отвод С 1-30°-325х12-159х139-769-2,5 | 08Х18Н10Т | ГОСТ 9940-81 | шт | 1 |  |  | 71.67 | 71.67 | 2 класс безопасности, подведомственность ПНАЭГ-7-008-89 с планом качества | R3.00793.4.0.11
7 | ОСТ 34-10-421-90 | Отвод С 1-30°-325х12-149х149х769-2,5 | 08Х18Н10Т | ГОСТ 9940-81 | шт | 1 |  |  | 71.67 | 71.67 | 2 класс безопасности, подведомственность ПНАЭГ-7-008-89 с планом качества | R3.00793.4.0.11
8 | 01 ОСТ 34-10-418-90 | Отвод 90° 57х5-2,5 | 12Х18Н10Т | ГОСТ 9941-81 | шт | 74 |  |  | 1 | 74 | 4 класс безопасности, подведомственность ПБ -03-585-03 | R3.00688.1.0.13 изм.6
9 | 11 ОСТ 34-10-418-90 | Отвод 60° 57х5-2,5 | 12Х18Н10Т | ГОСТ 9941-81 | шт | 4 |  |  | 0.7 | 2.8 | 4 класс безопасности, подведомственность ПБ -03-585-03 | R3.00688.1.0.13 изм.6
10 | 21 ОСТ 34-10-418-90 | Отвод 45° 57х5-2,5 | 12Х18Н10Т | ГОСТ 9941-81 | шт | 14 |  |  | 0.5 | 7 | 4 класс безопасности, подведомственность ПБ -03-585-03 | R3.00688.1.0.13 изм.6
11 | 21 ОСТ 34-10-418-90 | Отвод С 45° 57х5-2,5 | 08Х18Н10Т | ГОСТ 5632-72 | шт | 5 |  |  | 0.5 | 2.5 | 3 класс безопасности, подведомственность ПНАЭГ-7-008-89 с планом качества | R3.00688.1.0.13 изм.6
12 | 01 ОСТ 34-10-418-90 | Отвод С 90° 57х5-2,5 | 08Х18Н10Т | ГОСТ 5632-72 | шт | 10 |  |  | 1 | 10 | 3 класс безопасности, подведомственность ПНАЭГ-7-008-89 с планом качества | R3.00688.1.0.13 изм.6
13 | 01 ОСТ 34-10-418-90 | Отвод С 90° 57х5-2,5 | 08Х18Н10Т | ГОСТ 5632-72 | шт | 6 |  |  | 1 | 6 | 2 класс безопасности, подведомственность ПНАЭГ-7-008-89 с планом качества | R3.00688.1.0.13 изм.6
14 | ОСТ 34-10-420-90 | Отвод С 15°-57х3-150х150-379-2,5 | 12Х18Н10Т | ГОСТ 9941-81 | шт | 3 |  |  | 1.52 | 4.56 | 2 класс безопасности, подведомственность ПНАЭГ-7-008-89 с планом качества | R3.00688.1.0.13 изм.6
15 | ОСТ 34-10-420-90 | Отвод 15°-57х3-150х150-379-2,5 | 12Х18Н10Т | ГОСТ 9941-81 | шт | 3 |  |  | 1.52 | 4.56 | 4 класс безопасности, подведомственность ПБ -03-585-03 | R3.00688.1.0.13 изм.6
16 | 01 ОСТ 34-10-432-90 | Тройник равнопроходный 10 | 12Х18Н10Т | ГОСТ 9941-81 | шт | 25 |  |  | 0.08 | 2 | 4 класс безопасности, подведомственность ПБ -03-585-03 | R3.00688.1.0.13 изм.6
17 | 02 ОСТ 34-10-432-90 | Тройник равнопроходный 15 | 12Х18Н10Т | ГОСТ 9941-81 | шт | 4 |  |  | 0.09 | 0.36 | 4 класс безопасности, подведомственность ПБ -03-585-03 | R3.00688.1.0.13 изм.6
18 | 04 ОСТ 34-10-432-90 | Тройник равнопроходный 25 | 12Х18Н10Т | ГОСТ 9941-81 | шт | 6 |  |  | 0.21 | 1.26 | 4 класс безопасности, подведомственность ПБ -03-585-03 | R3.00688.1.0.13 изм.6
19 | 05 ОСТ 34-10-432-90 | Тройник равнопроходный 32 | 12Х18Н10Т | ГОСТ 9941-81 | шт | 3 |  |  | 0.45 | 1.35 | 4 класс безопасности, подведомственность ПБ -03-585-03 | R3.00688.1.0.13 изм.6
20 | 02 ОСТ 34-10-422-90 | Переход К 65х50-2,5 | 12Х18Н10Т | ГОСТ 9940-81 | шт | 4 |  |  | 0.56 | 2.24 | 4 класс безопасности, подведомственность ПБ -03-585-03 | R3.00688.1.0.13 изм.6
| Итого: |  |  |  | шт | 171 |  |  |  | 1660.43