## Локальная смета
СОГЛАСОВАНО: | [11 empty] | УТВЕРЖДАЮ:
_________________ | [11 empty] | _________________
" _____ " ________________ 200_ г. | [11 empty] | "____" ______________200_ г.
Здание по ул. Свердлова. 23
(наименование стройки)
ЛОКАЛЬНЫЙ СМЕТНЫЙ РАСЧЕТ № 46-2013
(локальная смета)
|  | на | Текущий ремонт здания по ул. Свердлова, 23. Устройство кассы ОКП-124
(наименование работ и затрат, наименование объекта)
Основание: Дефектная ведомость
|  |  | Сметная стоимость _______________________________________________________________________________________________ | [5 empty] | ___________________________483 616.11 |  | руб.
|  |  | Средства на оплату труда _______________________________________________________________________________________________ | [5 empty] | ___________________________99692.97 |  | руб.
|  |  | Сметная трудоемкость _______________________________________________________________________________________________ | [5 empty] | _______________________________________________________________________________________________670.53 |  | чел.час
Составлен(а) в текущих (прогнозных) ценах по состоянию на 1 кв .2013
№ пп | Обоснование | Наименование | Ед. изм. | Кол. | Стоимость единицы, руб. |  |  |  | Общая стоимость, руб. |  |  |  | Т/з осн. раб.на ед. | Т/з осн. раб. Всего | Т/з мех. на ед. | Т/з мех. Всего
[5 empty] | Всего | В том числе |  |  | Всего | В том числе
[6 empty] | Осн.З/п | Эк.Маш | З/пМех |  | Осн.З/п | Эк.Маш | З/пМех
1 | 2 | 3 | 4 | 5 | 6 | 7 | 8 | 9 | 10 | 11 | 12 | 13 | 14 | 15 | 16 | 17
Раздел 1. Касса ОКП -124
Демонтажные работы
1 | ТЕР09-06-001-02 с 01.07.2012 Приказ Деп.стр. №9-п от 02.04.12 | Демонтаж: лотков, решеток, затворов из полосовой и тонколистовой стали КОЭФ. К ПОЗИЦИИ: Демонтаж (разборка) металлических конструкций ОЗП=0.7; ЭМ=0.7 к расх.; ЗПМ=0.7; МАТ=0 к расх.; ТЗ=0.7; ТЗМ=0.7 ИНДЕКС К ПОЗИЦИИ(справочно): ТЕР09-06-001-02 9.61. Монтаж дверей, люков, подвесных путей из полосовой стали и труб; лотков решеток, стеллажей из стали различного профиля ОЗП=10.81; ЭМ=6.4; ЗПМ=10.81; МАТ=3.24 НР (1868.04 руб.): 90%*(0,85*0,9) от ФОТ (2713.2 руб.) СП (1568.23 руб.): 85%*(0,8*0,85) от ФОТ (2713.2 руб.) | 1 т конструкций | 0.585 0,522+0,063 | 533.77 | 427.7 | 106.07 | 1.34 | 312.26 | 250.21 | 62.05 | 0.78 | 35.553 | 20.8 | 0.084 | 0.05
2 | ТЕР46-03-007-03 с 01.07.2012 Приказ Деп.стр. №9-п от 02.04.12 | Пробивка проемов в конструкциях: из кирпича ИНДЕКС К ПОЗИЦИИ(справочно): ТЕР46-03-007-03 45.33 Пробивка проемов в конструкциях. Устройство ниш в кирпичных стенах ОЗП=10.81; ЭМ=7.31; ЗПМ=10.81 НР (3694.4 руб.): 110%*(0,85*0,9) от ФОТ (4390.26 руб.) СП (2089.76 руб.): 70%*(0,8*0,85) от ФОТ (4390.26 руб.) | 1 м3 | 2.13 1,62+0,51 | 397.13 | 155.47 | 241.66 | 35.2 | 845.89 | 331.15 | 514.74 | 74.98 | 12.3 | 26.2 | 2.54 | 5.41
3 | ТЕР46-04-012-03 с 01.07.2012 Приказ Деп.стр. №9-п от 02.04.12 | Разборка деревянных заполнений проемов: дверных и воротных ИНДЕКС К ПОЗИЦИИ(справочно): ТЕР46-04-012-03 45.50 Разборка деревянных заполнений проемов ОЗП=10.81; ЭМ=6.29; ЗПМ=10.81 НР (449.37 руб.): 110%*(0,85*0,9) от ФОТ (534.01 руб.) СП (254.19 руб.): 70%*(0,8*0,85) от ФОТ (534.01 руб.) | 100 м2 | 0.0378 2,1*0,9*2/100 | 1482.99 | 1183.53 | 299.46 | 123.3 | 56.06 | 44.74 | 11.32 | 4.66 | 103.91 | 3.93 | 7.74 | 0.29
4 | ТЕРр55-5-1 с 01.07.2012 Приказ Деп.стр. №9-п от 02.04.12 | Разборка кирпичных перегородок на отдельные кирпичи ИНДЕКС К ПОЗИЦИИ(справочно): ТЕРр55-5-1 80.5 Разборка кирпичных перегородок на отдельные кирпичи ОЗП=10.81; ЭМ=7.3; ЗПМ=10.81 НР (2139.31 руб.): 89%*0,85 от ФОТ (2827.9 руб.) СП (1470.51 руб.): 65%*0,8 от ФОТ (2827.9 руб.) | 100 м2 перегородок | 0.146 | 2299.88 | 1698.64 | 601.24 | 93.14 | 335.78 | 248 | 87.78 | 13.6 | 141.2 | 20.62 | 6.72 | 0.98
5 | ТЕРр57-3-1 с 01.07.2012 Приказ Деп.стр. №9-п от 02.04.12 | Разборка плинтусов: деревянных и из пластмассовых материалов ИНДЕКС К ПОЗИЦИИ(справочно): ТЕРр57-3-1 82.3 Разборка плинтусов ОЗП=10.81 НР (53.81 руб.): 80%*0,85 от ФОТ (79.13 руб.) СП (43.05 руб.): 68%*0,8 от ФОТ (79.13 руб.) | 100 м плинтуса | 0.177 | 41.36 | 41.36 |  |  | 7.32 | 7.32 |  |  | 3.77 | 0.67
6 | ТЕРр57-2-1 с 01.07.2012 Приказ Деп.стр. №9-п от 02.04.12 | Разборка покрытий полов: из линолеума и релина ИНДЕКС К ПОЗИЦИИ(справочно): ТЕРр57-2-1 82.2 Разборка покрытий полов ОЗП=10.81; ЭМ=7.22; ЗПМ=10.81 НР (367.91 руб.): 80%*0,85 от ФОТ (541.04 руб.) СП (294.33 руб.): 68%*0,8 от ФОТ (541.04 руб.) | 100 м2 покрытия | 0.394 | 129.98 | 124.95 | 5.03 | 2.07 | 51.21 | 49.23 | 1.98 | 0.82 | 11.39 | 4.49 | 0.13 | 0.05
7 | ТЕР46-04-011-12 с 01.07.2012 Приказ Деп.стр. №9-п от 02.04.12 | Разборка в зданиях и сооружения покрытий полов: цементных и бетонных толщиной 25 мм ИНДЕКС К ПОЗИЦИИ(справочно): ТЕР46-04-011-12 45.49 Разборка покрытий полов в зданиях и сооружениях с агрессивными средами ОЗП=10.81; ЭМ=7.31; ЗПМ=10.81 НР (916.22 руб.): 110%*(0,85*0,9) от ФОТ (1088.79 руб.) СП (518.26 руб.): 70%*(0,8*0,85) от ФОТ (1088.79 руб.) | 100 м2 покрытия | 0.237 | 878.5 | 347.62 | 530.88 | 77.34 | 208.2 | 82.39 | 125.81 | 18.33 | 28.54 | 6.76 | 5.58 | 1.32
8 | ТЕР46-04-011-13 с 01.07.2012 Приказ Деп.стр. №9-п от 02.04.12 | На каждые 5 мм изменения толщины добавлять или уменьшать к расценке 46-04-011-12 до толщ 40 мм КОЭФ. К ПОЗИЦИИ: ОЗП=3; ЭМ=3 к расх.; ЗПМ=3; МАТ=3 к расх.; ТЗ=3; ТЗМ=3 ИНДЕКС К ПОЗИЦИИ(справочно): ТЕР46-04-011-13 45.49 Разборка покрытий полов в зданиях и сооружениях с агрессивными средами ОЗП=10.81; ЭМ=7.31; ЗПМ=10.81 НР (374.32 руб.): 110%*(0,85*0,9) от ФОТ (444.83 руб.) СП (211.74 руб.): 70%*(0,8*0,85) от ФОТ (444.83 руб.) | 100 м2 покрытия | 0.237 | 441.84 | 127.89 | 313.95 | 45.75 | 104.72 | 30.31 | 74.41 | 10.84 | 10.5 | 2.49 | 3.3 | 0.78
Стены и перегородки
9 | ТЕР46-02-007-01 с 01.07.2012 Приказ Деп.стр. №9-п от 02.04.12 | Кладка отдельных участков кирпичных стен и заделка проемов в кирпичных стенах и перегородках при объеме кладки в одном месте: до 5 м3 ИНДЕКС К ПОЗИЦИИ(справочно): ТЕР46-02-007-01 45.29 Кладка отдельных участков кирпичных стен и заделка проемов в кирпичных стенах ОЗП=10.81; ЭМ=2.63; ЗПМ=10.81; МАТ=4.63 НР (1775.39 руб.): 110%*(0,85*0,9) от ФОТ (2109.79 руб.) СП (1004.26 руб.): 70%*(0,8*0,85) от ФОТ (2109.79 руб.) | 1 м3 | 1.16 0.25+0,91 | 859.42 | 168.25 | 2.05 |  | 996.93 | 195.17 | 2.38 |  | 14.63 | 16.97
10 | ТЕР08-02-002-03 с 01.07.2012 Приказ Деп.стр. №9-п от 02.04.12 | Кладка перегородок из кирпича: армированных толщиной в 1/2 кирпича при высоте этажа до 4 м 11 618.37 = 11 624.88 - 0.3 x 21.70 КОЭФ. К ПОЗИЦИИ: При ремонте и реконструкции зданий и сооружений работы, аналогичные технологическим процессам в новом строительстве ОЗП=1.15; ЭМ=1.25; ЗПМ=1.25; ТЗ=1.15; ТЗМ=1.25 ИНДЕКС К ПОЗИЦИИ(справочно): ТЕР08-02-002-03 8.13. Кладка перегородок из кирпича ОЗП=10.81; ЭМ=7.61; ЗПМ=10.81; МАТ=4.71 НР (4620.55 руб.): 122%*(0,85*0,9) от ФОТ (4950.77 руб.) СП (2693.22 руб.): 80%*(0,8*0,85) от ФОТ (4950.77 руб.) | 100 м2 перегородок (за вычетом проемов) | 0.188 | 12060.3 | 2354.22 | 674.31 | 81.84 | 2267.34 | 442.59 | 126.77 | 15.39 | 195.6955 | 36.79 | 5.1375 | 0.97
Уд | 1. 411-0001 | Вода | м3 | 0.3 0.0564 | 21.7 |  |  |  | 5.75
11 | ТЕРр63-5-1 с 01.07.2012 Приказ Деп.стр. №9-п от 02.04.12 | Снятие обоев: простых и улучшенных ИНДЕКС К ПОЗИЦИИ(справочно): ТЕРр63-5-1 88.5 Снятие обоев ОЗП=10.81 НР (258.31 руб.): 77%*0,85 от ФОТ (394.67 руб.) СП (157.87 руб.): 50%*0,8 от ФОТ (394.67 руб.) | 100 м2 очищаемой поверхности | 0.32 | 114.09 | 114.09 |  |  | 36.51 | 36.51 |  |  | 10.4 | 3.33
12 | ТЕРр61-26-1 с 01.07.2012 Приказ Деп.стр. №9-п от 02.04.12 | Перетирка штукатурки: внутренних помещений 362.91 = 363.13 - 0.01 x 21.70 ИНДЕКС К ПОЗИЦИИ(справочно): ТЕРр61-26-1 86.26 Перетирка штукатурки ОЗП=10.81; ЭМ=5.87; ЗПМ=10.81; МАТ=5.63 НР (2029.51 руб.): 79%*0,85 от ФОТ (3022.36 руб.) СП (1208.94 руб.): 50%*0,8 от ФОТ (3022.36 руб.) | 100 м2 перетертой поверхности | 0.814 | 362.91 | 341.89 | 3.87 | 1.59 | 295.41 | 278.3 | 3.15 | 1.29 | 28.07 | 22.85 | 0.1 | 0.08
Уд | 1. 411-0001 | Вода | м3 | 0.01 0.00814 | 21.7 |  |  |  | 1.01
13 | ТЕРр61-2-7 с 01.07.2012 Приказ Деп.стр. №9-п от 02.04.12 | Ремонт штукатурки внутренних стен по камню и бетону цементно-известковым раствором, площадью отдельных мест: до 1 м2 толщиной слоя до 20 мм 3 987.93 = 3 995.53 - 0.35 x 21.70 ИНДЕКС К ПОЗИЦИИ(справочно): ТЕРр61-2-7 86.2 Ремонт штукатурки внутренних стен по камню и бетону отдельными местами ОЗП=10.81; ЭМ=6.29; ЗПМ=10.81; МАТ=5.66 НР (5818.6 руб.): 79%*0,85 от ФОТ (8665.08 руб.) СП (3466.03 руб.): 50%*0,8 от ФОТ (8665.08 руб.) | 100 м2 отремонтированной поверхности | 0.28 | 3987.93 | 2852.09 | 25.92 | 10.67 | 1116.62 | 798.59 | 7.26 | 2.99 | 228.35 | 63.94 | 0.67 | 0.19
Уд | 1. 411-0001 | Вода | м3 | 0.35 0.098 | 21.7 |  |  |  | 12.06
14 | ТЕРр61-7-1 с 01.07.2012 Приказ Деп.стр. №9-п от 02.04.12 | Ремонт штукатурки откосов внутри здания по камню и бетону цементно-известковым раствором: прямолинейных 7 106.60 = 7 114.20 - 0.35 x 21.70 ИНДЕКС К ПОЗИЦИИ(справочно): ТЕРр61-7-1 86.7 Ремонт штукатурки откосов внутри здания ОЗП=10.81; ЭМ=6.29; ЗПМ=10.81; МАТ=5.24 НР (352.79 руб.): 79%*0,85 от ФОТ (525.37 руб.) СП (210.15 руб.): 50%*0,8 от ФОТ (525.37 руб.) | 100 м2 отремонтированной поверхности | 0.01 | 7106.6 | 4841.88 | 44.88 | 18.48 | 71.07 | 48.42 | 0.45 | 0.18 | 383.06 | 3.83 | 1.16 | 0.01
Уд | 1. 411-0001 | Вода | м3 | 0.35 0.0035 | 21.7 |  |  |  | 0.42
15 | ТЕР46-03-017-05 с 01.07.2012 Приказ Деп.стр. №9-п от 02.04.12 | Заделка отверстий, гнезд и борозд: в стенах и перегородках бетонных площадью до 0,1 м2 1 902.19 = 1 902.49 - 0.0137 x 21.70 ИНДЕКС К ПОЗИЦИИ(справочно): ТЕР46-03-017-05 45.38 Заделка отверстий, гнезд и борозд ОЗП=10.81; ЭМ=7.66; ЗПМ=10.81; МАТ=4.49 НР (779.4 руб.): 110%*(0,85*0,9) от ФОТ (926.2 руб.) СП (440.87 руб.): 70%*(0,8*0,85) от ФОТ (926.2 руб.) | 1 м3 заделки | 0.1 | 1902.19 | 856.76 | 42.85 |  | 190.22 | 85.68 | 4.29 |  | 75.22 | 7.52
Уд | 1. 411-0001 | Вода | м3 | 0.0137 0.00137 | 21.7 |  |  |  | 0.13
16 | ТЕРр57-13-1 с 01.07.2012 Приказ Деп.стр. №9-п от 02.04.12 | Смена вентиляционных решеток КОЭФ. К ПОЗИЦИИ: МАТ=0 к расх. ИНДЕКС К ПОЗИЦИИ(справочно): ТЕРр57-13-1 82.14 Смена вентиляционных половых решеток ОЗП=10.81; МАТ=38.4 НР (59.83 руб.): 80%*0,85 от ФОТ (87.99 руб.) СП (47.87 руб.): 68%*0,8 от ФОТ (87.99 руб.) | 100 шт. | 0.02 | 407.2 | 407.2 |  |  | 8.14 | 8.14 |  |  | 34.45 | 0.69
17 | ТССЦ-301-4491 И2 | Решетка вентиляционная пластмассовая размером 300х300 мм ИНДЕКС К ПОЗИЦИИ(справочно): ТССЦ-301-4491 Решетка вентиляционная пластмассовая размером 300х200 мм ПРИМ МАТ=1.438 | шт. | 2 | 30.26 |  |  |  | 60.52
Полы
18 | ТЕР11-01-011-01 с 01.07.2012 Приказ Деп.стр. №9-п от 02.04.12 | Устройство стяжек: цементных толщиной 20 мм 1 643.30 = 1 719.25 - 3.5 x 21.70 КОЭФ. К ПОЗИЦИИ: При ремонте и реконструкции зданий и сооружений работы, аналогичные технологическим процессам в новом строительстве ОЗП=1.15; ЭМ=1.25; ЗПМ=1.25; ТЗ=1.15; ТЗМ=1.25 ИНДЕКС К ПОЗИЦИИ(справочно): ТЕР11-01-011-01 11.24. Устройство стяжек: цементных ОЗП=10.81; ЭМ=6.37; ЗПМ=10.81; МАТ=5.97 НР (1285.5 руб.): 123%*(0,85*0,9) от ФОТ (1366.17 руб.) СП (696.75 руб.): 75%*(0,8*0,85) от ФОТ (1366.17 руб.) | 100 м2 стяжки | 0.237 | 1723.52 | 507.98 | 69.81 | 25.29 | 408.47 | 120.39 | 16.55 | 5.99 | 45.4365 | 10.77 | 1.5875 | 0.38
Уд | 1. 411-0001 | Вода | м3 | 3.5 0.8295 | 21.7 |  |  |  | 107.46
19 | ТЕР11-01-011-02 с 01.07.2012 Приказ Деп.стр. №9-п от 02.04.12 | Устройство стяжек: на каждые 5 мм изменения толщины стяжки добавлять или исключать к расценке 11-01-011-01 до толщ 40 мм КОЭФ. К ПОЗИЦИИ: ОЗП=4; ЭМ=4 к расх.; ЗПМ=4; МАТ=4 к расх.; ТЗ=4; ТЗМ=4; При ремонте и реконструкции зданий и сооружений работы, аналогичные технологическим процессам в новом строительстве ОЗП=1.15; ЭМ=1.25; ЗПМ=1.25; ТЗ=1.15; ТЗМ=1.25 ИНДЕКС К ПОЗИЦИИ(справочно): ТЕР11-01-011-02 11.24. Устройство стяжек: цементных ОЗП=10.81; ЭМ=6.37; ЗПМ=10.81; МАТ=5.97 НР (102.33 руб.): 123%*(0,85*0,9) от ФОТ (108.75 руб.) СП (55.46 руб.): 75%*(0,8*0,85) от ФОТ (108.75 руб.) | 100 м2 стяжки | 0.237 | 1220.63 | 25.71 | 49.2 | 16.75 | 289.29 | 6.09 | 11.66 | 3.97 | 2.3 | 0.55 | 1.05 | 0.25
20 | ТЕР11-01-021-01 с 01.07.2012 Приказ Деп.стр. №9-п от 02.04.12 | Устройство покрытий : однослойных наливных толщиной 3 мм прим КОЭФ. К ПОЗИЦИИ: МАТ=0 к расх.; При ремонте и реконструкции зданий и сооружений работы, аналогичные технологическим процессам в новом строительстве ОЗП=1.15; ЭМ=1.25; ЗПМ=1.25; ТЗ=1.15; ТЗМ=1.25 ИНДЕКС К ПОЗИЦИИ(справочно): ТЕР11-01-021-01 11.48. Устройство покрытий полимерцементных ОЗП=10.81; ЭМ=11.16; ЗПМ=10.81; МАТ=1.97 НР (4686.09 руб.): 123%*(0,85*0,9) от ФОТ (4980.17 руб.) СП (2539.89 руб.): 75%*(0,8*0,85) от ФОТ (4980.17 руб.) | 100 м2 покрытия | 0.38 | 1356.78 | 999.7 | 357.09 | 212.66 | 515.58 | 379.89 | 135.69 | 80.81 | 80.04 | 30.42 | 13.35 | 5.07
21 | ТССЦ-402-3674 с 01.07.2012 Приказ Деп.стр. №9-п от 02.04.12 | Смеси сухие для наливных полов, марка (Ветонит) 3000 ИНДЕКС К ПОЗИЦИИ(справочно): ТССЦ-402-3674 Смеси сухие для наливных полов, марка: «Ветонит» 3000 МАТ=2.207 | т | 0.171 | 13607.76 |  |  |  | 2326.93
22 | ТЕР11-01-036-04 с 01.07.2012 Приказ Деп.стр. №9-п от 02.04.12 | Устройство покрытий: из линолеума насухо со свариванием полотнищ в стыках КОЭФ. К ПОЗИЦИИ: При ремонте и реконструкции зданий и сооружений работы, аналогичные технологическим процессам в новом строительстве ОЗП=1.15; ЭМ=1.25; ЗПМ=1.25; ТЗ=1.15; ТЗМ=1.25 ИНДЕКС К ПОЗИЦИИ(справочно): ТЕР11-01-036-04 11.76. Устройство покрытий: из линолеума насухо со свариванием полотнищ в стыках ОЗП=10.81; ЭМ=7.36; ЗПМ=10.81; МАТ=1.31 НР (2002.09 руб.): 123%*(0,85*0,9) от ФОТ (2127.73 руб.) СП (1085.14 руб.): 75%*(0,8*0,85) от ФОТ (2127.73 руб.) | 100 м2 покрытия | 0.458 | 593.2 | 422.98 | 102.44 | 6.78 | 271.69 | 193.73 | 46.92 | 3.1 | 36.1215 | 16.54 | 0.425 | 0.19
23 | ТССЦ-101-4201 И1 | Линолеум коммерческий гомогенный "ТАРКЕТТ PRIMO PLUS" (толщина 2 мм, класс 34/43, пож. безопасность Г1, В2, РП1, Д2, Т2) ИНДЕКС К ПОЗИЦИИ(справочно): ТССЦ-101-4201 Линолеум коммерческий гомогенный 'ТАРКЕТТ PRIMO PLUS' (толщина 2 мм, класс 34/43, пож. безопасность Г1, В2, РП1, Д2, Т2) МАТ=1.383 | м2 | 46.72 | 384.09 |  |  |  | 17944.68
24 | ТЕР11-01-040-01 с 01.07.2012 Приказ Деп.стр. №9-п от 02.04.12 | Устройство плинтусов поливинилхлоридных: на саморезах прим. 1 744.80 = 1 843.27 - 5.15 x 19.12 КОЭФ. К ПОЗИЦИИ: При ремонте и реконструкции зданий и сооружений работы, аналогичные технологическим процессам в новом строительстве ОЗП=1.15; ЭМ=1.25; ЗПМ=1.25; ТЗ=1.15; ТЗМ=1.25 ИНДЕКС К ПОЗИЦИИ(справочно): ТЕР11-01-040-01 11.83. Устройство плинтусов поливинилхлоридных ОЗП=10.81; ЭМ=7.79; ЗПМ=10.81; МАТ=1.62 НР (698.38 руб.): 123%*(0,85*0,9) от ФОТ (742.21 руб.) СП (378.53 руб.): 75%*(0,8*0,85) от ФОТ (742.21 руб.) | 100 м плинтуса | 0.483 | 1764.13 | 142.15 | 3.96 |  | 852.08 | 68.66 | 1.91 |  | 10.3385 | 4.99
Уд | 1. 101-0609 | Мастика клеящая каучуковая, марки КН-2 | кг | 5.15 2.487 | 19.12 |  |  |  | 77.03
25 | ТССЦ-101-4848 И2 | Уголок внутренний для пластикового плинтуса, высота 48 мм ИНДЕКС К ПОЗИЦИИ(справочно): ТССЦ-101-4848 Уголок внутренний для пластикового плинтуса, высота 48 мм МАТ=2.111 | шт | 16 | 4.51 |  |  |  | 72.16
26 | ТССЦ-101-4220 И3 | Дюбели пластмассовые с шурупами 8х60 мм ИНДЕКС К ПОЗИЦИИ(справочно): ТССЦ-101-4220 Дюбели пластмассовые с шурупами 8x60 мм МАТ=1.944 | 10 шт. | 14.5 145/10 | 2.25 |  |  |  | 32.63
27 | ТССЦ-101-4847 И2 | Уголок наружный для пластикового плинтуса, высота 48 мм ИНДЕКС К ПОЗИЦИИ(справочно): ТССЦ-101-4847 Уголок наружный для пластикового плинтуса, высота 48 мм МАТ=2.109 | шт | 10 | 4.51 |  |  |  | 45.1
28 | ТССЦ-101-4849 И2 | Соединитель для пластикового плинтуса, высота 48 мм ИНДЕКС К ПОЗИЦИИ(справочно): ТССЦ-101-4849 Соединитель для пластикового плинтуса, высота 48 мм МАТ=2.111 | шт | 6 | 4.51 |  |  |  | 27.06
Облицовка стен
29 | ТЕР10-05-009-02 с 01.07.2012 Приказ Деп.стр. №9-п от 02.04.12 | Облицовка стен по системе "КНАУФ" по одинарному металлическому каркасу из ПН и ПС профилей гипсокартонными листами в один слой (С 625): с дверным проемом КОЭФ. К ПОЗИЦИИ: При ремонте и реконструкции зданий и сооружений работы, аналогичные технологическим процессам в новом строительстве ОЗП=1.15; ЭМ=1.25; ЗПМ=1.25; ТЗ=1.15; ТЗМ=1.25 ИНДЕКС К ПОЗИЦИИ(справочно): ТЕР10-05-009-02 10.156 Облицовка стен по системе 'КНАУФ' по одинарному металлическому каркасу из ПН и ПС профилей гипсокартонными листами в один слой ОЗП=10.81; ЭМ=4.04; ЗПМ=10.81; МАТ=1.99 НР (4356.25 руб.): 118%*(0,85*0,9) от ФОТ (4825.8 руб.) СП (2067.37 руб.): 63%*(0,8*0,85) от ФОТ (4825.8 руб.) | 100 м2 стен (за вычетом проемов) | 0.453 | 14317.94 | 985.47 | 15.25 |  | 6486.03 | 446.42 | 6.91 |  | 77.05 | 34.9
30 | ТЕР15-02-016-03 с 01.07.2012 Приказ Деп.стр. №9-п от 02.04.12 | Штукатурка поверхностей внутри здания цементно-известковым или цементным раствором по камню и бетону: улучшенная стен КОЭФ. К ПОЗИЦИИ: При ремонте и реконструкции зданий и сооружений работы, аналогичные технологическим процессам в новом строительстве ОЗП=1.15; ЭМ=1.25; ЗПМ=1.25; ТЗ=1.15; ТЗМ=1.25 ИНДЕКС К ПОЗИЦИИ(справочно): ТЕР15-02-016-03 15.71 Оштукатуривание поверхностей цементно-известковым или цементным раствором ОЗП=10.81; ЭМ=10.34; ЗПМ=10.81; МАТ=4.59 НР (6033.82 руб.): 105%*(0,85*0,9) от ФОТ (7511.76 руб.) СП (2809.4 руб.): 55%*(0,8*0,85) от ФОТ (7511.76 руб.) | 100 м2 оштукатуриваемой поверхности | 0.49 | 2633.88 | 1307 | 144.86 | 111.15 | 1290.6 | 640.43 | 70.98 | 54.46 | 98.716 | 48.37 | 7.8625 | 3.85
31 | ТЕР15-02-031-01 с 01.07.2012 Приказ Деп.стр. №9-п от 02.04.12 | Штукатурка поверхностей оконных и дверных откосов по бетону и камню: плоских КОЭФ. К ПОЗИЦИИ: При ремонте и реконструкции зданий и сооружений работы, аналогичные технологическим процессам в новом строительстве ОЗП=1.15; ЭМ=1.25; ЗПМ=1.25; ТЗ=1.15; ТЗМ=1.25 ИНДЕКС К ПОЗИЦИИ(справочно): ТЕР15-02-031-01 15.79 Оштукатуривание отдельных мест ОЗП=10.81; ЭМ=6.72; ЗПМ=10.81; МАТ=5.14 НР (432.5 руб.): 105%*(0,85*0,9) от ФОТ (538.44 руб.) СП (201.38 руб.): 55%*(0,8*0,85) от ФОТ (538.44 руб.) | 100 м2 оштукатуриваемой поверхности | 0.016 | 5281.64 | 3071.82 | 99.62 | 41.02 | 84.51 | 49.15 | 1.59 | 0.66 | 234.669 | 3.75 | 2.575 | 0.04
32 | ТЕР15-06-001-05 с 01.07.2012 Приказ Деп.стр. №9-п от 02.04.12 | Оклейка обоями стен по листовым материалам, гипсобетонным и гипсолитовым поверхностям: тиснеными и плотными 477.69 = 477.91 - 0.01 x 21.70 КОЭФ. К ПОЗИЦИИ: При ремонте и реконструкции зданий и сооружений работы, аналогичные технологическим процессам в новом строительстве ОЗП=1.15; ЭМ=1.25; ЗПМ=1.25; ТЗ=1.15; ТЗМ=1.25 ИНДЕКС К ПОЗИЦИИ(справочно): ТЕР15-06-001-05 15.148 Оклейка стен (по штукатурке, бетону, листовым материалам) обоями ОЗП=10.81; ЭМ=7.35; ЗПМ=10.81; МАТ=2.59 НР (5990.23 руб.): 105%*(0,85*0,9) от ФОТ (7457.49 руб.) СП (2789.1 руб.): 55%*(0,8*0,85) от ФОТ (7457.49 руб.) | 100 м2 оклеиваемой и обиваемой поверхности | 1.432 | 540.86 | 481.55 | 1.81 | 0.2 | 774.52 | 689.58 | 2.6 | 0.29 | 37.651 | 53.92 | 0.0125 | 0.02
Уд | 1. 411-0001 | Вода | м3 | 0.01 0.01432 | 21.7 |  |  |  | 0.8
33 | ТССЦ-101-1992 с 01.07.2012 Приказ Деп.стр. №9-п от 02.04.12 | Обои высококачественные ИНДЕКС К ПОЗИЦИИ(справочно): ТССЦ-101-1992 Обои высококачественные МАТ=2.612 | 100 м2 | 1.647 | 5200.23 |  |  |  | 8564.78
34 | ТЕР15-04-005-05 с 01.07.2012 Приказ Деп.стр. №9-п от 02.04.12 | Окраска поливинилацетатными водоэмульсионными составами улучшенная: по сборным конструкциям стен, подготовленным под окраску 1 881.91 = 1 898.40 - 0.005 x 3 297.90 КОЭФ. К ПОЗИЦИИ: При ремонте и реконструкции зданий и сооружений работы, аналогичные технологическим процессам в новом строительстве ОЗП=1.15; ЭМ=1.25; ЗПМ=1.25; ТЗ=1.15; ТЗМ=1.25 ИНДЕКС К ПОЗИЦИИ(справочно): ТЕР15-04-005-05 15.96 Окраска поливинилацетатными водоэмульсионными составами ОЗП=10.81; ЭМ=7.71; ЗПМ=10.81; МАТ=1.81 НР (4595.2 руб.): 105%*(0,85*0,9) от ФОТ (5720.76 руб.) СП (2139.56 руб.): 55%*(0,8*0,85) от ФОТ (5720.76 руб.) | 100 м2 окрашиваемой поверхности | 1.432 | 1932.83 | 369.36 | 13.71 | 0.2 | 2767.81 | 528.92 | 19.64 | 0.29 | 29.2215 | 41.85 | 0.0125 | 0.02
Уд | 1. 101-1712 | Шпатлевка клеевая | т | 0.005 0.00716 | 3297.9 |  |  |  | 42.73
Потолок
35 | ТЕР15-01-047-15 с 01.07.2012 Приказ Деп.стр. №9-п от 02.04.12 | Устройство: подвесных потолков типа <Армстронг> по каркасу из оцинкованного профиля КОЭФ. К ПОЗИЦИИ: При ремонте и реконструкции зданий и сооружений работы, аналогичные технологическим процессам в новом строительстве ОЗП=1.15; ЭМ=1.25; ЗПМ=1.25; ТЗ=1.15; ТЗМ=1.25 ИНДЕКС К ПОЗИЦИИ(справочно): ТЕР15-01-047-15 15.48 Устройство подвесных потолков типа 'Армстронг' по каркасу из оцинкованного профиля ОЗП=10.81; ЭМ=7.63; ЗПМ=10.81; МАТ=1.76 НР (6264.35 руб.): 105%*(0,85*0,9) от ФОТ (7798.76 руб.) СП (2916.74 руб.): 55%*(0,8*0,85) от ФОТ (7798.76 руб.) | 100 м2 поверхности облицовки | 0.458 | 15687.77 | 1560.06 | 652.22 | 15.14 | 7185 | 714.51 | 298.72 | 6.93 | 117.829 | 53.97 | 0.95 | 0.44
Окна
36 | ТЕР10-01-034-08 с 01.07.2012 Приказ Деп.стр. №9-п от 02.04.12 | Установка в жилых и общественных зданиях оконных блоков из ПВХ профилей: поворотных (откидных, поворотно-откидных) с площадью проема более 2 м2 трехстворчатых, в том числе при наличии створок глухого остекления КОЭФ. К ПОЗИЦИИ: При ремонте и реконструкции зданий и сооружений работы, аналогичные технологическим процессам в новом строительстве ОЗП=1.15; ЭМ=1.25; ЗПМ=1.25; ТЗ=1.15; ТЗМ=1.25 ИНДЕКС К ПОЗИЦИИ(справочно): ТЕР10-01-034-08 10.64. Установка в жилых и общественных зданиях оконных блоков из ПВХ профилей ОЗП=10.81; ЭМ=7.45; ЗПМ=10.81; МАТ=1.67 НР (523.33 руб.): 118%*(0,85*0,9) от ФОТ (579.74 руб.) СП (248.36 руб.): 63%*(0,8*0,85) от ФОТ (579.74 руб.) | 100 м2 проемов | 0.0252 | 18166.3 | 2115.01 | 618.1 | 13.14 | 457.79 | 53.3 | 15.58 | 0.33 | 171.534 | 4.32 | 0.825 | 0.02
37 | ТССЦ-203-1037 И2 | Блок оконный пластиковый трехстворчатый, с поворотной и поворотно-откидной створкой, двухкамерным стеклопакетом (32 мм), площадью до 2,5 м2 ИНДЕКС К ПОЗИЦИИ(справочно): ТССЦ-203-1039 Блок оконный пластиковый трехстворчатый, с поворотной и поворотно-откидной створкой, двухкамерным стеклопакетом (32 мм), площадью до 3,5 м2 МАТ=1.345 | м2 | 2.46 | 3307.73 |  |  |  | 8137.02
38 | ТЕР11-01-011-01 с 01.07.2012 Приказ Деп.стр. №9-п от 02.04.12 | Устройство стяжек: цементных толщиной 20 мм (отлив) 1 643.30 = 1 719.25 - 3.5 x 21.70 КОЭФ. К ПОЗИЦИИ: При ремонте и реконструкции зданий и сооружений работы, аналогичные технологическим процессам в новом строительстве ОЗП=1.15; ЭМ=1.25; ЗПМ=1.25; ТЗ=1.15; ТЗМ=1.25 ИНДЕКС К ПОЗИЦИИ(справочно): ТЕР11-01-011-01 11.24. Устройство стяжек: цементных ОЗП=10.81; ЭМ=6.37; ЗПМ=10.81; МАТ=5.97 НР (12.51 руб.): 123%*(0,85*0,9) от ФОТ (13.3 руб.) СП (6.78 руб.): 75%*(0,8*0,85) от ФОТ (13.3 руб.) | 100 м2 стяжки | 0.0023 0,23/100 | 1723.52 | 507.98 | 69.81 | 25.29 | 3.96 | 1.17 | 0.16 | 0.06 | 45.4365 | 0.1 | 1.5875
Уд | 1. 411-0001 | Вода | м3 | 3.5 0.00805 | 21.7 |  |  |  | 1.01
39 | ТЕР11-01-011-02 с 01.07.2012 Приказ Деп.стр. №9-п от 02.04.12 | Устройство стяжек: на каждые 5 мм изменения толщины стяжки добавлять к расценке 11-01-011-01 до толщ 80 мм КОЭФ. К ПОЗИЦИИ: Коэффициент увеличения толщины до 80 мм ОЗП=12; ЭМ=12 к расх.; ЗПМ=12; МАТ=12 к расх.; ТЗ=12; ТЗМ=12; При ремонте и реконструкции зданий и сооружений работы, аналогичные технологическим процессам в новом строительстве ОЗП=1.15; ЭМ=1.25; ЗПМ=1.25; ТЗ=1.15; ТЗМ=1.25 ИНДЕКС К ПОЗИЦИИ(справочно): ТЕР11-01-011-02 11.24. Устройство стяжек: цементных ОЗП=10.81; ЭМ=6.37; ЗПМ=10.81; МАТ=5.97 НР (3.06 руб.): 123%*(0,85*0,9) от ФОТ (3.25 руб.) СП (1.66 руб.): 75%*(0,8*0,85) от ФОТ (3.25 руб.) | 100 м2 стяжки | 0.0023 | 3661.9 | 77.14 | 147.6 | 50.25 | 8.42 | 0.18 | 0.34 | 0.12 | 6.9 | 0.02 | 3.15 | 0.01
40 | ТЕР12-01-010-01 с 01.07.2012 Приказ Деп.стр. №9-п от 02.04.12 | Устройство мелких покрытий (брандмауэры, парапеты, свесы и т.п.) из листовой оцинкованной стали 1 575.27 = 15 820.90 - 0.782 x 18 216.92 КОЭФ. К ПОЗИЦИИ: При ремонте и реконструкции зданий и сооружений работы, аналогичные технологическим процессам в новом строительстве ОЗП=1.15; ЭМ=1.25; ЗПМ=1.25; ТЗ=1.15; ТЗМ=1.25 ИНДЕКС К ПОЗИЦИИ(справочно): ТЕР12-01-010-01 12.20. Устройство мелких покрытий (брандмауэры, парапеты, свесы и т.п.) из листовой оцинкованной стали ОЗП=10.81; ЭМ=7.65; ЗПМ=10.81; МАТ=1.87 НР (69.87 руб.): 120%*(0,85*0,9) от ФОТ (76.11 руб.) СП (33.64 руб.): 65%*(0,8*0,85) от ФОТ (76.11 руб.) | 100 м2 покрытия | 0.0045 1,5*0,3/100 | 1787 | 1559.84 | 41.36 | 3.99 | 8.04 | 7.02 | 0.19 | 0.02 | 129.6625 | 0.58 | 0.25
Уд | 1. 101-1875 | Сталь листовая оцинкованная толщиной листа 0,7 мм | т | 0.782 0.003519 | 18216.92 |  |  |  | 119.89
41 | ТССЦ-101-2411 с 01.07.2012 Приказ Деп.стр. №9-п от 02.04.12 | Водоотлив оконный шириной планки 300 мм из оцинкованной стали с полимерным покрытием ПРИМ, ИНДЕКС К ПОЗИЦИИ(справочно): ТССЦ-101-2411 Водоотлив оконный шириной планки 250 мм из оцинкованной стали с полимерным покрытием МАТ=3.198 | п.м | 1.5 | 74 |  |  |  | 111
42 | ТЕР10-01-035-03 с 01.07.2012 Приказ Деп.стр. №9-п от 02.04.12 | Установка подоконных досок из ПВХ: в каменных стенах толщиной свыше 0,51 м КОЭФ. К ПОЗИЦИИ: При ремонте и реконструкции зданий и сооружений работы, аналогичные технологическим процессам в новом строительстве ОЗП=1.15; ЭМ=1.25; ЗПМ=1.25; ТЗ=1.15; ТЗМ=1.25 ИНДЕКС К ПОЗИЦИИ(справочно): ТЕР10-01-035-03 10.65. Установка подоконных досок из ПВХ ОЗП=10.81; ЭМ=7.65; ЗПМ=10.81; МАТ=2.19 НР (43.53 руб.): 118%*(0,85*0,9) от ФОТ (48.22 руб.) СП (20.66 руб.): 63%*(0,8*0,85) от ФОТ (48.22 руб.) | 100 п. м | 0.015 | 8270.15 | 295.78 | 43.06 | 1.4 | 124.05 | 4.44 | 0.65 | 0.02 | 24.587 | 0.37 | 0.0875
43 | ТССЦ-101-2912 И1 | Доски подоконные ПВХ, шириной 600 мм ИНДЕКС К ПОЗИЦИИ(справочно): ТССЦ-101-2912 Доски подоконные ПВХ, шириной:600 мм МАТ=1.012 | м | 1.5 | 506.08 |  |  |  | 759.12
44 | ТЕР26-01-039-01 с 01.07.2012 Приказ Деп.стр. №9-п от 02.04.12 | Изоляция покрытий и перекрытий изделиями из волокнистых и зернистых материалов насухо 206.77 = 1 382.11 - 1.02 x 1 152.29 КОЭФ. К ПОЗИЦИИ: При ремонте и реконструкции зданий и сооружений работы, аналогичные технологическим процессам в новом строительстве ОЗП=1.15; ЭМ=1.25; ЗПМ=1.25; ТЗ=1.15; ТЗМ=1.25 ИНДЕКС К ПОЗИЦИИ(справочно): ТЕР26-01-039-01 26.30 Изоляция покрытий и перекрытий изделиями из волокнистых и зернистых материалов насухо ОЗП=10.81; ЭМ=7.42; ЗПМ=10.81; МАТ=17.78 НР (164.65 руб.): 100%*(0,85*0,9) от ФОТ (215.23 руб.) СП (102.45 руб.): 70%*(0,8*0,85) от ФОТ (215.23 руб.) | 1 м3 изоляции | 0.125 2,5*0,05 | 244.61 | 159.26 | 85.35 |  | 30.58 | 19.91 | 10.67 |  | 12.167 | 1.52
Уд | 1. 104-0143 | Плиты теплоизоляционные перлитоцементные | м3 | 1.02 0.1275 | 1152.29 |  |  |  | 2612.24
45 | ТССЦ-104-0098 с 01.07.2012 Приказ Деп.стр. №9-п от 02.04.12 | Вата минеральная (ISOVER) КТ-40, толщина 50 мм ИНДЕКС К ПОЗИЦИИ(справочно): ТССЦ-104-0098 Вата минеральная «ISOVER» КТ-40, толщина 50 мм МАТ=1.15 | м2 | 2.55 2,5 *1,02 | 15.11 |  |  |  | 38.53
46 | ТЕР10-06-038-01 с 01.07.2012 Приказ Деп.стр. №9-п от 02.04.12 | Облицовка стен по системе "КНАУФ" по одинарному металлическому каркасу из ПН и ПС профилей гипсоволокнистыми листами в один слой (С 665): оконным проемом 9 988.25 = 14 800.04 - 107 x 44.97 КОЭФ. К ПОЗИЦИИ: При ремонте и реконструкции зданий и сооружений работы, аналогичные технологическим процессам в новом строительстве ОЗП=1.15; ЭМ=1.25; ЗПМ=1.25; ТЗ=1.15; ТЗМ=1.25 ИНДЕКС К ПОЗИЦИИ(справочно): ТЕР10-06-038-01 10.166 Облицовка стен по системе 'КНАУФ' по одинарному металлическому каркасу из ПН и ПС профилей гипсоволокнистыми листами в один слой ОЗП=10.81; ЭМ=4.04; ЗПМ=10.81; МАТ=2.27 НР (258.4 руб.): 118%*(0,85*0,9) от ФОТ (286.25 руб.) СП (122.63 руб.): 63%*(0,8*0,85) от ФОТ (286.25 руб.) | 100 м2 стен (за вычетом проемов) | 0.025 | 10130.78 | 1059.01 | 22.01 |  | 253.27 | 26.48 | 0.55 |  | 82.8 | 2.07
Уд | 1. 101-2513 | Листы гипсоволокнистые влагостойкие ГВЛВ 10 мм | м2 | 107 2.675 | 44.97 |  |  |  | 273.06
47 | ТССЦ-101-2514 с 01.07.2012 Приказ Деп.стр. №9-п от 02.04.12 | Листы гипсоволокнистые влагостойкие ГВЛВ 12,5 мм ИНДЕКС К ПОЗИЦИИ(справочно): ТССЦ-101-2514 Листы гипсоволокнистые:малоформатные влагостойкие ГВЛВ 12,5 мм МАТ=3.047 | м2 | 2.675 | 51.66 |  |  |  | 138.19
48 | ТЕР15-06-001-05 с 01.07.2012 Приказ Деп.стр. №9-п от 02.04.12 | Оклейка обоями стен по листовым материалам, гипсобетонным и гипсолитовым поверхностям: тиснеными и плотными 477.69 = 477.91 - 0.01 x 21.70 КОЭФ. К ПОЗИЦИИ: При ремонте и реконструкции зданий и сооружений работы, аналогичные технологическим процессам в новом строительстве ОЗП=1.15; ЭМ=1.25; ЗПМ=1.25; ТЗ=1.15; ТЗМ=1.25 ИНДЕКС К ПОЗИЦИИ(справочно): ТЕР15-06-001-05 15.148 Оклейка стен (по штукатурке, бетону, листовым материалам) обоями ОЗП=10.81; ЭМ=7.35; ЗПМ=10.81; МАТ=2.59 НР (104.63 руб.): 105%*(0,85*0,9) от ФОТ (130.26 руб.) СП (48.72 руб.): 55%*(0,8*0,85) от ФОТ (130.26 руб.) | 100 м2 оклеиваемой и обиваемой поверхности | 0.025 | 540.86 | 481.55 | 1.81 | 0.2 | 13.52 | 12.04 | 0.05 | 0.01 | 37.651 | 0.94 | 0.0125
Уд | 1. 411-0001 | Вода | м3 | 0.01 0.00025 | 21.7 |  |  |  | 0.03
49 | ТССЦ-101-1992 с 01.07.2012 Приказ Деп.стр. №9-п от 02.04.12 | Обои высококачественные ИНДЕКС К ПОЗИЦИИ(справочно): ТССЦ-101-1992 Обои высококачественные МАТ=2.612 | 100 м2 | 0.02875 | 5200.23 |  |  |  | 149.51
50 | ТЕР15-04-005-05 с 01.07.2012 Приказ Деп.стр. №9-п от 02.04.12 | Окраска поливинилацетатными водоэмульсионными составами улучшенная: по сборным конструкциям стен, подготовленным под окраску 1 881.91 = 1 898.40 - 0.005 x 3 297.90 КОЭФ. К ПОЗИЦИИ: При ремонте и реконструкции зданий и сооружений работы, аналогичные технологическим процессам в новом строительстве ОЗП=1.15; ЭМ=1.25; ЗПМ=1.25; ТЗ=1.15; ТЗМ=1.25 ИНДЕКС К ПОЗИЦИИ(справочно): ТЕР15-04-005-05 15.96 Окраска поливинилацетатными водоэмульсионными составами ОЗП=10.81; ЭМ=7.71; ЗПМ=10.81; МАТ=1.81 НР (80.24 руб.): 105%*(0,85*0,9) от ФОТ (99.89 руб.) СП (37.36 руб.): 55%*(0,8*0,85) от ФОТ (99.89 руб.) | 100 м2 окрашиваемой поверхности | 0.025 | 1932.83 | 369.36 | 13.71 | 0.2 | 48.32 | 9.23 | 0.34 | 0.01 | 29.2215 | 0.73 | 0.0125
Уд | 1. 101-1712 | Шпатлевка клеевая | т | 0.005 0.000125 | 3297.9 |  |  |  | 0.74
51 | ТЕР09-03-050-01 с 01.07.2012 Приказ Деп.стр. №9-п от 02.04.12 | Монтаж стальных плинтусов из гнутого профиля (Установка наружного защитного уголка) ПРИМ 196.34 = 231.39 - 0.004 x 8 761.56 КОЭФ. К ПОЗИЦИИ: При ремонте и реконструкции зданий и сооружений работы, аналогичные технологическим процессам в новом строительстве ОЗП=1.15; ЭМ=1.25; ЗПМ=1.25; ТЗ=1.15; ТЗМ=1.25 ИНДЕКС К ПОЗИЦИИ(справочно): ТЕР09-03-050-01 9.43. Монтаж стальных плинтусов из гнутого профиля ОЗП=10.81; ЭМ=4.62; ЗПМ=10.81; МАТ=6.29 НР (71.67 руб.): 90%*(0,85*0,9) от ФОТ (104.1 руб.) СП (60.17 руб.): 85%*(0,8*0,85) от ФОТ (104.1 руб.) | 100 м плинтуса | 0.05 | 226.21 | 192.68 | 23.7 |  | 11.31 | 9.63 | 1.19 |  | 14.72 | 0.74
Уд | 1. 201-0822 | Планка из стального листа толщиной 1 мм | т | 0.004 0.0002 | 8761.56 |  |  |  | 11.01
52 | ТССЦ-101-2404 с 01.07.2012 Приказ Деп.стр. №9-п от 02.04.12 | Угол наружный, внутренний из оцинкованной стали с полимерным покрытием ИНДЕКС К ПОЗИЦИИ(справочно): ТССЦ-101-2404 Угол наружный, внутренний из оцинкованной стали с полимерным покрытием МАТ=1.919 | п.м | 5.05 5*1,01 | 65.01 |  |  |  | 328.3
53 | ТССЦ-101-1751 с 01.07.2012 Приказ Деп.стр. №9-п от 02.04.12 | Шурупы-саморезы с шести-восьмигранной головкой 4,8x (35) мм и специальной уплотнительной прокладкой (шайбой) из ЭПДМ ИНДЕКС К ПОЗИЦИИ(справочно): ТССЦ-101-1751 Шурупы-саморезы с шести-восьмигранной головкой 4,5x25(35) мм и спе­циальной уплотнительной прокладкой (шайбой) из ЭПДМ МАТ=1.212 | 10 шт. | 1 | 25 |  |  |  | 25
Двери
54 | ТЕР10-01-047-01 с 01.07.2012 Приказ Деп.стр. №9-п от 02.04.12 | Установка блоков деревянных в наружных и внутренних дверных проемах: в каменных стенах площадью проема до 3 м2 прим 13 139.43 = 25 887.76 - 402 x 13.00 - 293 x 12.30 - 43 x 26.01 - 800 x 3.50 КОЭФ. К ПОЗИЦИИ: При ремонте и реконструкции зданий и сооружений работы, аналогичные технологическим процессам в новом строительстве ОЗП=1.15; ЭМ=1.25; ЗПМ=1.25; ТЗ=1.15; ТЗМ=1.25 ИНДЕКС К ПОЗИЦИИ(справочно): ТЕР10-01-047-01 10.82. Установка блоков из ПВХ в наружных и внутренних дверных проемах ОЗП=10.81; ЭМ=7.32; ЗПМ=10.81; МАТ=1.8 НР (595.94 руб.): 118%*(0,85*0,9) от ФОТ (660.17 руб.) СП (282.82 руб.): 63%*(0,8*0,85) от ФОТ (660.17 руб.) | 100 м2 проемов | 0.021 | 13656.69 | 2887.06 | 703.44 | 20.91 | 286.79 | 60.63 | 14.77 | 0.44 | 231.15 | 4.85 | 1.3125 | 0.03
Уд | 1. 101-2052 | Лента бутиловая | м | 402 8.442 | 13 |  |  |  | 197.55
Уд | 2. 101-2053 | Лента бутиловая ПСУЛ | м | 293 6.153 | 12.3 |  |  |  | 136.22
Уд | 3. 101-2054 | Лента бутиловая диффузионная | м | 43 0.903 | 26.01 |  |  |  | 42.28
Уд | 4. 102-0303 | Клинья пластиковые монтажные | шт. | 800 16.8 | 3.5 |  |  |  | 105.84
55 | ТССЦ-101-0889 с 01.07.2012 Приказ Деп.стр. №9-п от 02.04.12 | Скобяные изделия для блоков входных дверей в помещение однопольных ИНДЕКС К ПОЗИЦИИ(справочно): ТССЦ-101-0889 Скобяные изделия для блоков входных дверей в помещение: однопольных МАТ=9.676 | компл. | 1 | 36.64 |  |  |  | 36.64
56 | ТССЦ-101-0952 с 01.07.2012 Приказ Деп.стр. №9-п от 02.04.12 | Защелки врезные с ручками и корпусом из алюминиевого сплава ИНДЕКС К ПОЗИЦИИ(справочно): ТССЦ-101-0959 Завертка, состоящая из планки запорной и ручки из алюминиевого профиля МАТ=6.116 | компл. | 1 | 42.05 |  |  |  | 42.05
57 | ТЕР10-01-047-01 с 01.07.2012 Приказ Деп.стр. №9-п от 02.04.12 | Установка блоков деревянных в наружных и внутренних дверных проемах: в каменных стенах площадью проема до 3 м2 прим 13 139.43 = 25 887.76 - 402 x 13.00 - 293 x 12.30 - 43 x 26.01 - 800 x 3.50 КОЭФ. К ПОЗИЦИИ: При ремонте и реконструкции зданий и сооружений работы, аналогичные технологическим процессам в новом строительстве ОЗП=1.15; ЭМ=1.25; ЗПМ=1.25; ТЗ=1.15; ТЗМ=1.25 ИНДЕКС К ПОЗИЦИИ(справочно): ТЕР10-01-047-01 10.82. Установка блоков из ПВХ в наружных и внутренних дверных проемах ОЗП=10.81; ЭМ=7.32; ЗПМ=10.81; МАТ=1.8 НР (522.07 руб.): 118%*(0,85*0,9) от ФОТ (578.34 руб.) СП (247.76 руб.): 63%*(0,8*0,85) от ФОТ (578.34 руб.) | 100 м2 проемов | 0.0184 | 13656.69 | 2887.06 | 703.44 | 20.91 | 251.28 | 53.12 | 12.94 | 0.38 | 231.15 | 4.25 | 1.3125 | 0.02
Уд | 1. 101-2052 | Лента бутиловая | м | 402 7.397 | 13 |  |  |  | 173.09
Уд | 2. 101-2053 | Лента бутиловая ПСУЛ | м | 293 5.391 | 12.3 |  |  |  | 119.36
Уд | 3. 101-2054 | Лента бутиловая диффузионная | м | 43 0.7912 | 26.01 |  |  |  | 37.04
Уд | 4. 102-0303 | Клинья пластиковые монтажные | шт. | 800 14.72 | 3.5 |  |  |  | 92.74
58 | ТССЦ-101-0889 с 01.07.2012 Приказ Деп.стр. №9-п от 02.04.12 | Скобяные изделия для блоков входных дверей в помещение однопольных ИНДЕКС К ПОЗИЦИИ(справочно): ТССЦ-101-0889 Скобяные изделия для блоков входных дверей в помещение: однопольных МАТ=9.676 | компл. | 1 | 36.64 |  |  |  | 36.64
59 | ТССЦ-203-8116 И3 | Дверь противопожарная металлическая однопольная ДПМ-01/30, размером 900х2040 мм ИНДЕКС К ПОЗИЦИИ(справочно): ТССЦ-203-8116 Дверь противопожарная металлическая однопольная ДПМ-01/30, размером 900х2100 мм МАТ=1.16 | шт. | 1 | 8265.95 |  |  |  | 8265.95
Разное
60 | ТЕР11-01-040-01 с 01.07.2012 Приказ Деп.стр. №9-п от 02.04.12 | Устройство пластикого уголка на "жидких гвоздях" прим. 225.25 = 1 843.27 - 101 x 16.02 КОЭФ. К ПОЗИЦИИ: При ремонте и реконструкции зданий и сооружений работы, аналогичные технологическим процессам в новом строительстве ОЗП=1.15; ЭМ=1.25; ЗПМ=1.25; ТЗ=1.15; ТЗМ=1.25 ИНДЕКС К ПОЗИЦИИ(справочно): ТЕР11-01-040-01 11.83. Устройство плинтусов поливинилхлоридных ОЗП=10.81; ЭМ=7.79; ЗПМ=10.81; МАТ=1.62 НР (592.81 руб.): 123%*(0,85*0,9) от ФОТ (630.01 руб.) СП (321.31 руб.): 75%*(0,8*0,85) от ФОТ (630.01 руб.) | 100 м плинтуса | 0.41 | 244.58 | 142.15 | 3.96 |  | 100.28 | 58.28 | 1.62 |  | 10.3385 | 4.24
Уд | 1. 101-1753 | Плинтусы для полов из пластиката | м | 101 41.41 | 16.02 |  |  |  | 1074.69
61 | ТССЦ-101-5031 И3 | Уголок декоративный пластиковый размером 20х20 мм прим. ИНДЕКС К ПОЗИЦИИ(справочно): ТССЦ-201-8141 Плинтуса для полов пластиковые, 19х48 мм МАТ=1.189 | м | 41.41 41*1,01 | 5.77 |  |  |  | 238.94
62 | ТЕРр62-7-4 с 01.07.2012 Приказ Деп. стр. № 9-п от 02.04.2012 | Улучшенная масляная окраска ранее окрашенных стен: за два раза с расчисткой старой краски до 10% ИНДЕКС К ПОЗИЦИИ(справочно): ТЕРр62-7-4 87.7 Улучшенная масляная окраска ранее окрашенных стен ОЗП=10.81; ЭМ=7.21; ЗПМ=10.81; МАТ=2.2 НР (84.16 руб.): 80%*0,85 от ФОТ (123.77 руб.) СП (49.51 руб.): 50%*0,8 от ФОТ (123.77 руб.) | 100 м2 окрашиваемой поверхности | 0.029 | 1013.28 | 392.93 | 10.22 | 1.59 | 29.39 | 11.4 | 0.3 | 0.05 | 32.26 | 0.94 | 0.1
63 | ТЕРр62-32-2 с 01.07.2012 Приказ Деп. стр. № 9-п от 02.04.2012 | Окраска масляными составами ранее окрашенных поверхностей труб: стальных за 2 раза ИНДЕКС К ПОЗИЦИИ(справочно): ТЕРр62-32-2 87.32 Окраска масляными составами ранее окрашенных поверхностей стальных и чугунных труб ОЗП=10.81; ЭМ=7.76; ЗПМ=10.81; МАТ=1.76 НР (81.01 руб.): 80%*0,85 от ФОТ (119.13 руб.) СП (47.65 руб.): 50%*0,8 от ФОТ (119.13 руб.) | 100 м2 окрашиваемой поверхности | 0.012 | 1550.76 | 918.03 | 1.06 |  | 18.61 | 11.02 | 0.01 |  | 80.6 | 0.97
64 | ТЕРр62-33-2 с 01.07.2012 Приказ Деп. стр. № 9-п от 02.04.2012 | Окраска масляными составами ранее окрашенных поверхностей радиаторов и ребристых труб отопления: за 2 раза ИНДЕКС К ПОЗИЦИИ(справочно): ТЕРр62-33-2 87.33 Окраска масляными составами ранее окрашенных поверхностей радиаторов и ребристых труб отопления ОЗП=10.81; ЭМ=7.76; ЗПМ=10.81; МАТ=1.74 НР (418.34 руб.): 80%*0,85 от ФОТ (615.2 руб.) СП (246.08 руб.): 50%*0,8 от ФОТ (615.2 руб.) | 100 м2 окрашиваемой поверхности | 0.07 | 1445.77 | 813.04 | 1.06 |  | 101.2 | 56.91 | 0.07 |  | 65.94 | 4.62
65 | ТЕР09-06-001-02 с 01.07.2012 Приказ Деп.стр. №9-п от 02.04.12 | Монтаж: лотков, решеток, затворов из полосовой и тонколистовой стали 897.05 = 901.73 - 0.0001 x 29 975.82 - 0.0187 x 89.70 КОЭФ. К ПОЗИЦИИ: При ремонте и реконструкции зданий и сооружений работы, аналогичные технологическим процессам в новом строительстве ОЗП=1.15; ЭМ=1.25; ЗПМ=1.25; ТЗ=1.15; ТЗМ=1.25 ИНДЕКС К ПОЗИЦИИ(справочно): ТЕР09-06-001-02 9.61. Монтаж дверей, люков, подвесных путей из полосовой стали и труб; лотков решеток, стеллажей из стали различного профиля ОЗП=10.81; ЭМ=6.4; ЗПМ=10.81; МАТ=3.24 НР (346.31 руб.): 90%*(0,85*0,9) от ФОТ (502.99 руб.) СП (290.73 руб.): 85%*(0,8*0,85) от ФОТ (502.99 руб.) | 1 т конструкций | 0.066 | 1026.58 | 702.65 | 189.41 | 2.39 | 67.75 | 46.37 | 12.5 | 0.16 | 58.4085 | 3.86 | 0.15 | 0.01
Уд | 1. 101-0309 | Канаты пеньковые пропитанные | т | 0.0001 6.6E-6 | 29975.82 |  |  |  | 0.65
Уд | 2. 508-0097 | Канат двойной свивки типа ТК, конструкции 6x19(1+6+12)+1 о.с, оцинкованный из проволок марки В, маркировочная группа 1770 н/мм2, диаметром 5,5 мм | 10 м | 0.0187 0.001234 | 89.7 |  |  |  | 0.36
66 | ТССЦ-201-0778 с 01.07.2012 Приказ Деп.стр. №9-п от 02.04.12 | Прочие индивидуальные сварные конструкции, масса сборочной единицы до 0,1 т ИНДЕКС К ПОЗИЦИИ(справочно): ТССЦ-201-0778 Прочие индивидуальные сварные конструкции, масса сбор.единицы до 0.1 т МАТ=4.996 | т | 0.066 | 12984.42 |  |  |  | 856.97
67 | ТЕР15-04-030-04 с 01.07.2012 Приказ Деп.стр. №9-п от 02.04.12 | Масляная окраска металлических поверхностей: решеток, переплетов, труб диаметром менее 50 мм и т.п., количество окрасок 2 КОЭФ. К ПОЗИЦИИ: При ремонте и реконструкции зданий и сооружений работы, аналогичные технологическим процессам в новом строительстве ОЗП=1.15; ЭМ=1.25; ЗПМ=1.25; ТЗ=1.15; ТЗМ=1.25 ИНДЕКС К ПОЗИЦИИ(справочно): ТЕР15-04-030-04 15.120 Масляная окраска металлических поверхностей стальных балок, труб, решеток, переплетов ОЗП=10.81; ЭМ=7.62; ЗПМ=10.81; МАТ=2.58 НР (111.67 руб.): 105%*(0,85*0,9) от ФОТ (139.02 руб.) СП (51.99 руб.): 55%*(0,8*0,85) от ФОТ (139.02 руб.) | 100 м2 окрашиваемой поверхности | 0.0126 | 1568.66 | 1020.67 | 4.45 | 0.2 | 19.77 | 12.86 | 0.06 |  | 81.719 | 1.03 | 0.0125
Погрузка и вывоз строительного мусора
68 | ФССЦпг01-01-01-041 И1-Пр. Минрегион от 05.05.12 №189 | Погрузочные работы при автомобильных перевозках: мусора строительного с погрузкой вручную ИНДЕКС К ПОЗИЦИИ(справочно): ФССЦпг01-01-01-041 Мусор строительный, вручную: погрузка ОЗП=7.53 НР 0% от СП 0% от | 1 т груза | 1.241 | 42.98 | 42.98 |  |  | 53.34 | 53.34
69 | ФССЦпг03-21-01-010 Пр. Минрегион от 20.07.11 №354 | Перевозка грузов автомобилями-самосвалами грузоподъемностью 10 т, работающих вне карьера, на расстояние: до 10 км I класс груза ИНДЕКС К ПОЗИЦИИ(справочно): ФССЦпг03-21-01-010 Перевозка грузов автомобилями-самосвалами грузоподъемностью 10 т, работающих вне карьера, на расстояние: до 10 км.: I класс груза, (с поясным коэф. 1,25) ЭМ=6.32 НР 0% от ФОТ СП 0% от ФОТ | 1 т груза | 1.241 | 11.42 |  | 11.42 |  | 14.17 |  | 14.17
Итого прямые затраты по разделу в ценах 2001г. | [8 empty] | 77968.82 | 7281.85 | 1721.72 | 301.96 |  | 578.06 |  | 20.48
Итого прямые затраты по разделу с учетом индексов, в текущих ценах | [8 empty] | 224426.84 | 78541.85 | 13300.91 | 3264.17 |  | 578.06 |  | 20.48
Накладные расходы | [8 empty] | 66088.65
Сметная прибыль | [8 empty] | 35578.84
Итоги по разделу 1 Касса ОКП -124 :
Строительные металлические конструкции | [8 empty] | 12941.18 |  |  |  |  | 25.4 |  | 0.06
Работы по реконструкции зданий и сооружений (усиление и замена существующих конструкций, разборка и возведение отдельных конструктивных элементов) | [8 empty] | 30313.77 |  |  |  |  | 63.87 |  | 7.8
Перегородки (ремонтно-строительные) | [8 empty] | 6931.49 |  |  |  |  | 20.62 |  | 0.98
Полы (ремонтно-строительные) | [8 empty] | 1667.42 |  |  |  |  | 5.85 |  | 0.05
Конструкции из кирпича и блоков | [8 empty] | 21060.38 |  |  |  |  | 36.79 |  | 0.97
Стекольные, обойные и облицовочные работы (ремонтно-строительные) | [8 empty] | 810.85 |  |  |  |  | 3.33
Штукатурные работы (ремонтно-строительные) | [8 empty] | 27271.49 |  |  |  |  | 90.62 |  | 0.28
Полы | [8 empty] | 60521.59 |  |  |  |  | 67.63 |  | 5.9
Деревянные конструкции | [8 empty] | 53439.82 |  |  |  |  | 50.76 |  | 0.07
Отделочные работы | [8 empty] | 107585.66 |  |  |  |  | 204.56 |  | 4.37
Кровли | [8 empty] | 537.38 |  |  |  |  | 0.58
Теплоизоляционные работы | [8 empty] | 605.81 |  |  |  |  | 1.52
Малярные работы (ремонтно-строительные) | [8 empty] | 1916.29 |  |  |  |  | 6.53
Погрузо-разгрузочные работы при автомобильных перевозках | [8 empty] | 401.65
Перевозка грузов автомобильным транспортом | [8 empty] | 89.55
Итого | [8 empty] | 326094.33 |  |  |  |  | 578.06 |  | 20.48
В том числе:
Материалы | [8 empty] | 132584.08
Машины и механизмы | [8 empty] | 13300.91
ФОТ | [8 empty] | 81806.02
Накладные расходы | [8 empty] | 66088.65
Сметная прибыль | [8 empty] | 35578.84
Итого по разделу 1 Касса ОКП -124 | [8 empty] | 326094.33 |  |  |  |  | 578.06 |  | 20.48
Раздел 2. Материалы в текущих ценах по состоянию на 1 кв. 2013г к разделу 1
70 | Товарн накл от "Еврострой" | Москитная сетка 800/1,18 | шт | 1 | 677.97 |  |  |  | 677.97
71 | 203-0273-00011 | Полотна дверные глухие, Волховодец, Анегри, высотой 2100 мм, шириной 900 мм | шт. | 1 | 4408.41 |  |  |  | 4408.41
72 | 203-0334-00009 | Короб для дверей, Волховец, Анегри, высотой 2100 мм, шириной 1000 мм | шт. | 1 | 1550.93 |  |  |  | 1550.93
73 | 101-9001-90250 | Порог металлический (алюминий, бронза, медь и т.д.) | м | 7.1 | 71.32 |  |  |  | 506.37
Итого прямые затраты по разделу с учетом индексов, в текущих ценах | [8 empty] | 7143.68
Итоги по разделу 2 Материалы в текущих ценах по состоянию на 1 кв. 2013г к разделу 1 :
Итого по позициям, введенным в ценах 2001г. | [8 empty] | 677.97
Итого по позициям, введенным в текущих ценах | [8 empty] | 6465.71
Итого | [8 empty] | 7143.68
В том числе:
Материалы | [8 empty] | 7143.68
Итого по разделу 2 Материалы в текущих ценах по состоянию на 1 кв. 2013г к разделу 1 | [8 empty] | 7143.68
Раздел 3. Электромонтажные работы
Демонтажные работы
74 | ТЕРр67-4-5 с 01.07.2012 Приказ Деп.стр. №9-п от 02.04.12 | Демонтаж: светильников для люминесцентных ламп ИНДЕКС К ПОЗИЦИИ(справочно): ТЕРр67-4-5 91.4 Демонтаж приборов ОЗП=10.81; ЭМ=6.28; ЗПМ=10.81 НР (128.57 руб.): 85%*(0,85*0,9) от ФОТ (197.72 руб.) СП (87.39 руб.): 65%*(0,8*0,85) от ФОТ (197.72 руб.) | 100 шт. | 0.09 | 205.08 | 201.98 | 3.1 | 1.27 | 18.46 | 18.18 | 0.28 | 0.11 | 17.89 | 1.61 | 0.08 | 0.01
75 | ТЕРр67-4-1 с 01.07.2012 Приказ Деп.стр. №9-п от 02.04.12 | Демонтаж: выключателей ИНДЕКС К ПОЗИЦИИ(справочно): ТЕРр67-4-1 91.4 Демонтаж приборов ОЗП=10.81; ЭМ=6.28; ЗПМ=10.81 НР (17.99 руб.): 85%*(0,85*0,9) от ФОТ (27.67 руб.) СП (12.23 руб.): 65%*(0,8*0,85) от ФОТ (27.67 руб.) | 100 шт. | 0.04 | 64.06 | 64.06 |  |  | 2.56 | 2.56 |  |  | 5.84 | 0.23
76 | ТЕРр67-4-1 с 01.07.2012 Приказ Деп.стр. №9-п от 02.04.12 | Демонтаж: розеток ИНДЕКС К ПОЗИЦИИ(справочно): ТЕРр67-4-1 91.4 Демонтаж приборов ОЗП=10.81; ЭМ=6.28; ЗПМ=10.81 НР (22.49 руб.): 85%*(0,85*0,9) от ФОТ (34.59 руб.) СП (15.29 руб.): 65%*(0,8*0,85) от ФОТ (34.59 руб.) | 100 шт. | 0.05 | 64.06 | 64.06 |  |  | 3.2 | 3.2 |  |  | 5.84 | 0.29
77 | ТЕРр67-3-1 с 01.07.2012 Приказ Деп.стр. №9-п от 02.04.12 | Демонтаж кабеля ИНДЕКС К ПОЗИЦИИ(справочно): ТЕРр67-3-1 91.3 Демонтаж кабеля ОЗП=10.81; ЭМ=6.23; ЗПМ=10.81 НР (178.68 руб.): 85%*(0,85*0,9) от ФОТ (274.79 руб.) СП (121.46 руб.): 65%*(0,8*0,85) от ФОТ (274.79 руб.) | 100 м | 0.24 | 106.14 | 105.75 | 0.39 | 0.16 | 25.47 | 25.38 | 0.09 | 0.04 | 9.64 | 2.31 | 0.01
Монтажные работы
78 | ТЕРм08-03-594-14 с 01.07.2012 Приказ Деп.стр. №9-п от 02.04.12 | Светильник в подвесных потолках, устанавливаемый: на профиле, количество ламп в светильнике до 4 ИНДЕКС К ПОЗИЦИИ(справочно): ТЕРм08-03-594-14 54.255 Светильники с люминесцентными лампами ОЗП=10.81; ЭМ=6.43; ЗПМ=10.81; МАТ=3.29 НР (6504.99 руб.): 95%*(0,85*0,9) от ФОТ (8950.79 руб.) СП (3956.25 руб.): 65%*(0,8*0,85) от ФОТ (8950.79 руб.) | 100 шт. | 0.16 | 12933.05 | 3724.65 | 3976.77 | 1450.43 | 2069.29 | 595.94 | 636.28 | 232.07 | 267 | 42.72 | 91.05 | 14.57
79 | ТЕРм08-03-591-08 с 01.07.2012 Приказ Деп.стр. №9-п от 02.04.12 | Розетка штепсельная: неутопленного типа при открытой проводке ИНДЕКС К ПОЗИЦИИ(справочно): ТЕРм08-03-591-08 54.252 Выключатели, переключатели и штепсельные розетки ОЗП=10.81; ЭМ=6.03; ЗПМ=10.81; МАТ=2.11 НР (284.39 руб.): 95%*(0,85*0,9) от ФОТ (391.32 руб.) СП (172.96 руб.): 65%*(0,8*0,85) от ФОТ (391.32 руб.) | 100 шт. | 0.06 | 1121.04 | 602.64 | 20.84 | 0.64 | 67.26 | 36.16 | 1.25 | 0.04 | 43.2 | 2.59 | 0.04
80 | ТЕРм08-03-591-04 с 01.07.2012 Приказ Деп.стр. №9-п от 02.04.12 | Выключатель: двухклавишный неутопленного типа при открытой проводке ИНДЕКС К ПОЗИЦИИ(справочно): ТЕРм08-03-591-04 54.252 Выключатели, переключатели и штепсельные розетки ОЗП=10.81; ЭМ=6.03; ЗПМ=10.81; МАТ=2.11 НР (96.32 руб.): 95%*(0,85*0,9) от ФОТ (132.53 руб.) СП (58.58 руб.): 65%*(0,8*0,85) от ФОТ (132.53 руб.) | 100 шт. | 0.02 | 1117.81 | 612.41 | 20.84 | 0.64 | 22.36 | 12.25 | 0.42 | 0.01 | 43.9 | 0.88 | 0.04
81 | ТЕРм08-03-591-02 с 01.07.2012 Приказ Деп.стр. №9-п от 02.04.12 | Выключатель: одноклавишный утопленного типа при скрытой проводке ИНДЕКС К ПОЗИЦИИ(справочно): ТЕРм08-03-591-02 54.252 Выключатели, переключатели и штепсельные розетки ОЗП=10.81; ЭМ=6.03; ЗПМ=10.81; МАТ=2.11 НР (70.63 руб.): 95%*(0,85*0,9) от ФОТ (97.18 руб.) СП (42.95 руб.): 65%*(0,8*0,85) от ФОТ (97.18 руб.) | 100 шт. | 0.02 | 505.68 | 449.19 | 11.43 | 0.64 | 10.11 | 8.98 | 0.23 | 0.01 | 32.2 | 0.64 | 0.04
82 | ТЕРм08-02-409-04 с 01.07.2012 Приказ Деп.стр. №9-п от 02.04.12 | Труба винипластовая по установленным конструкциям, по потолкам, диаметр: до 50 мм ИНДЕКС К ПОЗИЦИИ(справочно): ТЕРм08-02-409-04 54.180 Трубы винипластовые по установленным конструкциям ОЗП=10.81; ЭМ=6.8; ЗПМ=10.81; МАТ=2.54 НР (3801.75 руб.): 95%*(0,85*0,9) от ФОТ (5231.17 руб.) СП (2312.18 руб.): 65%*(0,8*0,85) от ФОТ (5231.17 руб.) | 100 м | 0.88 | 1669.9 | 361.45 | 582.62 | 188.46 | 1469.51 | 318.08 | 512.71 | 165.84 | 27.3 | 24.02 | 11.83 | 10.41
83 | ТЕРм08-02-412-03 с 01.07.2012 Приказ Деп.стр. №9-п от 02.04.12 | Затягивание провода в проложенные трубы и металлические рукава первого одножильного или многожильного в общей оплетке, суммарное сечение до 16 мм2 ИНДЕКС К ПОЗИЦИИ(справочно): ТЕРм08-02-412-03 54.183 Затягивание проводов в проложенные трубы и металлические рукава ОЗП=10.81; ЭМ=6.95; ЗПМ=10.81; МАТ=1.81 НР (723.86 руб.): 95%*(0,85*0,9) от ФОТ (996.03 руб.) СП (440.25 руб.): 65%*(0,8*0,85) от ФОТ (996.03 руб.) | 100 м | 0.88 | 779.9 | 104.07 | 11.43 | 0.64 | 686.31 | 91.58 | 10.06 | 0.56 | 7.86 | 6.92 | 0.04 | 0.04
84 | ТЕРм08-02-390-01 И2-Пр. Минрегион от 21.12.10 №747 | Короба пластмассовые: шириной до 40 мм ИНДЕКС К ПОЗИЦИИ(справочно): 54.162 54.162 Короба пластмассовые ОЗП=10.81; ЭМ=6.95; ЗПМ=10.81; МАТ=1.78 НР (267.97 руб.): 95%*(0,85*0,9) от ФОТ (368.72 руб.) СП (162.97 руб.): 65%*(0,8*0,85) от ФОТ (368.72 руб.) | 100 м | 0.22 | 237.65 | 154.92 | 31.2 | 0.12 | 52.28 | 34.08 | 6.86 | 0.03 | 16.29 | 3.58 | 0.01
85 | ТЕРм08-02-148-01 с 01.07.2012 Приказ Деп.стр. №9-п от 02.04.12 | Кабель до 35 кВ в проложенных трубах, блоках и коробах, масса 1 м кабеля: до 1 кг ИНДЕКС К ПОЗИЦИИ(справочно): ТЕРм08-02-148-01 54.86 Кабели до 35 кв в проложенных трубах, блоках и коробах ОЗП=10.81; ЭМ=4.34; ЗПМ=10.81; МАТ=3.69 НР (364.92 руб.): 95%*(0,85*0,9) от ФОТ (502.13 руб.) СП (221.94 руб.): 65%*(0,8*0,85) от ФОТ (502.13 руб.) | 100 м кабеля | 0.22 | 793.09 | 168.02 | 560.64 | 43.14 | 174.48 | 36.96 | 123.34 | 9.49 | 12.4 | 2.73 | 3.39 | 0.75
Общестроительные работы
86 | ТЕР46-03-009-03 с 01.07.2012 Приказ Деп.стр. №9-п от 02.04.12 | Пробивка в кирпичных стенах отверстий круглых диаметром: до 25 мм при толщине стен до 25 см ИНДЕКС К ПОЗИЦИИ(справочно): ТЕР46-03-009-03 45.34 Пробивка гнезд и сквозных отверстий в кирпичных стенах ОЗП=10.81; ЭМ=7.41; ЗПМ=10.81 НР (390.52 руб.): 110%*0,9 * (0,85*0,9) от ФОТ (515.64 руб.) СП (208.63 руб.): 70%*0,85 * (0,8*0,85) от ФОТ (515.64 руб.) | 100 шт. | 0.06 | 1599 | 592.26 | 1006.74 | 202.63 | 95.94 | 35.54 | 60.4 | 12.16 | 45.77 | 2.75 | 14.62 | 0.88
Материалы, не учтенные ценником
87 | ТССЦ-509-2322 И2 | Светильники люминесцентные с зеркальной экранирующей решеткой встраиваемые типа ARS/R 418 (595) с ЭПРА ИНДЕКС К ПОЗИЦИИ(справочно): ТССЦ-509-2322 Светильники люминесцентные с зеркальной экранирующей решеткой встраиваемые типа ARS/R 418 (595) с ЭПРА МАТ=3.579 | шт. | 16 | 384.72 |  |  |  | 6155.52
88 | ТССЦ-509-0771 с 01.07.2012 Приказ Деп.стр. №9-п от 02.04.12 | Стартеры для люминесцентных ламп 4-20/СК-127С ИНДЕКС К ПОЗИЦИИ(справочно): ТССЦ-509-0771 Стартеры для люминесцентных ламп 4-20/СК-127С МАТ=1.228 | 10 шт. | 6.4 16*4/10 | 21.36 |  |  |  | 136.7
89 | ТССЦ-509-1461 И1 | Лампы люминесцентные ртутные низкого давления типа ЛБ18 ИНДЕКС К ПОЗИЦИИ(справочно): ТССЦ-509-1461 Лампы люминисцентные ртутные низкого давления типа ЛБ-18 МАТ=2.326 | 10 шт. | 6.4 | 75.99 |  |  |  | 486.34
90 | ТССЦ-509-1443 И1 | Выключатель двухклавишный для открытой проводки ИНДЕКС К ПОЗИЦИИ(справочно): ТССЦ-509-1443 Выключатель двухклавишный для открытой проводки МАТ=2.165 | шт. | 2 | 12.8 |  |  |  | 25.6
91 | ТССЦ-509-1441 И1 | Выключатель одноклавишный для открытой проводки ИНДЕКС К ПОЗИЦИИ(справочно): ТССЦ-509-1441 Выключатель одноклавишный для открытой проводки МАТ=2.552 | шт. | 2 | 9.5 |  |  |  | 19
92 | ТССЦ-507-3485 И3 | Трубы поливинилхлоридные (ПВХ) диаметром 20 мм ИНДЕКС К ПОЗИЦИИ(справочно): ТССЦ-507-3485 Трубы поливинилхлоридные (ПВХ) диаметром 20 мм МАТ=0.598 | м | 89.76 88*1,02 | 10 |  |  |  | 897.6
93 | ТССЦ-509-1831 И3 | Кабель-канал (короб) "Электропласт" 25x16 мм ИНДЕКС К ПОЗИЦИИ(справочно): ТССЦ-509-1831 Кабель-канал (короб) 'Электропласт' 25x16 мм МАТ=2.164 | м | 22.44 22*1,02 | 10.13 |  |  |  | 227.32
Итого прямые затраты по разделу в ценах 2001г. | [8 empty] | 12645.31 | 1218.89 | 1351.92 | 420.36 |  | 91.27 |  | 26.66
Итого прямые затраты по разделу с учетом индексов, в текущих ценах | [8 empty] | 51922.85 | 13176.2 | 8691.95 | 4544.09 |  | 91.27 |  | 26.66
Накладные расходы | [8 empty] | 12853.09
Сметная прибыль | [8 empty] | 7813.08
Итоги по разделу 3 Электромонтажные работы :
Итого Строительные работы | [8 empty] | 1430.9 |  |  |  |  | 2.75 |  | 0.88
Итого Монтажные работы | [8 empty] | 71158.12 |  |  |  |  | 88.52 |  | 25.78
Итого | [8 empty] | 72589.02 |  |  |  |  | 91.27 |  | 26.66
В том числе:
Материалы | [8 empty] | 30054.7
Машины и механизмы | [8 empty] | 8691.95
ФОТ | [8 empty] | 17720.29
Накладные расходы | [8 empty] | 12853.09
Сметная прибыль | [8 empty] | 7813.08
Итого по разделу 3 Электромонтажные работы | [8 empty] | 72589.02 |  |  |  |  | 91.27 |  | 26.66
Раздел 4. Материалы в текущих ценах по сотоянию на 1 кв. 2013г к разделу 3 для электромонтажных работ
94 | 503-9013-90059 | Розетка: штепсельная открытой установки, двухместная, с третьим заземляющим контактом, с защитными шторками РА16-757 | шт | 1 | 61.21 |  |  |  | 61.21
95 | 503-9013-90018 | Розетка штепсельная открытой установки, одноместная, с третим заземляющим контактом РА10-214 | шт | 5 | 45.84 |  |  |  | 229.22
96 | 501-8442 | Кабель силовой с медными жилами с поливинилхлоридной изоляцией и оболочкой, не распространяющий горение марки ВВГнг, напряжением 0,66 кВ с числом жил - 3 и сечением 1,5 мм2 | 1000м | 0.05406 0,053*1,02 | 24053.94 |  |  |  | 1300.36
97 | 501-8443 | Кабель силовой с медными жилами с поливинилхлоридной изоляцией и оболочкой, не распространяющий горение марки ВВГнг, напряжением 0,66 кВ с числом жил - 3 и сечением 2,5 мм2 | 1000м | 0.05814 0,057*1,02 | 35503.44 |  |  |  | 2064.17
98 | 503-9097-90004 | Коробка ответвительная для скрыт. и открытых электропроводок типа У195М ХЛ2 диам.80мм | 1000шт | 0.008 8/1000 | 8413.71 |  |  |  | 67.31
Итого прямые затраты по разделу в текущих ценах | [8 empty] | 3722.27
Итоги по разделу 4 Материалы в текущих ценах по сотоянию на 1 кв. 2013г к разделу 3 для электромонтажных работ :
Электромонтажные работы на других объектах | [8 empty] | 3722.27
Итого | [8 empty] | 3722.27
В том числе:
Материалы | [8 empty] | 3722.27
Итого по разделу 4 Материалы в текущих ценах по сотоянию на 1 кв. 2013г к разделу 3 для электромонтажных работ | [8 empty] | 3722.27
Раздел 5. Пусконаладочные работы
99 | ФЕРп01-11-028-01 Пр. Минрегион от 04.08.09 № 321 | Измерение сопротивления изоляции мегаомметром: кабельных и других линий напряжением до 1 кВ, предназначенных для передачи электроэнергии к распределительным устройствам, щитам, шкафам, коммутационным аппаратам и электропотребителям ИНДЕКС К ПОЗИЦИИ(справочно): Таблица 8.1 Индекс на пусконаладочные работы (ТЕРп) к уровню цен 2001 ОЗП=10.85; ЗПМ=10.85 НР (82.87 руб.): 65%*(0,85*0,9) от ФОТ (166.66 руб.) СП (45.33 руб.): 40%*(0,8*0,85) от ФОТ (166.66 руб.) | 1 линия | 3 | 5.12 | 5.12 |  |  | 15.36 | 15.36 |  |  | 0.4 | 1.2
Итого прямые затраты по разделу в ценах 2001г. | [8 empty] | 15.36 | 15.36 |  |  |  | 1.2
Итого прямые затраты по разделу с учетом индексов, в текущих ценах | [8 empty] | 166.66 | 166.66 |  |  |  | 1.2
Накладные расходы | [8 empty] | 82.87
Сметная прибыль | [8 empty] | 45.33
Итоги по разделу 5 Пусконаладочные работы :
Пусконаладочные работы: 'вхолостую' - 80%, 'под нагрузкой' - 20% | [8 empty] | 294.86 |  |  |  |  | 1.2
Итого | [8 empty] | 294.86 |  |  |  |  | 1.2
В том числе:
ФОТ | [8 empty] | 166.66
Накладные расходы | [8 empty] | 82.87
Сметная прибыль | [8 empty] | 45.33
Итого по разделу 5 Пусконаладочные работы | [8 empty] | 294.86 |  |  |  |  | 1.2
ИТОГИ ПО СМЕТЕ:
Итого прямые затраты по смете в ценах 2001г | [8 empty] | 90629.49 | 8516.1 | 3073.64 | 722.32 |  | 670.53 |  | 47.14
Итого прямые затраты по смете с учетом индексов, в текущих ценах | [8 empty] | 287382.3 | 91884.71 | 21992.86 | 7808.26 |  | 670.53 |  | 47.14
Накладные расходы | [8 empty] | 79024.61
Сметная прибыль | [8 empty] | 43437.25
Итоги по смете:
Итого Строительные работы | [8 empty] | 334668.91 |  |  |  |  | 580.81 |  | 21.36
Итого Монтажные работы | [8 empty] | 74880.39 |  |  |  |  | 88.52 |  | 25.78
Итого Прочие затраты | [8 empty] | 294.86 |  |  |  |  | 1.2
Итого | [8 empty] | 409844.16 |  |  |  |  | 670.53 |  | 47.14
В том числе:
Материалы | [8 empty] | 173504.73
Машины и механизмы | [8 empty] | 21992.86
ФОТ | [8 empty] | 99692.97
Накладные расходы | [8 empty] | 79024.61
Сметная прибыль | [8 empty] | 43437.25
НДС 18% | [8 empty] | 73771.95
ВСЕГО по смете | [8 empty] | 483616.11 |  |  |  |  | 670.53 |  | 47.14
|  | Составил:________________Петлина Д.В. |  |  | Проверил:________________________
инженер смотритель ЦХО