## ЛСР по форме №4
СОГЛАСОВАНО: | [7 empty] | УТВЕРЖДАЮ:
______________ | [7 empty] | ____________
" _____ " ________________ 2015 г. | [7 empty] | "______ " _______________2015 г.
Филиал №45 ФГУП "Атом-охрана" г. Саров Нижгородской области, Варламовская дор., д.23/20
(наименование стройки)
ЛОКАЛЬНЫЙ СМЕТНЫЙ РАСЧЕТ № 23/03-2015
(локальная смета)
на | Строительство генераторной
(наименование работ и затрат, наименование объекта)
Основание: Дефектрая ведомость
| Сметная стоимость _______________________________________________________________________________________________ |  | ___________________________927,879 |  | тыс. руб.
| строительных работ _______________________________________________________________________________________________ |  | _______________________________________________________________________________________________722,225 |  | тыс. руб.
| монтажных работ _______________________________________________________________________________________________ |  | _______________________________________________________________________________________________32,100 |  | тыс. руб.
| Средства на оплату труда _______________________________________________________________________________________________ |  | ___________________________111,016 |  | тыс. руб.
| Сметная трудоемкость _______________________________________________________________________________________________ |  | _______________________________________________________________________________________________768,94 |  | чел.час
Составлен(а) в текущих (прогнозных) ценах по состоянию на 1 квартал 2015г.
№ пп | Шифр и номер позиции норматива | Наименование работ и затрат, единица измерения | Количество | Стоимость единицы, руб. |  | Общая стоимость, руб. |  |  | Затраты труда рабочих, чел.-ч, не занятых обслуживанием машин
|  |  |  | всего | эксплуата- ции машин | Всего | оплаты труда | эксплуата- ция машин
|  |  |  | оплаты труда | в т.ч. оплаты труда |  |  | в т.ч. оплаты труда | на единицу | всего
1 | 2 | 3 | 4 | 5 | 6 | 7 | 8 | 9 | 10 | 11
Раздел 1.
1 | ТЕРм08-01-001-01 Постановл. Админ. г.Саров от 30.11.10 №5812 | Демонтаж металической будки генераторной (1 шт.) (МДС37 п.3.2.1.Демонтаж оборудования, которое подлежит дальнейшему использованию, без надобности хранения (перемещается в цеху на другое место установки и т.п.) ОЗП=0,6; ЭМ=0,6 к расх.; ЗПМ=0,6; МАТ=0 к расх.; ТЗ=0,6; ТЗМ=0,6; МДС35 пр.1 т.1 п.7.Строительство новых объектов в стесненных условиях: на территориях действующих предприятий, имеющих разветвленную сеть транспортных и инженерных коммуникаций и стесненные условия для складирования материалов ОЗП=1,15; ЭМ=1,15 к расх.; ЗПМ=1,15; ТЗ=1,15; ТЗМ=1,15) ИНДЕКС К ПОЗИЦИИ(справочно): 8м ОЗП=12,86; ЭМ=5,5; ЗПМ=12,86; МАТ=2,2 НР (2146 руб.): 81%=95%*0.85 от ФОТ (2649 руб.) СП (1377 руб.): 52%=65%*0.8 от ФОТ (2649 руб.) | 1 | 566,81 176,36 | 390,45 29,9 | 567 | 176 | 391 30 | 15.525 | 15.53
2 | ТЕР47-01-001-04 Постановл. Админ. г.Саров от 30.11.10 №5812 | Очистка участка от мусора (100 м2) (МДС35 пр.1 т.1 п.7.Строительство новых объектов в стесненных условиях: на территориях действующих предприятий, имеющих разветвленную сеть транспортных и инженерных коммуникаций и стесненные условия для складирования материалов ОЗП=1,15; ЭМ=1,15 к расх.; ЗПМ=1,15; ТЗ=1,15; ТЗМ=1,15) ИНДЕКС К ПОЗИЦИИ(справочно): 47 ОЗП=12,86; ЭМ=5,49; ЗПМ=12,86; МАТ=11,16 НР (265 руб.): 98%=115%*0.85 от ФОТ (270 руб.) СП (194 руб.): 72%=90%*0.8 от ФОТ (270 руб.) | 0,5 50/100 | 41,41 41,41 |  | 21 | 21 |  | 4.4965 | 2.25
3 | ТЕР47-01-001-03 Постановл. Админ. г.Саров от 30.11.10 №5812 | Разбивка участка (100 м2) (МДС35 пр.1 т.1 п.7.Строительство новых объектов в стесненных условиях: на территориях действующих предприятий, имеющих разветвленную сеть транспортных и инженерных коммуникаций и стесненные условия для складирования материалов ОЗП=1,15; ЭМ=1,15 к расх.; ЗПМ=1,15; ТЗ=1,15; ТЗМ=1,15) ИНДЕКС К ПОЗИЦИИ(справочно): 47 ОЗП=12,86; ЭМ=5,49; ЗПМ=12,86; МАТ=11,16 НР (580 руб.): 98%=115%*0.85 от ФОТ (592 руб.) СП (426 руб.): 72%=90%*0.8 от ФОТ (592 руб.) | 0,5 50/100 | 100,05 91,67 |  | 50 | 46 |  | 8.763 | 4.38
40 | ТЕРр68-12-4 Постановл. Админ. г.Саров от 30.11.10 №5812 | Разборка покрытий и оснований: асфальтобетонных с помощью молотков отбойных (100 м3 конструкций) (МДС35 пр.1 т.1 п.7.Строительство новых объектов в стесненных условиях: на территориях действующих предприятий, имеющих разветвленную сеть транспортных и инженерных коммуникаций и стесненные условия для складирования материалов ОЗП=1,15; ЭМ=1,15 к расх.; ЗПМ=1,15; ТЗ=1,15; ТЗМ=1,15) ИНДЕКС К ПОЗИЦИИ(справочно): 68 ОЗП=12,86; ЭМ=5,67; ЗПМ=12,86; МАТ=7,84 НР (962 руб.): 88%=104%*0.85 от ФОТ (1093 руб.) СП (525 руб.): 48%=60%*0.8 от ФОТ (1093 руб.) | 0,025 (50*0,05)/100 | 6140,67 2745,35 | 3395,32 623,07 | 154 | 69 | 85 16 | 279.8525 | 7
41 | ТЕРр68-12-2 Постановл. Админ. г.Саров от 30.11.10 №5812 | Разборка покрытий и оснований: щебеночных (100 м3 конструкций) (МДС35 пр.1 т.1 п.7.Строительство новых объектов в стесненных условиях: на территориях действующих предприятий, имеющих разветвленную сеть транспортных и инженерных коммуникаций и стесненные условия для складирования материалов ОЗП=1,15; ЭМ=1,15 к расх.; ЗПМ=1,15; ТЗ=1,15; ТЗМ=1,15) ИНДЕКС К ПОЗИЦИИ(справочно): 68 ОЗП=12,86; ЭМ=5,67; ЗПМ=12,86; МАТ=7,84 НР (226 руб.): 88%=104%*0.85 от ФОТ (257 руб.) СП (123 руб.): 48%=60%*0.8 от ФОТ (257 руб.) | 0,075 (50*0,15)/100 | 850,7 196,47 | 654,23 70 | 64 | 15 | 49 5 | 21.1255 | 1.58
4 | ТЕР01-02-057-02 Постановл. Админ. г.Саров от 30.11.10 №5812 | Разработка грунта вручную в траншеях глубиной до 2 м без креплений с откосами, группа грунтов: 2 (100 м3 грунта) (МДС35 пр.1 т.1 п.7.Строительство новых объектов в стесненных условиях: на территориях действующих предприятий, имеющих разветвленную сеть транспортных и инженерных коммуникаций и стесненные условия для складирования материалов ОЗП=1,15; ЭМ=1,15 к расх.; ЗПМ=1,15; ТЗ=1,15; ТЗМ=1,15) ИНДЕКС К ПОЗИЦИИ(справочно): 1 ручн ОЗП=12,86; ЗПМ=12,86 НР (1425 руб.): 68%=80%*0.85 от ФОТ (2096 руб.) СП (755 руб.): 36%=45%*0.8 от ФОТ (2096 руб.) | 0,1 10/100 | 1631,09 1631,09 |  | 163 | 163 |  | 177.1 | 17.71
42 | ТЕРр68-15-1 Постановл. Админ. г.Саров от 30.11.10 №5812 | Ремонт асфальтобетонного покрытия дорог однослойного толщиной: 50 мм площадью ремонта до 5 м2 (100 м2) (МДС35 пр.1 т.1 п.7.Строительство новых объектов в стесненных условиях: на территориях действующих предприятий, имеющих разветвленную сеть транспортных и инженерных коммуникаций и стесненные условия для складирования материалов ОЗП=1,15; ЭМ=1,15 к расх.; ЗПМ=1,15; ТЗ=1,15; ТЗМ=1,15) ИНДЕКС К ПОЗИЦИИ(справочно): 68 ОЗП=12,86; ЭМ=5,67; ЗПМ=12,86; МАТ=7,84 НР (1392 руб.): 88%=104%*0.85 от ФОТ (1582 руб.) СП (759 руб.): 48%=60%*0.8 от ФОТ (1582 руб.) | 0,1 10/100 | 7042,84 1129,28 | 529,99 95,89 | 704 | 113 | 53 10 | 115.115 | 11.51
46 | ФСЦП311-01-148-1 | Мусор строительный с погрузкой экскаваторами емкостью ковша до 0,5 мЗ: погрузка (тонна) (МДС35 пр.1 т.1 п.7.Строительство новых объектов в стесненных условиях: на территориях действующих предприятий, имеющих разветвленную сеть транспортных и инженерных коммуникаций и стесненные условия для складирования материалов ОЗП=1,15; ЭМ=1,15 к расх.; ЗПМ=1,15; ТЗ=1,15; ТЗМ=1,15) ИНДЕКС К ПОЗИЦИИ(справочно): перев ОЗП=5,7; ЭМ=5,7; ЗПМ=12,86 НР (142 руб.): 85%=100%*0.85 от ФОТ (167 руб.) СП (80 руб.): 48%=60%*0.8 от ФОТ (167 руб.) | 36 | 3.47 | 3,47 0,37 | 125 |  | 125 13
47 | ФСЦП310-3020-1 | Перевозка грузов автомобилями-самосвалами грузоподъемностью 10 т работающих вне карьера: расстояние перевозки 20 км; нормативное время пробега 1,478 час; класс груза 1 (1 тонна) (МДС35 пр.1 т.1 п.7.Строительство новых объектов в стесненных условиях: на территориях действующих предприятий, имеющих разветвленную сеть транспортных и инженерных коммуникаций и стесненные условия для складирования материалов ОЗП=1,15; ЭМ=1,15 к расх.; ЗПМ=1,15; ТЗ=1,15; ТЗМ=1,15) ИНДЕКС К ПОЗИЦИИ(справочно): перев ОЗП=5,7; ЭМ=5,7; ЗПМ=12,86 НР 0%=0%*0.85 от ФОТ СП 0%=0%*0.8 от ФОТ | 36 | 16.81 | 16.81 | 605 |  | 605
5 | ТЕР08-01-002-01 Постановл. Админ. г.Саров от 30.11.10 №5812 | Устройство основания под фундаменты: песчаного (1 м3 основания) (МДС35 пр.1 т.1 п.7.Строительство новых объектов в стесненных условиях: на территориях действующих предприятий, имеющих разветвленную сеть транспортных и инженерных коммуникаций и стесненные условия для складирования материалов ОЗП=1,15; ЭМ=1,15 к расх.; ЗПМ=1,15; ТЗ=1,15; ТЗМ=1,15) ИНДЕКС К ПОЗИЦИИ(справочно): 8,1 песч ОЗП=12,86; ЭМ=4,88; ЗПМ=12,86; МАТ=25,31 НР (3196 руб.): 104%=122%*0.85 от ФОТ (3073 руб.) СП (1967 руб.): 64%=80%*0.8 от ФОТ (3073 руб.) | 8 40*0,2 | 78,88 25,5 | 37,2 4,37 | 631 | 204 | 298 35 | 2.645 | 21.16
6 | ТЕР06-01-001-01 Постановл. Админ. г.Саров от 30.11.10 №5812 | Устройство бетонной подготовки (100 м3 бетона, бутобетона и железобетона в деле) 57 099,45 = 55 514,37 + 102 x (500,95 - 485,41) (МДС35 пр.1 т.1 п.7.Строительство новых объектов в стесненных условиях: на территориях действующих предприятий, имеющих разветвленную сеть транспортных и инженерных коммуникаций и стесненные условия для складирования материалов ОЗП=1,15; ЭМ=1,15 к расх.; ЗПМ=1,15; ТЗ=1,15; ТЗМ=1,15) ИНДЕКС К ПОЗИЦИИ(справочно): 6 общ ОЗП=12,86; ЭМ=5,42; ЗПМ=12,86; МАТ=8,9 НР (995 руб.): 89%=105%*0.85 от ФОТ (1118 руб.) СП (581 руб.): 52%=65%*0.8 от ФОТ (1118 руб.) | 0,04 4/100 | 57651,01 1906,47 | 2322,18 270,96 | 2306 | 76 | 93 11 | 207 | 8.28
7 | ТЕР06-01-001-15 Постановл. Админ. г.Саров от 30.11.10 №5812 | Устройство фундаментных плит бетонных плоских (100 м3 бетона, бутобетона и железобетона в деле) 61 869,14 = 50 538,98 + 102 x (567,92 - 456,84) (МДС35 пр.1 т.1 п.7.Строительство новых объектов в стесненных условиях: на территориях действующих предприятий, имеющих разветвленную сеть транспортных и инженерных коммуникаций и стесненные условия для складирования материалов ОЗП=1,15; ЭМ=1,15 к расх.; ЗПМ=1,15; ТЗ=1,15; ТЗМ=1,15) ИНДЕКС К ПОЗИЦИИ(справочно): 6 общ ОЗП=12,86; ЭМ=5,42; ЗПМ=12,86; МАТ=8,9 НР (1350 руб.): 89%=105%*0.85 от ФОТ (1517 руб.) СП (789 руб.): 52%=65%*0.8 от ФОТ (1517 руб.) | 0,072 7,2/100 | 62380,55 1352,84 | 2567,97 292,64 | 4491 | 97 | 185 21 | 134.343 | 9.67
8 | ТЕР06-01-015-10 Постановл. Админ. г.Саров от 30.11.10 №5812 | Устройство каркаса из арматуры под плиту фундаментную (1 т) (МДС35 пр.1 т.1 п.7.Строительство новых объектов в стесненных условиях: на территориях действующих предприятий, имеющих разветвленную сеть транспортных и инженерных коммуникаций и стесненные условия для складирования материалов ОЗП=1,15; ЭМ=1,15 к расх.; ЗПМ=1,15; ТЗ=1,15; ТЗМ=1,15) ИНДЕКС К ПОЗИЦИИ(справочно): 6 общ ОЗП=12,86; ЭМ=5,42; ЗПМ=12,86; МАТ=8,9 НР (1053 руб.): 89%=105%*0.85 от ФОТ (1183 руб.) СП (615 руб.): 52%=65%*0.8 от ФОТ (1183 руб.) | 0.6 | 8353,7 152,04 | 49,8 2,4 | 5012 | 91 | 30 1 | 14.536 | 8.72
9 | ТЕР08-02-001-01 Постановл. Админ. г.Саров от 30.11.10 №5812 | Кладка стен кирпичных наружных: простых при высоте этажа до 4 м (1 м3 кладки) 482,20 = 719,15 + 0,394 x (815,28 - 1 416,67) (МДС35 пр.1 т.1 п.7.Строительство новых объектов в стесненных условиях: на территориях действующих предприятий, имеющих разветвленную сеть транспортных и инженерных коммуникаций и стесненные условия для складирования материалов ОЗП=1,15; ЭМ=1,15 к расх.; ЗПМ=1,15; ТЗ=1,15; ТЗМ=1,15) ИНДЕКС К ПОЗИЦИИ(справочно): 8 ОЗП=12,86; ЭМ=4,69; ЗПМ=12,86; МАТ=8,88 НР (10070 руб.): 104%=122%*0.85 от ФОТ (9683 руб.) СП (6197 руб.): 64%=80%*0.8 от ФОТ (9683 руб.) | 11.25 | 496,73 60,92 | 50,51 6,03 | 5588 | 685 | 568 68 | 6.21 | 69.86
10 | ТЕР08-02-006-01 Постановл. Админ. г.Саров от 30.11.10 №5812 | Расшивка швов кладки: из кирпича (100 м2 стен (без вычета проемов)) (МДС35 пр.1 т.1 п.7.Строительство новых объектов в стесненных условиях: на территориях действующих предприятий, имеющих разветвленную сеть транспортных и инженерных коммуникаций и стесненные условия для складирования материалов ОЗП=1,15; ЭМ=1,15 к расх.; ЗПМ=1,15; ТЗ=1,15; ТЗМ=1,15) ИНДЕКС К ПОЗИЦИИ(справочно): 8 ОЗП=12,86; ЭМ=4,69; ЗПМ=12,86; МАТ=8,88 НР (3785 руб.): 104%=122%*0.85 от ФОТ (3639 руб.) СП (2329 руб.): 64%=80%*0.8 от ФОТ (3639 руб.) | 0,99 99/100 | 286,1 286,1 |  | 283 | 283 |  | 25.185 | 24.93
11 | ТЕР08-02-007-02 Постановл. Админ. г.Саров от 30.11.10 №5812 | Устройство балок из уголка 125 (1 т металлических изделий) (МДС35 пр.1 т.1 п.7.Строительство новых объектов в стесненных условиях: на территориях действующих предприятий, имеющих разветвленную сеть транспортных и инженерных коммуникаций и стесненные условия для складирования материалов ОЗП=1,15; ЭМ=1,15 к расх.; ЗПМ=1,15; ТЗ=1,15; ТЗМ=1,15) ИНДЕКС К ПОЗИЦИИ(справочно): 8 ОЗП=12,86; ЭМ=4,69; ЗПМ=12,86; МАТ=8,88 НР (1204 руб.): 104%=122%*0.85 от ФОТ (1158 руб.) СП (741 руб.): 64%=80%*0.8 от ФОТ (1158 руб.) | 0,18144 (8*22,68)/1000 | 12499,94 493,14 | 128,04 5,57 | 2268 | 89 | 23 1 | 42.113 | 7.64
12 | ТЕР08-02-002-03 Постановл. Админ. г.Саров от 30.11.10 №5812 | Кладка перегородок из кирпича: армированных толщиной в 1/2 кирпича при высоте этажа до 4 м (100 м2 перегородок (за вычетом проемов)) 7 619,44 = 10 650,45 + 5,04 x (815,28 - 1 416,67) (МДС35 пр.1 т.1 п.7.Строительство новых объектов в стесненных условиях: на территориях действующих предприятий, имеющих разветвленную сеть транспортных и инженерных коммуникаций и стесненные условия для складирования материалов ОЗП=1,15; ЭМ=1,15 к расх.; ЗПМ=1,15; ТЗ=1,15; ТЗМ=1,15) ИНДЕКС К ПОЗИЦИИ(справочно): 8 ОЗП=12,86; ЭМ=4,69; ЗПМ=12,86; МАТ=8,88 НР (3250 руб.): 104%=122%*0.85 от ФОТ (3125 руб.) СП (2000 руб.): 64%=80%*0.8 от ФОТ (3125 руб.) | 0,12 12/100 | 7945,82 1970,65 | 531,61 61,87 | 953 | 236 | 64 7 | 195.6955 | 23.48
13 | ТЕР08-02-006-01 Постановл. Админ. г.Саров от 30.11.10 №5812 | Расшивка швов кладки: из кирпича (100 м2 стен (без вычета проемов)) (МДС35 пр.1 т.1 п.7.Строительство новых объектов в стесненных условиях: на территориях действующих предприятий, имеющих разветвленную сеть транспортных и инженерных коммуникаций и стесненные условия для складирования материалов ОЗП=1,15; ЭМ=1,15 к расх.; ЗПМ=1,15; ТЗ=1,15; ТЗМ=1,15) ИНДЕКС К ПОЗИЦИИ(справочно): 8 ОЗП=12,86; ЭМ=4,69; ЗПМ=12,86; МАТ=8,88 НР (922 руб.): 104%=122%*0.85 от ФОТ (887 руб.) СП (568 руб.): 64%=80%*0.8 от ФОТ (887 руб.) | 0,24 24/100 | 286,1 286,1 |  | 69 | 69 |  | 25.185 | 6.04
14 | ТЕР10-01-002-01 Постановл. Админ. г.Саров от 30.11.10 №5812 | Установка стропил (1 м3 древесины в конструкции) (МДС35 пр.1 т.1 п.7.Строительство новых объектов в стесненных условиях: на территориях действующих предприятий, имеющих разветвленную сеть транспортных и инженерных коммуникаций и стесненные условия для складирования материалов ОЗП=1,15; ЭМ=1,15 к расх.; ЗПМ=1,15; ТЗ=1,15; ТЗМ=1,15) ИНДЕКС К ПОЗИЦИИ(справочно): 10,1 стропила, обреш ОЗП=12,86; ЭМ=5,59; ЗПМ=12,86; МАТ=6,39 НР (2135 руб.): 100%=118%*0.85 от ФОТ (2135 руб.) СП (1068 руб.): 50%=63%*0.8 от ФОТ (2135 руб.) | 0,6075 81*0,15*0,05 | 1898,5 271,77 | 51,22 2,25 | 1153 | 165 | 31 1 | 27.7035 | 16.83
15 | ТЕР10-01-010-01 Постановл. Админ. г.Саров от 30.11.10 №5812 | Установка контробрешетки из бруса 50*50 (1 м3 древесины в конструкции) (МДС35 пр.1 т.1 п.7.Строительство новых объектов в стесненных условиях: на территориях действующих предприятий, имеющих разветвленную сеть транспортных и инженерных коммуникаций и стесненные условия для складирования материалов ОЗП=1,15; ЭМ=1,15 к расх.; ЗПМ=1,15; ТЗ=1,15; ТЗМ=1,15) ИНДЕКС К ПОЗИЦИИ(справочно): 10,1 стропила, обреш ОЗП=12,86; ЭМ=5,59; ЗПМ=12,86; МАТ=6,39 НР (669 руб.): 100%=118%*0.85 от ФОТ (669 руб.) СП (335 руб.): 50%=63%*0.8 от ФОТ (669 руб.) | 0,2025 81*0,05*0,05 | 1767,71 256,16 | 44.05 | 358 | 52 | 9 | 25.875 | 5.24
16 | ТЕР10-01-083-03 Постановл. Админ. г.Саров от 30.11.10 №5812 | Устройство обрешетки толщиной 25 мм сплошного (100 м2 покрытия) (МДС35 пр.1 т.1 п.7.Строительство новых объектов в стесненных условиях: на территориях действующих предприятий, имеющих разветвленную сеть транспортных и инженерных коммуникаций и стесненные условия для складирования материалов ОЗП=1,15; ЭМ=1,15 к расх.; ЗПМ=1,15; ТЗ=1,15; ТЗМ=1,15) ИНДЕКС К ПОЗИЦИИ(справочно): 10,1 стропила, обреш ОЗП=12,86; ЭМ=5,59; ЗПМ=12,86; МАТ=6,39 НР (1864 руб.): 100%=118%*0.85 от ФОТ (1864 руб.) СП (932 руб.): 50%=63%*0.8 от ФОТ (1864 руб.) | 0,4 40/100 | 4267,65 351,37 | 135,39 8,88 | 1707 | 141 | 54 4 | 33.5915 | 13.44
17 | ТЕР12-01-015-01 Постановл. Админ. г.Саров от 30.11.10 №5812 | Устройство гидроизоляции: в один слой (100 м2 изолируемой поверхности) 12 221,48 = 1 486,58 + 110 x (103,79 - 6,20) (МДС35 пр.1 т.1 п.7.Строительство новых объектов в стесненных условиях: на территориях действующих предприятий, имеющих разветвленную сеть транспортных и инженерных коммуникаций и стесненные условия для складирования материалов ОЗП=1,15; ЭМ=1,15 к расх.; ЗПМ=1,15; ТЗ=1,15; ТЗМ=1,15) ИНДЕКС К ПОЗИЦИИ(справочно): 12 ОЗП=12,25; ЭМ=4,28; ЗПМ=12,25; МАТ=6,15 НР (1274 руб.): 102%=120%*0.85 от ФОТ (1249 руб.) СП (649 руб.): 52%=65%*0.8 от ФОТ (1249 руб.) | 0,45 45/100 | 12264,72 223,51 | 107,99 2,71 | 5519 | 101 | 49 1 | 20.1365 | 9.06
18 | ТЕР12-01-013-03 Постановл. Админ. г.Саров от 30.11.10 №5812 | Утепление покрытий плитами: из минеральной ваты или перлита на битумной мастике в один слой (100 м2 утепляемого покрытия) (МДС35 пр.1 т.1 п.7.Строительство новых объектов в стесненных условиях: на территориях действующих предприятий, имеющих разветвленную сеть транспортных и инженерных коммуникаций и стесненные условия для складирования материалов ОЗП=1,15; ЭМ=1,15 к расх.; ЗПМ=1,15; ТЗ=1,15; ТЗМ=1,15) ИНДЕКС К ПОЗИЦИИ(справочно): 12 ОЗП=12,25; ЭМ=4,28; ЗПМ=12,25; МАТ=6,15 НР (3361 руб.): 102%=120%*0.85 от ФОТ (3295 руб.) СП (1713 руб.): 52%=65%*0.8 от ФОТ (3295 руб.) | 0,45 45/100 | 1287,52 588,12 | 180,09 8,28 | 579 | 265 | 81 4 | 52.371 | 23.57
19 | ТЕР12-01-013-04 Постановл. Админ. г.Саров от 30.11.10 №5812 | Утепление покрытий плитами: на каждый последующий слой добавлять к расценке 12-01-013-03 (100 м2 утепляемого покрытия) (МДС35 пр.1 т.1 п.7.Строительство новых объектов в стесненных условиях: на территориях действующих предприятий, имеющих разветвленную сеть транспортных и инженерных коммуникаций и стесненные условия для складирования материалов ОЗП=1,15; ЭМ=1,15 к расх.; ЗПМ=1,15; ТЗ=1,15; ТЗМ=1,15) ИНДЕКС К ПОЗИЦИИ(справочно): 12 ОЗП=12,25; ЭМ=4,28; ЗПМ=12,25; МАТ=6,15 НР (2611 руб.): 102%=120%*0.85 от ФОТ (2560 руб.) СП (1331 руб.): 52%=65%*0.8 от ФОТ (2560 руб.) | 0,45 45/100 | 957,77 455,37 | 172,55 8,28 | 431 | 205 | 78 4 | 40.549 | 18.25
20 | ТСЦ-104-0094 Постановл. Админ. г.Саров от 30.11.10 №5812 | Плиты из минеральной ваты: полужесткие М-150 (м3) (МДС35 пр.1 т.1 п.7.Строительство новых объектов в стесненных условиях: на территориях действующих предприятий, имеющих разветвленную сеть транспортных и инженерных коммуникаций и стесненные условия для складирования материалов ОЗП=1,15; ЭМ=1,15 к расх.; ЗПМ=1,15; ТЗ=1,15; ТЗМ=1,15) ИНДЕКС К ПОЗИЦИИ(справочно): 12 ОЗП=12,25; ЭМ=4,28; ЗПМ=12,25; МАТ=6,15 | 6,9525 45*0,15*1,03 | 589.1 |  | 4096
21 | ТЕР12-01-015-03 Постановл. Админ. г.Саров от 30.11.10 №5812 | Устройство пароизоляции: прокладочной в один слой (100 м2 изолируемой поверхности) 2 358,76 = 882,56 + 110 x (19,62 - 6,20) (МДС35 пр.1 т.1 п.7.Строительство новых объектов в стесненных условиях: на территориях действующих предприятий, имеющих разветвленную сеть транспортных и инженерных коммуникаций и стесненные условия для складирования материалов ОЗП=1,15; ЭМ=1,15 к расх.; ЗПМ=1,15; ТЗ=1,15; ТЗМ=1,15) ИНДЕКС К ПОЗИЦИИ(справочно): 12 ОЗП=12,25; ЭМ=4,28; ЗПМ=12,25; МАТ=6,15 НР (538 руб.): 102%=120%*0.85 от ФОТ (527 руб.) СП (274 руб.): 52%=65%*0.8 от ФОТ (527 руб.) | 0,45 45/100 | 2376,54 93,05 | 43,23 1,96 | 1069 | 42 | 19 1 | 9.016 | 4.06
22 | ТЕР09-04-002-01 Постановл. Админ. г.Саров от 30.11.10 №5812 | Монтаж кровельного покрытия: из профилированного листа при высоте здания до 25 м (100 м2 покрытия) (МДС35 пр.1 т.1 п.7.Строительство новых объектов в стесненных условиях: на территориях действующих предприятий, имеющих разветвленную сеть транспортных и инженерных коммуникаций и стесненные условия для складирования материалов ОЗП=1,15; ЭМ=1,15 к расх.; ЗПМ=1,15; ТЗ=1,15; ТЗМ=1,15) ИНДЕКС К ПОЗИЦИИ(справочно): 9 ОЗП=12,86; ЭМ=4,91; ЗПМ=12,86; МАТ=5 НР (2059 руб.): 77%=90%*0.85 от ФОТ (2674 руб.) СП (1818 руб.): 68%=85%*0.8 от ФОТ (2674 руб.) | 0,45 45/100 | 1224,9 421,31 | 559,88 39,28 | 551 | 190 | 252 18 | 40.825 | 18.37
23 | Прайс Постановл. Админ. г.Саров от 30.11.10 №5812 | Профилированный лист оцинкованный: Н57-750-0,6 Ц 279,65/1,18*1,08/5 (м2) (МДС35 пр.1 т.1 п.7.Строительство новых объектов в стесненных условиях: на территориях действующих предприятий, имеющих разветвленную сеть транспортных и инженерных коммуникаций и стесненные условия для складирования материалов ОЗП=1,15; ЭМ=1,15 к расх.; ЗПМ=1,15; ТЗ=1,15; ТЗМ=1,15) ИНДЕКС К ПОЗИЦИИ(справочно): 9 ОЗП=12,86; ЭМ=4,91; ЗПМ=12,86; МАТ=5 | 56,7 45*1,26 | 255.95 |  | 14512
39 | ТЕР12-01-004-05 Постановл. Админ. г.Саров от 30.11.10 №5812 | Устройство примыканий кровель из наплавляемых материалов к стенам и парапетам высотой: до 600 мм с одним фартуком (100 м примыканий) (МДС35 пр.1 т.1 п.7.Строительство новых объектов в стесненных условиях: на территориях действующих предприятий, имеющих разветвленную сеть транспортных и инженерных коммуникаций и стесненные условия для складирования материалов ОЗП=1,15; ЭМ=1,15 к расх.; ЗПМ=1,15; ТЗ=1,15; ТЗМ=1,15) ИНДЕКС К ПОЗИЦИИ(справочно): 12 ОЗП=12,25; ЭМ=4,28; ЗПМ=12,25; МАТ=6,15 НР (824 руб.): 102%=120%*0.85 от ФОТ (808 руб.) СП (420 руб.): 52%=65%*0.8 от ФОТ (808 руб.) | 0,1 10/100 | 14665,77 650,85 | 129,58 10,09 | 1467 | 65 | 13 1 | 60.0415 | 6
24 | ТЕР10-01-022-03 Постановл. Админ. г.Саров от 30.11.10 №5812 | Подшивка потолков: фанерой (100 м2 потолка) 10 253,82 = 2 025,44 + 105 x 90,08 - 0,105 x 11 714,50 (МДС35 пр.1 т.1 п.7.Строительство новых объектов в стесненных условиях: на территориях действующих предприятий, имеющих разветвленную сеть транспортных и инженерных коммуникаций и стесненные условия для складирования материалов ОЗП=1,15; ЭМ=1,15 к расх.; ЗПМ=1,15; ТЗ=1,15; ТЗМ=1,15) ИНДЕКС К ПОЗИЦИИ(справочно): 10 общ ОЗП=12,86; ЭМ=4,58; ЗПМ=12,86; МАТ=4,22 НР (4552 руб.): 100%=118%*0.85 от ФОТ (4552 руб.) СП (2276 руб.): 50%=63%*0.8 от ФОТ (4552 руб.) | 0,45 45/100 | 10364,65 787,08 | 62.58 | 4664 | 354 | 28 | 77.165 | 34.72
43 | ТЕР15-07-003-01 Постановл. Админ. г.Саров от 30.11.10 №5812 | Грунтование водно-дисперсионной грунтовкой "Нортекс-Грунт" поверхностей: деревянных (100 м2 обрабатываемой поверхности) (МДС35 пр.1 т.1 п.7.Строительство новых объектов в стесненных условиях: на территориях действующих предприятий, имеющих разветвленную сеть транспортных и инженерных коммуникаций и стесненные условия для складирования материалов ОЗП=1,15; ЭМ=1,15 к расх.; ЗПМ=1,15; ТЗ=1,15; ТЗМ=1,15) ИНДЕКС К ПОЗИЦИИ(справочно): 15 общ ОЗП=12,86; ЭМ=6,75; ЗПМ=12,86; МАТ=4,02 НР (206 руб.): 89%=105%*0.85 от ФОТ (231 руб.) СП (102 руб.): 44%=55%*0.8 от ФОТ (231 руб.) | 0,45 45/100 | 221,61 39,64 | 23,53 0,15 | 100 | 18 | 11 | 3.657 | 1.65
44 | ТЕР15-04-005-04 Постановл. Админ. г.Саров от 30.11.10 №5812 | Окраска поливинилацетатными водоэмульсионными составами улучшенная потолков (100 м2 окрашиваемой поверхности) (МДС35 пр.1 т.1 п.7.Строительство новых объектов в стесненных условиях: на территориях действующих предприятий, имеющих разветвленную сеть транспортных и инженерных коммуникаций и стесненные условия для складирования материалов ОЗП=1,15; ЭМ=1,15 к расх.; ЗПМ=1,15; ТЗ=1,15; ТЗМ=1,15) ИНДЕКС К ПОЗИЦИИ(справочно): 15 общ ОЗП=12,86; ЭМ=6,75; ЗПМ=12,86; МАТ=4,02 НР (3377 руб.): 89%=105%*0.85 от ФОТ (3794 руб.) СП (1669 руб.): 44%=55%*0.8 от ФОТ (3794 руб.) | 0,45 45/100 | 2458,73 656,42 | 19,15 0,3 | 1106 | 295 | 9 | 61.985 | 27.89
28 | ТЕР15-01-064-01 Постановл. Админ. г.Саров от 30.11.10 №5812 | Разборка керамогранита с вентилируемого фасада (100 м2 поверхности облицовки) 11 809,11 = 24 485,76 - 105 x 120,73 (Размер плит<ФАССТ>1570х1200 а керамгранит 600*600мм следовательно трудоёмкость и вес оцинкованного профиля увеличивается в 2,5 раза ОЗП=2,5; ЭМ=2,5 к расх.; ЗПМ=2,5; МАТ=2,5 к расх.; ТЗ=2,5; ТЗМ=2,5; МДС36 п.3.3.1.Демонтаж (разборка) сборных деревянных конструкций ОЗП=0,8; ЭМ=0,8 к расх.; ЗПМ=0,8; МАТ=0 к расх.; ТЗ=0,8; ТЗМ=0,8; МДС35 пр.1 т.1 п.7.Строительство новых объектов в стесненных условиях: на территориях действующих предприятий, имеющих разветвленную сеть транспортных и инженерных коммуникаций и стесненные условия для складирования материалов ОЗП=1,15; ЭМ=1,15 к расх.; ЗПМ=1,15; ТЗ=1,15; ТЗМ=1,15) ИНДЕКС К ПОЗИЦИИ(справочно): 15,3 вентилир фасад ОЗП=12,86; ЭМ=5,51; ЗПМ=12,86; МАТ=4,18 НР (10199 руб.): 89%=105%*0.85 от ФОТ (11459 руб.) СП (5042 руб.): 44%=55%*0.8 от ФОТ (11459 руб.) | 0,126 12,6/100 | 7302,43 7054,56 | 247,87 13,85 | 920 | 889 | 31 2 | 621 | 78.25
25 | ТЕР15-01-064-01 Постановл. Админ. г.Саров от 30.11.10 №5812 | Облицовка стен фасадов зданий искусственными плитами типа <ФАССТ> на металлическом каркасе (100 м2 поверхности облицовки) 11 809,11 = 24 485,76 - 105 x 120,73 (Размер плит<ФАССТ>1570х1200 а керамгранит 600*600мм следовательно трудоёмкость и вес оцинкованного профиля увеличивается в 2,5 раза ОЗП=2,5; ЭМ=2,5 к расх.; ЗПМ=2,5; МАТ=2,5 к расх.; ТЗ=2,5; ТЗМ=2,5; МДС35 пр.1 т.1 п.7.Строительство новых объектов в стесненных условиях: на территориях действующих предприятий, имеющих разветвленную сеть транспортных и инженерных коммуникаций и стесненные условия для складирования материалов ОЗП=1,15; ЭМ=1,15 к расх.; ЗПМ=1,15; ТЗ=1,15; ТЗМ=1,15) ИНДЕКС К ПОЗИЦИИ(справочно): 15,3 вентилир фасад ОЗП=12,86; ЭМ=5,51; ЗПМ=12,86; МАТ=4,18 НР (21243 руб.): 89%=105%*0.85 от ФОТ (23868 руб.) СП (10502 руб.): 44%=55%*0.8 от ФОТ (23868 руб.) | 0,21 21/100 | 30713,39 8818,2 | 309,84 17,31 | 6450 | 1852 | 65 4 | 776.25 | 163.01
26 | Прайс | Керамгранит колиброванный Moon Stone Ц 950/1,18*1,08/4,18 (м2) (МДС35 пр.1 т.1 п.7.Строительство новых объектов в стесненных условиях: на территориях действующих предприятий, имеющих разветвленную сеть транспортных и инженерных коммуникаций и стесненные условия для складирования материалов ОЗП=1,15; ЭМ=1,15 к расх.; ЗПМ=1,15; ТЗ=1,15; ТЗМ=1,15) ИНДЕКС К ПОЗИЦИИ(справочно): 15,3 вентилир фасад ОЗП=12,86; ЭМ=5,51; ЗПМ=12,86; МАТ=4,18 | 22.05 | 208.01 |  | 4587
29 | ТЕР12-01-010-01 Постановл. Админ. г.Саров от 30.11.10 №5812 | Устройство мелких покрытий (брандмауэры, парапеты, свесы и т.п.) из листовой оцинкованной стали (100 м2 покрытия) (МДС35 пр.1 т.1 п.7.Строительство новых объектов в стесненных условиях: на территориях действующих предприятий, имеющих разветвленную сеть транспортных и инженерных коммуникаций и стесненные условия для складирования материалов ОЗП=1,15; ЭМ=1,15 к расх.; ЗПМ=1,15; ТЗ=1,15; ТЗМ=1,15) ИНДЕКС К ПОЗИЦИИ(справочно): 12 ОЗП=12,25; ЭМ=4,28; ЗПМ=12,25; МАТ=6,15 НР (4586 руб.): 102%=120%*0.85 от ФОТ (4496 руб.) СП (2338 руб.): 52%=65%*0.8 от ФОТ (4496 руб.) | 0,28 (80*0,35)/100 | 14042,66 1305,7 | 33,27 3,01 | 3932 | 366 | 9 1 | 129.6625 | 36.31
27 | ТЕР15-01-070-01 Постановл. Админ. г.Саров от 30.11.10 №5812 | Устройство примыканий планкой из оцинкованной стали с полимерным покрытием (1 м2 проемов) (МДС35 пр.1 т.1 п.7.Строительство новых объектов в стесненных условиях: на территориях действующих предприятий, имеющих разветвленную сеть транспортных и инженерных коммуникаций и стесненные условия для складирования материалов ОЗП=1,15; ЭМ=1,15 к расх.; ЗПМ=1,15; ТЗ=1,15; ТЗМ=1,15) ИНДЕКС К ПОЗИЦИИ(справочно): 15 общ ОЗП=12,86; ЭМ=6,75; ЗПМ=12,86; МАТ=4,02 НР (3582 руб.): 89%=105%*0.85 от ФОТ (4025 руб.) СП (1771 руб.): 44%=55%*0.8 от ФОТ (4025 руб.) | 16 | 147,31 19,55 | 0.33 | 2357 | 313 | 5 | 1.7825 | 28.52
35 | ТЕР10-02-046-03 Постановл. Админ. г.Саров от 30.11.10 №5812 | Устройство дверей подьемных типа рольставни 1500*2000 (1 шт.) (МДС35 пр.1 т.1 п.7.Строительство новых объектов в стесненных условиях: на территориях действующих предприятий, имеющих разветвленную сеть транспортных и инженерных коммуникаций и стесненные условия для складирования материалов ОЗП=1,15; ЭМ=1,15 к расх.; ЗПМ=1,15; ТЗ=1,15; ТЗМ=1,15) ИНДЕКС К ПОЗИЦИИ(справочно): 10 общ ОЗП=12,86; ЭМ=4,58; ЗПМ=12,86; МАТ=4,22 НР (797 руб.): 100%=118%*0.85 от ФОТ (797 руб.) СП (399 руб.): 50%=63%*0.8 от ФОТ (797 руб.) | 2 | 48,6 31,22 | 1.15 | 97 | 62 | 2 | 3.128 | 6.26
38 |  | Рольставни на окна разм. 2000* 1500 Ц1м2 - 5500/1,18*1,08/4,2 (шт) (МДС35 пр.1 т.1 п.7.Строительство новых объектов в стесненных условиях: на территориях действующих предприятий, имеющих разветвленную сеть транспортных и инженерных коммуникаций и стесненные условия для складирования материалов ОЗП=1,15; ЭМ=1,15 к расх.; ЗПМ=1,15; ТЗ=1,15; ТЗМ=1,15) ИНДЕКС К ПОЗИЦИИ(справочно): 10 общ ОЗП=12,86; ЭМ=4,58; ЗПМ=12,86; МАТ=4,22 | 6 2*1,5*2 | 1198.55 |  | 7191
45 | ТЕРр56-12-6 Постановл. Админ. г.Саров от 30.11.10 №5812 | Установка дверных приборов: замки (100 шт. приборов) (МДС35 пр.1 т.1 п.7.Строительство новых объектов в стесненных условиях: на территориях действующих предприятий, имеющих разветвленную сеть транспортных и инженерных коммуникаций и стесненные условия для складирования материалов ОЗП=1,15; ЭМ=1,15 к расх.; ЗПМ=1,15; ТЗ=1,15; ТЗМ=1,15) ИНДЕКС К ПОЗИЦИИ(справочно): 56 ОЗП=12,86; ЭМ=6,61; ЗПМ=12,86; МАТ=8,14 НР (225 руб.): 70%=82%*0.85 от ФОТ (322 руб.) СП (161 руб.): 50%=62%*0.8 от ФОТ (322 руб.) | 0,02 2/100 | 10177,8 1236,8 |  | 204 | 25 |  | 122.82 | 2.46
48 | ТЕР10-01-060-01 Постановл. Админ. г.Саров от 30.11.10 №5812 | Установка и крепление примыкания к дверям из окрашенного оцинкованного метала (100 м коробок блоков) (МДС35 пр.1 т.1 п.7.Строительство новых объектов в стесненных условиях: на территориях действующих предприятий, имеющих разветвленную сеть транспортных и инженерных коммуникаций и стесненные условия для складирования материалов ОЗП=1,15; ЭМ=1,15 к расх.; ЗПМ=1,15; ТЗ=1,15; ТЗМ=1,15) ИНДЕКС К ПОЗИЦИИ(справочно): 10 общ ОЗП=12,86; ЭМ=4,58; ЗПМ=12,86; МАТ=4,22 НР (219 руб.): 100%=118%*0.85 от ФОТ (219 руб.) СП (110 руб.): 50%=63%*0.8 от ФОТ (219 руб.) | 0,2 20/100 | 97,96 86,69 | 4.58 | 20 | 17 | 1 | 8.993 | 1.8
49 | ТСЦ-101-2409 Постановл. Админ. г.Саров от 30.11.10 №5812 | Аквилон из оцинкованной стали с полимерным покрытием (п.м) (МДС35 пр.1 т.1 п.7.Строительство новых объектов в стесненных условиях: на территориях действующих предприятий, имеющих разветвленную сеть транспортных и инженерных коммуникаций и стесненные условия для складирования материалов ОЗП=1,15; ЭМ=1,15 к расх.; ЗПМ=1,15; ТЗ=1,15; ТЗМ=1,15) ИНДЕКС К ПОЗИЦИИ(справочно): 10 общ ОЗП=12,86; ЭМ=4,58; ЗПМ=12,86; МАТ=4,22 | 22,4 20*1,12 | 30.8 |  | 690
31 | ТЕРм08-02-401-01 Постановл. Админ. г.Саров от 30.11.10 №5812 | Кабель двух-четырехжильный сечением жилы до 16 мм2 с креплением накладными скобами, полосками с установкой ответвительных коробок (100 м) (МДС35 пр.1 т.1 п.7.Строительство новых объектов в стесненных условиях: на территориях действующих предприятий, имеющих разветвленную сеть транспортных и инженерных коммуникаций и стесненные условия для складирования материалов ОЗП=1,15; ЭМ=1,15 к расх.; ЗПМ=1,15; ТЗ=1,15; ТЗМ=1,15) ИНДЕКС К ПОЗИЦИИ(справочно): 8м, кабель ввг ОЗП=12,86; ЭМ=5,13; ЗПМ=12,86; МАТ=3,96 НР (5386 руб.): 81%=95%*0.85 от ФОТ (6649 руб.) СП (3457 руб.): 52%=65%*0.8 от ФОТ (6649 руб.) | 0,5 50/100 | 4223,63 658,67 | 1036,69 375,59 | 2112 | 329 | 518 188 | 59.34 | 29.67
30 | прайс | Кабель силовой с медными жилами ВВГнг-LS 3х2,5 ц-31813/1,18*1,08/3,96 () (МДС35 пр.1 т.1 п.7.Строительство новых объектов в стесненных условиях: на территориях действующих предприятий, имеющих разветвленную сеть транспортных и инженерных коммуникаций и стесненные условия для складирования материалов ОЗП=1,15; ЭМ=1,15 к расх.; ЗПМ=1,15; ТЗ=1,15; ТЗМ=1,15) ИНДЕКС К ПОЗИЦИИ(справочно): 8м, кабель ввг ОЗП=12,86; ЭМ=5,13; ЗПМ=12,86; МАТ=3,96 | 0,05 50/1000 | 7352.77 |  | 368
32 | прайс | Коробка распаячная plexo ц206,25/1,18/3,96 (шт) (МДС 81-35.2004 п.4.60.Транспортные расходы ПЗ=1,06 (ОЗП=1,06; ЭМ=1,06; МАТ=1,06); МДС35 пр.1 т.1 п.7.Строительство новых объектов в стесненных условиях: на территориях действующих предприятий, имеющих разветвленную сеть транспортных и инженерных коммуникаций и стесненные условия для складирования материалов ОЗП=1,15; ЭМ=1,15 к расх.; ЗПМ=1,15; ТЗ=1,15; ТЗМ=1,15) ИНДЕКС К ПОЗИЦИИ(справочно): 8м, кабель ввг ОЗП=12,86; ЭМ=5,13; ЗПМ=12,86; МАТ=3,96 | 2 | 46.79 |  | 94
33 | ТЕРм08-03-591-11 Постановл. Админ. г.Саров от 30.11.10 №5812 | Розетка штепсельная: трехполюсная (100 шт.) (МДС35 пр.1 т.1 п.7.Строительство новых объектов в стесненных условиях: на территориях действующих предприятий, имеющих разветвленную сеть транспортных и инженерных коммуникаций и стесненные условия для складирования материалов ОЗП=1,15; ЭМ=1,15 к расх.; ЗПМ=1,15; ТЗ=1,15; ТЗМ=1,15) ИНДЕКС К ПОЗИЦИИ(справочно): 8м, кабель ввг ОЗП=12,86; ЭМ=5,13; ЗПМ=12,86; МАТ=3,96 НР (208 руб.): 81%=95%*0.85 от ФОТ (257 руб.) СП (134 руб.): 52%=65%*0.8 от ФОТ (257 руб.) | 0,02 2/100 | 2121,75 988,44 | 35,47 1,81 | 42 | 20 | 1 | 84.41 | 1.69
34 | прайс | Розетки 2К+З со шторками 16 А, 250 В краснт Цена 185,66/1,18/3,96 (шт) (МДС 81-35.2004 п.4.60.Транспортные расходы ПЗ=1,06 (ОЗП=1,06; ЭМ=1,06; МАТ=1,06); МДС35 пр.1 т.1 п.7.Строительство новых объектов в стесненных условиях: на территориях действующих предприятий, имеющих разветвленную сеть транспортных и инженерных коммуникаций и стесненные условия для складирования материалов ОЗП=1,15; ЭМ=1,15 к расх.; ЗПМ=1,15; ТЗ=1,15; ТЗМ=1,15) ИНДЕКС К ПОЗИЦИИ(справочно): 8м, кабель ввг ОЗП=12,86; ЭМ=5,13; ЗПМ=12,86; МАТ=3,96 | 2 | 42.12 |  | 84
36 | ТЕРм08-03-593-05 Постановл. Админ. г.Саров от 30.11.10 №5812 | Светильник потолочный или настенный с креплением винтами или болтами для помещений: с тяжелыми условиями среды, уплотненный (100 шт.) (МДС35 пр.1 т.1 п.7.Строительство новых объектов в стесненных условиях: на территориях действующих предприятий, имеющих разветвленную сеть транспортных и инженерных коммуникаций и стесненные условия для складирования материалов ОЗП=1,15; ЭМ=1,15 к расх.; ЗПМ=1,15; ТЗ=1,15; ТЗМ=1,15) ИНДЕКС К ПОЗИЦИИ(справочно): 8м, кабель ввг ОЗП=12,86; ЭМ=5,13; ЗПМ=12,86; МАТ=3,96 НР (386 руб.): 81%=95%*0.85 от ФОТ (476 руб.) СП (248 руб.): 52%=65%*0.8 от ФОТ (476 руб.) | 0,02 2/100 | 4802,89 1257,77 | 1803,65 614,18 | 96 | 25 | 36 12 | 107.41 | 2.15
Итого прямые затраты по смете в ценах 2001г. | [5 empty] | 90610 | 8224 | 3871 459 |  | 768.94
Итого прямые затраты по смете с учетом индексов, в текущих ценах | [5 empty] | 594285 | 105122 | 20083 5894 |  | 768.94
Накладные расходы | [5 empty] | 103264
Сметная прибыль | [5 empty] | 56776
Итоги по смете:
Итого Строительные работы | [5 empty] | 722225 |  |  |  | 719.9
Итого Монтажные работы | [5 empty] | 32100 |  |  |  | 49.04
Итого | [5 empty] | 754325 |  |  |  | 768.94
В том числе:
Материалы | [5 empty] | 469080
Машины и механизмы | [5 empty] | 20083
ФОТ | [5 empty] | 111016
Накладные расходы | [5 empty] | 103264
Сметная прибыль | [5 empty] | 56776
Временные здания и сооружения 2,2% | [5 empty] | 16595
Итого | [5 empty] | 770920
Непредвиденные затраты 2% | [5 empty] | 15418
Итого с непредвиденными | [5 empty] | 786338
НДС 18% | [5 empty] | 141540.84
ВСЕГО по смете | [5 empty] | 927878.84 |  |  |  | 768.94